## Tabelle1
Messungen Bohrung 12H7
Bezeichnung:
0101 | > Ebene 1 Bohrung 1
0102 | > Ebene 1 Bohrung 2
0201 | > Ebene 2 Bohrung 1
Bezeichnung Bohrung | Messwert Innenmessschraube | Messwert Messtaster | Klassifizierung nach Messchraube | Klassifizierung nach Messtaster | Klassifizierung nach Grenzlehrdorn
0101 | 12.016 | 12.019 | i.O. | n.i.O. | i.O.
0102 | 12.016 | 12.018 | i.O. | i.O. | i.O.
0103 | 12.016 | 12.015 | i.O. | i.O. | i.O.
0104 | 12.016 | 12.015 | i.O. | i.O. | i.O.
0105 | 12.016 | 12.015 | i.O. | i.O. | i.O.
0106 | 12.016 | 12.016 | i.O. | i.O. | i.O.
0107 | 12.016 | 12.016 | i.O. | i.O. | i.O.
0108 | 12.016 | 12.017 | i.O. | i.O. | i.O.
0109 | 12.015 | 12.016 | i.O. | i.O. | i.O.
0110 | 12.015 | 12.019 | i.O. | n.i.O. | i.O.
0111 | 12.015 | 12.019 | i.O. | n.i.O. | i.O.
0112 | 12.015 | 12.019 | i.O. | n.i.O. | i.O.
0113 | 12.015 | 12.018 | i.O. | i.O. | i.O.
0114 | 12.014 | 12.019 | i.O. | n.i.O. | i.O.
0115 | 12.015 | 12.019 | i.O. | n.i.O. | i.O.
0116 | 12.014 | 12.017 | i.O. | i.O. | i.O.
0117 | 12.015 | 12.017 | i.O. | i.O. | i.O.
0118 | 12.015 | 12.021 | i.O. | n.i.O. | i.O.
0119 | 12.014 | 12.021 | i.O. | n.i.O. | i.O.
0120 | 12.014 | 12.021 | i.O. | n.i.O. | i.O.
0121 | 12.014 | 12.016 | i.O. | i.O. | i.O.
0122 | 12.014 | 12.017 | i.O. | i.O. | i.O.
0123 | 12.014 | 12.02 | i.O. | n.i.O. | i.O.
0124 | 12.014 | 12.017 | i.O. | i.O. | i.O.
0125 | 12.014 | 12.019 | i.O. | n.i.O. | i.O.
0126 | 12.014 | 12.019 | i.O. | n.i.O. | i.O.
0127 | 12.014 | 12.019 | i.O. | n.i.O. | i.O.
0128 | 12.014 | 12.019 | i.O. | n.i.O. | i.O.
0129 | 12.014 | 12.019 | i.O. | n.i.O. | i.O.
0130 | 12.014 | 12.018 | i.O. | i.O. | i.O.
0131 | 12.014 | 12.019 | i.O. | n.i.O. | i.O.
0132 | 12.014 | 12.016 | i.O. | i.O. | i.O.
0133 | 12.014 | 12.018 | i.O. | i.O. | i.O.
0134 | 12.013 | 12.02 | i.O. | n.i.O. | i.O.
0135 | 12.014 | 12.018 | i.O. | i.O. | i.O.
0136 | 12.014 | 12.019 | i.O. | n.i.O. | i.O.
0137 | 12.014 | 12.019 | i.O. | n.i.O. | i.O.
0138 | 12.014 | 12.017 | i.O. | i.O. | i.O.
0139 | 12.014 | 12.02 | i.O. | n.i.O. | i.O.
0140 | 12.014 | 12.016 | i.O. | i.O. | i.O.
0141 | 12.014 | 12.018 | i.O. | i.O. | i.O.
0142 | 12.015 | 12.019 | i.O. | n.i.O. | i.O.
0143 | 12.014 | 12.02 | i.O. | n.i.O. | i.O.
0144 | 12.015 | 12.018 | i.O. | i.O. | i.O.
0145 | 12.015 | 12.021 | i.O. | n.i.O. | i.O.
0146 | 12.014 | 12.021 | i.O. | n.i.O. | i.O.
0147 | 12.015 | 12.018 | i.O. | i.O. | i.O.
0148 | 12.015 | 12.019 | i.O. | n.i.O. | i.O.
0149 | 12.014 | 12.019 | i.O. | n.i.O. | i.O.
0150 | 12.014 | 12.015 | i.O. | i.O. | i.O.
0151 | 12.015 | 12.015 | i.O. | i.O. | i.O.
0152 | 12.015 | 12.017 | i.O. | i.O. | i.O.
0153 | 12.014 | 12.015 | i.O. | i.O. | i.O.
0154 | 12.015 | 12.018 | i.O. | i.O. | i.O.
0155 | 12.015 | 12.02 | i.O. | n.i.O. | i.O.
0156 | 12.015 | 12.019 | i.O. | n.i.O. | i.O.
0157 | 12.015 | 12.017 | i.O. | i.O. | i.O.
0158 | 12.015 | 12.018 | i.O. | i.O. | i.O.
0159 | 12.015 | 12.019 | i.O. | n.i.O. | i.O.
0160 | 12.015 | 12.02 | i.O. | n.i.O. | i.O.
0161 | 12.015 | 12.021 | i.O. | n.i.O. | i.O.
0162 | 12.015 | 12.018 | i.O. | i.O. | i.O.
0163 | 12.015 | 12.019 | i.O. | n.i.O. | i.O.
0164 | 12.015 | 12.019 | i.O. | n.i.O. | i.O.
0165 | 12.015 | 12.018 | i.O. | i.O. | i.O.
0166 | 12.015 | 12.02 | i.O. | n.i.O. | i.O.
0167 | 12.015 | 12.021 | i.O. | n.i.O. | i.O.
0168 | 12.015 | 12.019 | i.O. | n.i.O. | i.O.
0169 | 12.015 | 12.02 | i.O. | n.i.O. | i.O.
0170 | 12.014 | 12.02 | i.O. | n.i.O. | i.O.
0171 | 12.015 | 12.018 | i.O. | i.O. | i.O.
0172 | 12.016 | 12.019 | i.O. | n.i.O. | i.O.
0173 | 12.015 | 12.02 | i.O. | n.i.O. | i.O.
0174 | 12.015 | 12.018 | i.O. | i.O. | i.O.
0175 | 12.015 | 12.018 | i.O. | i.O. | i.O.
0176 | 12.016 | 12.018 | i.O. | i.O. | i.O.
0177 | 12.015 | 12.018 | i.O. | i.O. | i.O.
0178 | 12.015 | 12.017 | i.O. | i.O. | i.O.
0179 | 12.015 | 12.018 | i.O. | i.O. | i.O.
0180 | 12.016 | 12.018 | i.O. | i.O. | i.O.
0181 | 12.015 | 12.018 | i.O. | i.O. | i.O.
0201 | 12.013 | 12.019 | i.O. | n.i.O. | i.O.
0202 | 12.012 | 12.019 | i.O. | n.i.O. | i.O.
0203 | 12.014 | 12.019 | i.O. | n.i.O. | i.O.
0204 | 12.014 | 12.024 | i.O. | n.i.O. | i.O.
0205 | 12.014 | 12.018 | i.O. | i.O. | i.O.
0206 | 12.013 | 12.02 | i.O. | n.i.O. | i.O.
0207 | 12.014 | 12.02 | i.O. | n.i.O. | i.O.
0208 | 12.014 | 12.018 | i.O. | i.O. | i.O.
0209 | 12.013 | 12.017 | i.O. | i.O. | i.O.
0210 | 12.013 | 12.019 | i.O. | n.i.O. | i.O.
0211 | 12.013 | 12.017 | i.O. | i.O. | i.O.
0212 | 12.013 | 12.019 | i.O. | n.i.O. | i.O.
0213 | 12.013 | 12.018 | i.O. | i.O. | i.O.
0214 | 12.013 | 12.018 | i.O. | i.O. | i.O.
0215 | 12.013 | 12.021 | i.O. | n.i.O. | i.O.
0216 | 12.014 | 12.018 | i.O. | i.O. | i.O.
0217 | 12.013 | 12.018 | i.O. | i.O. | i.O.
0218 | 12.013 | 12.019 | i.O. | n.i.O. | i.O.
0219 | 12.014 | 12.02 | i.O. | n.i.O. | i.O.
0220 | 12.013 | 12.021 | i.O. | n.i.O. | i.O.
0221 | 12.014 | 12.018 | i.O. | i.O. | i.O.
0222 | 12.013 | 12.016 | i.O. | i.O. | i.O.
0223 | 12.013 | 12.017 | i.O. | i.O. | i.O.
0224 | 12.013 | 12.018 | i.O. | i.O. | i.O.
0225 | 12.013 | 12.018 | i.O. | i.O. | i.O.
0226 | 12.013 | 12.017 | i.O. | i.O. | i.O.
0227 | 12.013 | 12.019 | i.O. | n.i.O. | i.O.
0228 | 12.013 | 12.018 | i.O. | i.O. | i.O.
0229 | 12.013 | 12.02 | i.O. | n.i.O. | i.O.
0230 | 12.013 | 12.018 | i.O. | i.O. | i.O.
0231 | 12.013 | 12.019 | i.O. | n.i.O. | i.O.
0232 | 12.014 | 12.024 | i.O. | n.i.O. | i.O.
0233 | 12.014 | 12.019 | i.O. | n.i.O. | i.O.
0234 | 12.014 | 12.019 | i.O. | n.i.O. | i.O.
0235 | 12.014 | 12.02 | i.O. | n.i.O. | i.O.
0236 | 12.014 | 12.02 | i.O. | n.i.O. | i.O.
0237 | 12.013 | 12.016 | i.O. | i.O. | i.O.
0238 | 12.014 | 12.02 | i.O. | n.i.O. | i.O.
0239 | 12.014 | 12.019 | i.O. | n.i.O. | i.O.
0240 | 12.014 | 12.02 | i.O. | n.i.O. | i.O.
0241 | 12.014 | 12.018 | i.O. | i.O. | i.O.
0242 | 12.014 | 12.018 | i.O. | i.O. | i.O.
0243 | 12.013 | 12.018 | i.O. | i.O. | i.O.
0244 | 12.013 | 12.018 | i.O. | i.O. | i.O.
0245 | 12.015 | 12.019 | i.O. | n.i.O. | i.O.
0246 | 12.014 | 12.018 | i.O. | i.O. | i.O.
0247 | 12.014 | 12.02 | i.O. | n.i.O. | i.O.
0248 | 12.014 | 12.018 | i.O. | i.O. | i.O.
0249 | 12.014 | 12.019 | i.O. | n.i.O. | i.O.
0250 | 12.014 | 12.018 | i.O. | i.O. | i.O.
0251 | 12.015 | 12.018 | i.O. | i.O. | i.O.
0252 | 12.014 | 12.017 | i.O. | i.O. | i.O.
0253 | 12.014 | 12.018 | i.O. | i.O. | i.O.
0254 | 12.014 | 12.015 | i.O. | i.O. | i.O.
0255 | 12.014 | 12.018 | i.O. | i.O. | i.O.
0256 | 12.014 | 12.018 | i.O. | i.O. | i.O.
0257 | 12.013 | 12.018 | i.O. | i.O. | i.O.
0258 | 12.014 | 12.02 | i.O. | n.i.O. | i.O.
0259 | 12.014 | 12.016 | i.O. | i.O. | i.O.
0260 | 12.014 | 12.019 | i.O. | n.i.O. | i.O.
0261 | 12.014 | 12.016 | i.O. | i.O. | i.O.
0262 | 12.014 | 12.017 | i.O. | i.O. | i.O.
0263 | 12.015 | 12.019 | i.O. | n.i.O. | i.O.
0264 | 12.014 | 12.017 | i.O. | i.O. | i.O.
0265 | 12.015 | 12.02 | i.O. | n.i.O. | i.O.
0266 | 12.014 | 12.017 | i.O. | i.O. | i.O.
0267 | 12.014 | 12.017 | i.O. | i.O. | i.O.
0268 | 12.014 | 12.02 | i.O. | n.i.O. | i.O.
0269 | 12.015 | 12.017 | i.O. | i.O. | i.O.
0270 | 12.014 | 12.017 | i.O. | i.O. | i.O.
0271 | 12.014 | 12.019 | i.O. | n.i.O. | i.O.
0272 | 12.014 | 12.018 | i.O. | i.O. | i.O.
0273 | 12.015 | 12.019 | i.O. | n.i.O. | i.O.
0274 | 12.015 | 12.018 | i.O. | i.O. | i.O.
0275 | 12.015 | 12.018 | i.O. | i.O. | i.O.
0276 | 12.015 | 12.018 | i.O. | i.O. | i.O.
0277 | 12.015 | 12.018 | i.O. | i.O. | i.O.
0278 | 12.015 | 12.021 | i.O. | n.i.O. | i.O.
0279 | 12.015 | 12.02 | i.O. | n.i.O. | i.O.
0280 | 12.016 | 12.018 | i.O. | i.O. | i.O.
0281 | 12.015 | 12.018 | i.O. | i.O. | i.O.
0301 | 12.013 | 12.022 | i.O. | n.i.O. | i.O.
0302 | 12.013 | 12.023 | i.O. | n.i.O. | i.O.
0303 | 12.012 | 12.017 | i.O. | i.O. | i.O.
0304 | 12.013 | 12.023 | i.O. | n.i.O. | i.O.
0305 | 12.013 | 12.02 | i.O. | n.i.O. | i.O.
0306 | 12.012 | 12.02 | i.O. | n.i.O. | i.O.
0307 | 12.013 | 12.019 | i.O. | n.i.O. | i.O.
0308 | 12.012 | 12.019 | i.O. | n.i.O. | i.O.
0309 | 12.013 | 12.019 | i.O. | n.i.O. | i.O.
0310 | 12.012 | 12.02 | i.O. | n.i.O. | i.O.
0311 | 12.013 | 12.023 | i.O. | n.i.O. | i.O.
0312 | 12.012 | 12.017 | i.O. | i.O. | i.O.
0313 | 12.013 | 12.018 | i.O. | i.O. | i.O.
0314 | 12.012 | 12.02 | i.O. | n.i.O. | i.O.
0315 | 12.012 | 12.02 | i.O. | n.i.O. | i.O.
0316 | 12.013 | 12.018 | i.O. | i.O. | i.O.
0317 | 12.013 | 12.018 | i.O. | i.O. | i.O.
0318 | 12.012 | 12.017 | i.O. | i.O. | i.O.
0319 | 12.014 | 12.021 | i.O. | n.i.O. | i.O.
0320 | 12.013 | 12.019 | i.O. | n.i.O. | i.O.
0321 | 12.012 | 12.018 | i.O. | i.O. | i.O.
0322 | 12.014 | 12.02 | i.O. | n.i.O. | i.O.
0323 | 12.013 | 12.02 | i.O. | n.i.O. | i.O.
0324 | 12.013 | 12.021 | i.O. | n.i.O. | i.O.
0325 | 12.013 | 12.016 | i.O. | i.O. | i.O.
0326 | 12.013 | 12.017 | i.O. | i.O. | i.O.
0327 | 12.013 | 12.016 | i.O. | i.O. | i.O.
0328 | 12.013 | 12.019 | i.O. | n.i.O. | i.O.
0329 | 12.013 | 12.016 | i.O. | i.O. | i.O.
0330 | 12.013 | 12.02 | i.O. | n.i.O. | i.O.
0331 | 12.013 | 12.02 | i.O. | n.i.O. | i.O.
0332 | 12.013 | 12.021 | i.O. | n.i.O. | i.O.
0333 | 12.013 | 12.02 | i.O. | n.i.O. | i.O.
0334 | 12.013 | 12.02 | i.O. | n.i.O. | i.O.
0335 | 12.013 | 12.016 | i.O. | i.O. | i.O.
0336 | 12.013 | 12.018 | i.O. | i.O. | i.O.
0337 | 12.013 | 12.019 | i.O. | n.i.O. | i.O.
0338 | 12.013 | 12.018 | i.O. | i.O. | i.O.
0339 | 12.013 | 12.018 | i.O. | i.O. | i.O.
0340 | 12.013 | 12.022 | i.O. | n.i.O. | i.O.
0341 | 12.013 | 12.016 | i.O. | i.O. | i.O.
0342 | 12.014 | 12.018 | i.O. | i.O. | i.O.
0343 | 12.013 | 12.018 | i.O. | i.O. | i.O.
0344 | 12.012 | 12.016 | i.O. | i.O. | i.O.
0345 | 12.013 | 12.019 | i.O. | n.i.O. | i.O.
0346 | 12.013 | 12.013 | i.O. | i.O. | i.O.
0347 | 12.013 | 12.018 | i.O. | i.O. | i.O.
0348 | 12.013 | 12.019 | i.O. | n.i.O. | i.O.
0349 | 12.013 | 12.017 | i.O. | i.O. | i.O.
0350 | 12.013 | 12.018 | i.O. | i.O. | i.O.
0351 | 12.013 | 12.018 | i.O. | i.O. | i.O.
0352 | 12.013 | 12.02 | i.O. | n.i.O. | i.O.
0353 | 12.013 | 12.017 | i.O. | i.O. | i.O.
0354 | 12.013 | 12.017 | i.O. | i.O. | i.O.
0355 | 12.013 | 12.019 | i.O. | n.i.O. | i.O.
0356 | 12.013 | 12.022 | i.O. | n.i.O. | i.O.
0357 | 12.013 | 12.018 | i.O. | i.O. | i.O.
0358 | 12.013 | 12.018 | i.O. | i.O. | i.O.
0359 | 12.013 | 12.017 | i.O. | i.O. | i.O.
0360 | 12.012 | 12.018 | i.O. | i.O. | i.O.
0361 | 12.012 | 12.017 | i.O. | i.O. | i.O.
0362 | 12.012 | 12.018 | i.O. | i.O. | i.O.
0363 | 12.013 | 12.018 | i.O. | i.O. | i.O.
0364 | 12.013 | 12.019 | i.O. | n.i.O. | i.O.
0365 | 12.014 | 12.016 | i.O. | i.O. | i.O.
0366 | 12.014 | 12.018 | i.O. | i.O. | i.O.
0367 | 12.014 | 12.018 | i.O. | i.O. | i.O.
0368 | 12.013 | 12.021 | i.O. | n.i.O. | i.O.
0369 | 12.014 | 12.02 | i.O. | n.i.O. | i.O.
0370 | 12.013 | 12.021 | i.O. | n.i.O. | i.O.
0371 | 12.013 | 12.016 | i.O. | i.O. | i.O.
0372 | 12.013 | 12.018 | i.O. | i.O. | i.O.
0373 | 12.013 | 12.02 | i.O. | n.i.O. | i.O.
0374 | 12.013 | 12.017 | i.O. | i.O. | i.O.
0375 | 12.013 | 12.017 | i.O. | i.O. | i.O.
0376 | 12.013 | 12.016 | i.O. | i.O. | i.O.
0377 | 12.012 | 12.016 | i.O. | i.O. | i.O.
0378 | 12.012 | 12.019 | i.O. | n.i.O. | i.O.
0379 | 12.013 | 12.016 | i.O. | i.O. | i.O.
0380 | 12.012 | 12.015 | i.O. | i.O. | i.O.
0381 | 12.013 | 12.018 | i.O. | i.O. | i.O.
0401 | 12.012 | 12.019 | i.O. | n.i.O. | i.O.
0402 | 12.012 | 12.019 | i.O. | n.i.O. | i.O.
0403 | 12.011 | 12.021 | i.O. | n.i.O. | i.O.
0404 | 12.012 | 12.02 | i.O. | n.i.O. | i.O.
0405 | 12.012 | 12.019 | i.O. | n.i.O. | i.O.
0406 | 12.013 | 12.024 | i.O. | n.i.O. | i.O.
0407 | 12.013 | 12.02 | i.O. | n.i.O. | i.O.
0408 | 12.012 | 12.019 | i.O. | n.i.O. | i.O.
0409 | 12.012 | 12.021 | i.O. | n.i.O. | i.O.
0410 | 12.012 | 12.022 | i.O. | n.i.O. | i.O.
0411 | 12.013 | 12.022 | i.O. | n.i.O. | i.O.
0412 | 12.013 | 12.018 | i.O. | i.O. | i.O.
0413 | 12.013 | 12.025 | i.O. | n.i.O. | i.O.
0414 | 12.013 | 12.024 | i.O. | n.i.O. | i.O.
0415 | 12.013 | 12.019 | i.O. | n.i.O. | i.O.
0416 | 12.013 | 12.022 | i.O. | n.i.O. | i.O.
0417 | 12.012 | 12.027 | i.O. | n.i.O. | i.O.
0418 | 12.013 | 12.025 | i.O. | n.i.O. | i.O.
0419 | 12.012 | 12.021 | i.O. | n.i.O. | i.O.
0420 | 12.013 | 12.024 | i.O. | n.i.O. | i.O.
0421 | 12.014 | 12.022 | i.O. | n.i.O. | i.O.
0422 | 12.013 | 12.022 | i.O. | n.i.O. | i.O.
0423 | 12.013 | 12.021 | i.O. | n.i.O. | i.O.
0424 | 12.013 | 12.021 | i.O. | n.i.O. | i.O.
0425 | 12.013 | 12.018 | i.O. | i.O. | i.O.
0426 | 12.013 | 12.019 | i.O. | n.i.O. | i.O.
0427 | 12.013 | 12.024 | i.O. | n.i.O. | i.O.
0428 | 12.013 | 12.021 | i.O. | n.i.O. | i.O.
0429 | 12.014 | 12.028 | i.O. | n.i.O. | i.O.
0430 | 12.013 | 12.021 | i.O. | n.i.O. | i.O.
0431 | 12.012 | 12.021 | i.O. | n.i.O. | i.O.
0432 | 12.013 | 12.024 | i.O. | n.i.O. | i.O.
0433 | 12.013 | 12.02 | i.O. | n.i.O. | i.O.
0434 | 12.014 | 12.022 | i.O. | n.i.O. | i.O.
0435 | 12.013 | 12.022 | i.O. | n.i.O. | i.O.
0436 | 12.014 | 12.021 | i.O. | n.i.O. | i.O.
0437 | 12.013 | 12.02 | i.O. | n.i.O. | i.O.
0438 | 12.013 | 12.021 | i.O. | n.i.O. | i.O.
0439 | 12.013 | 12.021 | i.O. | n.i.O. | i.O.
0440 | 12.013 | 12.021 | i.O. | n.i.O. | i.O.
0441 | 12.014 | 12.02 | i.O. | n.i.O. | i.O.
0442 | 12.012 | 12.026 | i.O. | n.i.O. | i.O.
0443 | 12.013 | 12.019 | i.O. | n.i.O. | i.O.
0444 | 12.014 | 12.019 | i.O. | n.i.O. | i.O.
0445 | 12.014 | 12.019 | i.O. | n.i.O. | i.O.
0446 | 12.012 | 12.021 | i.O. | n.i.O. | i.O.
0447 | 12.014 | 12.02 | i.O. | n.i.O. | i.O.
0448 | 12.013 | 12.017 | i.O. | i.O. | i.O.
0449 | 12.014 | 12.022 | i.O. | n.i.O. | i.O.
0450 | 12.014 | 12.019 | i.O. | n.i.O. | i.O.
0451 | 12.013 | 12.023 | i.O. | n.i.O. | i.O.
0452 | 12.013 | 12.019 | i.O. | n.i.O. | i.O.
0453 | 12.013 | 12.015 | i.O. | i.O. | i.O.
0454 | 12.013 | 12.017 | i.O. | i.O. | i.O.
0455 | 12.014 | 12.022 | i.O. | n.i.O. | i.O.
0456 | 12.012 | 12.018 | i.O. | i.O. | i.O.
0457 | 12.013 | 12.023 | i.O. | n.i.O. | i.O.
0458 | 12.014 | 12.02 | i.O. | n.i.O. | i.O.
0459 | 12.012 | 12.019 | i.O. | n.i.O. | i.O.
0460 | 12.012 | 12.019 | i.O. | n.i.O. | i.O.
0461 | 12.013 | 12.022 | i.O. | n.i.O. | i.O.
0462 | 12.014 | 12.021 | i.O. | n.i.O. | i.O.
0463 | 12.014 | 12.02 | i.O. | n.i.O. | i.O.
0464 | 12.014 | 12.023 | i.O. | n.i.O. | i.O.
0465 | 12.014 | 12.021 | i.O. | n.i.O. | i.O.
0466 | 12.013 | 12.019 | i.O. | n.i.O. | i.O.
0467 | 12.013 | 12.021 | i.O. | n.i.O. | i.O.
0468 | 12.014 | 12.022 | i.O. | n.i.O. | i.O.
0469 | 12.014 | 12.02 | i.O. | n.i.O. | i.O.
0470 | 12.013 | 12.023 | i.O. | n.i.O. | i.O.
0471 | 12.013 | 12.018 | i.O. | i.O. | i.O.
0472 | 12.013 | 12.019 | i.O. | n.i.O. | i.O.
0473 | 12.013 | 12.022 | i.O. | n.i.O. | i.O.
0474 | 12.013 | 12.02 | i.O. | n.i.O. | i.O.
0475 | 12.014 | 12.018 | i.O. | i.O. | i.O.
0476 | 12.013 | 12.02 | i.O. | n.i.O. | i.O.
0477 | 12.013 | 12.019 | i.O. | n.i.O. | i.O.
0478 | 12.013 | 12.019 | i.O. | n.i.O. | i.O.
0479 | 12.012 | 12.016 | i.O. | i.O. | i.O.
0480 | 12.012 | 12.018 | i.O. | i.O. | i.O.
0481 | 12.014 | 12.022 | i.O. | n.i.O. | i.O.
0501 | 12.014 | 12.023 | i.O. | n.i.O. | i.O.
0502 | 12.014 | 12.022 | i.O. | n.i.O. | i.O.
0503 | 12.013 | 12.019 | i.O. | n.i.O. | i.O.
0504 | 12.013 | 12.021 | i.O. | n.i.O. | i.O.
0505 | 12.013 | 12.019 | i.O. | n.i.O. | i.O.
0506 | 12.013 | 12.02 | i.O. | n.i.O. | i.O.
0507 | 12.013 | 12.02 | i.O. | n.i.O. | i.O.
0508 | 12.012 | 12.022 | i.O. | n.i.O. | i.O.
0509 | 12.013 | 12.017 | i.O. | i.O. | i.O.
0510 | 12.012 | 12.019 | i.O. | n.i.O. | i.O.
0511 | 12.011 | 12.017 | i.O. | i.O. | i.O.
0512 | 12.013 | 12.019 | i.O. | n.i.O. | i.O.
0513 | 12.012 | 12.019 | i.O. | n.i.O. | i.O.
0514 | 12.013 | 12.023 | i.O. | n.i.O. | i.O.
0515 | 12.011 | 12.017 | i.O. | i.O. | i.O.
0516 | 12.012 | 12.019 | i.O. | n.i.O. | i.O.
0517 | 12.011 | 12.02 | i.O. | n.i.O. | i.O.
0518 | 12.011 | 12.02 | i.O. | n.i.O. | i.O.
0519 | 12.011 | 12.019 | i.O. | n.i.O. | i.O.
0520 | 12.011 | 12.019 | i.O. | n.i.O. | i.O.
0521 | 12.01 | 12.017 | i.O. | i.O. | i.O.
0522 | 12.01 | 12.023 | i.O. | n.i.O. | i.O.
0523 | 12.01 | 12.018 | i.O. | i.O. | i.O.
0524 | 12.012 | 12.022 | i.O. | n.i.O. | i.O.
0525 | 12.011 | 12.019 | i.O. | n.i.O. | i.O.
0526 | 12.011 | 12.02 | i.O. | n.i.O. | i.O.
0527 | 12.013 | 12.02 | i.O. | n.i.O. | i.O.
0528 | 12.011 | 12.021 | i.O. | n.i.O. | i.O.
0529 | 12.011 | 12.018 | i.O. | i.O. | i.O.
0530 | 12.011 | 12.013 | i.O. | i.O. | i.O.
0531 | 12.012 | 12.021 | i.O. | n.i.O. | i.O.
0532 | 12.012 | 12.021 | i.O. | n.i.O. | i.O.
0533 | 12.011 | 12.017 | i.O. | i.O. | i.O.
0534 | 12.011 | 12.017 | i.O. | i.O. | i.O.
0535 | 12.011 | 12.017 | i.O. | i.O. | i.O.
0536 | 12.01 | 12.02 | i.O. | n.i.O. | i.O.
0537 | 12.012 | 12.019 | i.O. | n.i.O. | i.O.
0538 | 12.011 | 12.018 | i.O. | i.O. | i.O.
0539 | 12.011 | 12.017 | i.O. | i.O. | i.O.
0540 | 12.012 | 12.019 | i.O. | n.i.O. | i.O.
0541 | 12.012 | 12.019 | i.O. | n.i.O. | i.O.
0542 | 12.012 | 12.023 | i.O. | n.i.O. | i.O.
0543 | 12.011 | 12.017 | i.O. | i.O. | i.O.
0544 | 12.011 | 12.015 | i.O. | i.O. | i.O.
0545 | 12.012 | 12.019 | i.O. | n.i.O. | i.O.
0546 | 12.013 | 12.02 | i.O. | n.i.O. | i.O.
0547 | 12.013 | 12.021 | i.O. | n.i.O. | i.O.
0548 | 12.012 | 12.02 | i.O. | n.i.O. | i.O.
0549 | 12.012 | 12.017 | i.O. | i.O. | i.O.
0550 | 12.012 | 12.018 | i.O. | i.O. | i.O.
0551 | 12.012 | 12.018 | i.O. | i.O. | i.O.
0552 | 12.012 | 12.024 | i.O. | n.i.O. | i.O.
0553 | 12.01 | 12.019 | i.O. | n.i.O. | i.O.
0554 | 12.011 | 12.021 | i.O. | n.i.O. | i.O.
0555 | 12.012 | 12.018 | i.O. | i.O. | i.O.
0556 | 12.012 | 12.018 | i.O. | i.O. | i.O.
0557 | 12.011 | 12.018 | i.O. | i.O. | i.O.
0558 | 12.013 | 12.02 | i.O. | n.i.O. | i.O.
0559 | 12.012 | 12.019 | i.O. | n.i.O. | i.O.
0560 | 12.011 | 12.017 | i.O. | i.O. | i.O.
0561 | 12.011 | 12.018 | i.O. | i.O. | i.O.
0562 | 12.012 | 12.02 | i.O. | n.i.O. | i.O.
0563 | 12.012 | 12.02 | i.O. | n.i.O. | i.O.
0564 | 12.013 | 12.023 | i.O. | n.i.O. | i.O.
0565 | 12.014 | 12.02 | i.O. | n.i.O. | i.O.
0566 | 12.013 | 12.022 | i.O. | n.i.O. | i.O.
0567 | 12.013 | 12.02 | i.O. | n.i.O. | i.O.
0568 | 12.012 | 12.021 | i.O. | n.i.O. | i.O.
0569 | 12.012 | 12.02 | i.O. | n.i.O. | i.O.
0570 | 12.012 | 12.02 | i.O. | n.i.O. | i.O.
0571 | 12.012 | 12.025 | i.O. | n.i.O. | i.O.
0572 | 12.012 | 12.022 | i.O. | n.i.O. | i.O.
0573 | 12.014 | 12.018 | i.O. | i.O. | i.O.
0574 | 12.014 | 12.021 | i.O. | n.i.O. | i.O.
0575 | 12.012 | 12.017 | i.O. | i.O. | i.O.
0576 | 12.013 | 12.02 | i.O. | n.i.O. | i.O.
0577 | 12.012 | 12.018 | i.O. | i.O. | i.O.
0578 | 12.014 | 12.019 | i.O. | n.i.O. | i.O.
0579 | 12.013 | 12.019 | i.O. | n.i.O. | i.O.
0580 | 12.014 | 12.022 | i.O. | n.i.O. | i.O.
0581 | 12.012 | 12.021 | i.O. | n.i.O. | i.O.
0601 | 12.012 | 12.021 | i.O. | n.i.O. | i.O.
0602 | 12.013 | 12.022 | i.O. | n.i.O. | i.O.
0603 | 12.013 | 12.02 | i.O. | n.i.O. | i.O.
0604 | 12.011 | 12.017 | i.O. | i.O. | i.O.
0605 | 12.013 | 12.021 | i.O. | n.i.O. | i.O.
0606 | 12.012 | 12.019 | i.O. | n.i.O. | i.O.
0607 | 12.012 | 12.022 | i.O. | n.i.O. | i.O.
0608 | 12.012 | 12.018 | i.O. | i.O. | i.O.
0609 | 12.014 | 12.023 | i.O. | n.i.O. | i.O.
0610 | 12.012 | 12.022 | i.O. | n.i.O. | i.O.
0611 | 12.012 | 12.022 | i.O. | n.i.O. | i.O.
0612 | 12.013 | 12.022 | i.O. | n.i.O. | i.O.
0613 | 12.013 | 12.017 | i.O. | i.O. | i.O.
0614 | 12.011 | 12.018 | i.O. | i.O. | i.O.
0615 | 12.011 | 12.021 | i.O. | n.i.O. | i.O.
0616 | 12.012 | 12.021 | i.O. | n.i.O. | i.O.
0617 | 12.012 | 12.021 | i.O. | n.i.O. | i.O.
0618 | 12.012 | 12.018 | i.O. | i.O. | i.O.
0619 | 12.012 | 12.019 | i.O. | n.i.O. | i.O.
0620 | 12.012 | 12.022 | i.O. | n.i.O. | i.O.
0621 | 12.012 | 12.02 | i.O. | n.i.O. | i.O.
0622 | 12.012 | 12.022 | i.O. | n.i.O. | i.O.
0623 | 12.013 | 12.021 | i.O. | n.i.O. | i.O.
0624 | 12.012 | 12.024 | i.O. | n.i.O. | i.O.
0625 | 12.011 | 12.023 | i.O. | n.i.O. | i.O.
0626 | 12.011 | 12.021 | i.O. | n.i.O. | i.O.
0627 | 12.012 | 12.022 | i.O. | n.i.O. | i.O.
0628 | 12.012 | 12.026 | i.O. | n.i.O. | i.O.
0629 | 12.011 | 12.02 | i.O. | n.i.O. | i.O.
0630 | 12.011 | 12.021 | i.O. | n.i.O. | i.O.
0631 | 12.011 | 12.017 | i.O. | i.O. | i.O.
0632 | 12.01 | 12.02 | i.O. | n.i.O. | i.O.
0633 | 12.011 | 12.017 | i.O. | i.O. | i.O.
0634 | 12.01 | 12.019 | i.O. | n.i.O. | i.O.
0635 | 12.011 | 12.02 | i.O. | n.i.O. | i.O.
0636 | 12.012 | 12.018 | i.O. | i.O. | i.O.
0637 | 12.012 | 12.023 | i.O. | n.i.O. | i.O.
0638 | 12.011 | 12.02 | i.O. | n.i.O. | i.O.
0639 | 12.013 | 12.022 | i.O. | n.i.O. | i.O.
0640 | 12.013 | 12.02 | i.O. | n.i.O. | i.O.
0641 | 12.012 | 12.02 | i.O. | n.i.O. | i.O.
0642 | 12.012 | 12.021 | i.O. | n.i.O. | i.O.
0643 | 12.011 | 12.02 | i.O. | n.i.O. | i.O.
0644 | 12.012 | 12.019 | i.O. | n.i.O. | i.O.
0645 | 12.012 | 12.019 | i.O. | n.i.O. | i.O.
0646 | 12.011 | 12.021 | i.O. | n.i.O. | i.O.
0647 | 12.011 | 12.018 | i.O. | i.O. | i.O.
0648 | 12.011 | 12.021 | i.O. | n.i.O. | i.O.
0649 | 12.012 | 12.02 | i.O. | n.i.O. | i.O.
0650 | 12.012 | 12.02 | i.O. | n.i.O. | i.O.
0651 | 12.011 | 12.019 | i.O. | n.i.O. | i.O.
0652 | 12.011 | 12.021 | i.O. | n.i.O. | i.O.
0653 | 12.011 | 12.018 | i.O. | i.O. | i.O.
0654 | 12.01 | 12.021 | i.O. | n.i.O. | i.O.
0655 | 12.011 | 12.02 | i.O. | n.i.O. | i.O.
0656 | 12.01 | 12.023 | i.O. | n.i.O. | i.O.
0657 | 12.01 | 12.017 | i.O. | i.O. | i.O.
0658 | 12.01 | 12.017 | i.O. | i.O. | i.O.
0659 | 12.011 | 12.018 | i.O. | i.O. | i.O.
0660 | 12.01 | 12.017 | i.O. | i.O. | i.O.
0661 | 12.01 | 12.02 | i.O. | n.i.O. | i.O.
0662 | 12.01 | 12.015 | i.O. | i.O. | i.O.
0663 | 12.011 | 12.023 | i.O. | n.i.O. | i.O.
0664 | 12.011 | 12.019 | i.O. | n.i.O. | i.O.
0665 | 12.012 | 12.023 | i.O. | n.i.O. | i.O.
0666 | 12.01 | 12.019 | i.O. | n.i.O. | i.O.
0667 | 12.011 | 12.021 | i.O. | n.i.O. | i.O.
0668 | 12.01 | 12.016 | i.O. | i.O. | i.O.
0669 | 12.01 | 12.021 | i.O. | n.i.O. | i.O.
0670 | 12.011 | 12.022 | i.O. | n.i.O. | i.O.
0671 | 12.01 | 12.021 | i.O. | n.i.O. | i.O.
0672 | 12.01 | 12.018 | i.O. | i.O. | i.O.
0673 | 12.011 | 12.019 | i.O. | n.i.O. | i.O.
0674 | 12.012 | 12.016 | i.O. | i.O. | i.O.
0675 | 12.012 | 12.019 | i.O. | n.i.O. | i.O.
0676 | 12.012 | 12.019 | i.O. | n.i.O. | i.O.
0677 | 12.011 | 12.018 | i.O. | i.O. | i.O.
0678 | 12.011 | 12.023 | i.O. | n.i.O. | i.O.
0679 | 12.011 | 12.018 | i.O. | i.O. | i.O.
0680 | 12.011 | 12.019 | i.O. | n.i.O. | i.O.
0681 | 12.013 | 12.019 | i.O. | n.i.O. | i.O.
0701 | 12.012 | 12.022 | i.O. | n.i.O. | i.O.
0702 | 12.011 | 12.02 | i.O. | n.i.O. | i.O.
0703 | 12.011 | 12.019 | i.O. | n.i.O. | i.O.
0704 | 12.011 | 12.019 | i.O. | n.i.O. | i.O.
0705 | 12.01 | 12.02 | i.O. | n.i.O. | i.O.
0706 | 12.011 | 12.019 | i.O. | n.i.O. | i.O.
0707 | 12.01 | 12.027 | i.O. | n.i.O. | i.O.
0708 | 12.012 | 12.023 | i.O. | n.i.O. | i.O.
0709 | 12.011 | 12.021 | i.O. | n.i.O. | i.O.
0710 | 12.011 | 12.02 | i.O. | n.i.O. | i.O.
0711 | 12.012 | 12.021 | i.O. | n.i.O. | i.O.
0712 | 12.011 | 12.027 | i.O. | n.i.O. | i.O.
0713 | 12.012 | 12.022 | i.O. | n.i.O. | i.O.
0714 | 12.012 | 12.02 | i.O. | n.i.O. | i.O.
0715 | 12.011 | 12.025 | i.O. | n.i.O. | i.O.
0716 | 12.011 | 12.021 | i.O. | n.i.O. | i.O.
0717 | 12.011 | 12.022 | i.O. | n.i.O. | i.O.
0718 | 12.011 | 12.027 | i.O. | n.i.O. | i.O.
0719 | 12.011 | 12.02 | i.O. | n.i.O. | i.O.
0720 | 12.012 | 12.02 | i.O. | n.i.O. | i.O.
0721 | 12.013 | 12.021 | i.O. | n.i.O. | i.O.
0722 | 12.011 | 12.018 | i.O. | i.O. | i.O.
0723 | 12.011 | 12.021 | i.O. | n.i.O. | i.O.
0724 | 12.012 | 12.023 | i.O. | n.i.O. | i.O.
0725 | 12.012 | 12.028 | i.O. | n.i.O. | i.O.
0726 | 12.011 | 12.023 | i.O. | n.i.O. | i.O.
0727 | 12.011 | 12.018 | i.O. | i.O. | i.O.
0728 | 12.011 | 12.021 | i.O. | n.i.O. | i.O.
0729 | 12.01 | 12.02 | i.O. | n.i.O. | i.O.
0730 | 12.011 | 12.025 | i.O. | n.i.O. | i.O.
0731 | 12.011 | 12.021 | i.O. | n.i.O. | i.O.
0732 | 12.011 | 12.016 | i.O. | i.O. | i.O.
0733 | 12.011 | 12.023 | i.O. | n.i.O. | i.O.
0734 | 12.011 | 12.027 | i.O. | n.i.O. | i.O.
0735 | 12.011 | 12.02 | i.O. | n.i.O. | i.O.
0736 | 12.012 | 12.022 | i.O. | n.i.O. | i.O.
0737 | 12.012 | 12.02 | i.O. | n.i.O. | i.O.
0738 | 12.012 | 12.018 | i.O. | i.O. | i.O.
0739 | 12.01 | 12.017 | i.O. | i.O. | i.O.
0740 | 12.012 | 12.017 | i.O. | i.O. | i.O.
0741 | 12.012 | 12.019 | i.O. | n.i.O. | i.O.
0742 | 12.01 | 12.019 | i.O. | n.i.O. | i.O.
0743 | 12.009 | 12.018 | i.O. | i.O. | i.O.
0744 | 12.012 | 12.018 | i.O. | i.O. | i.O.
0745 | 12.012 | 12.018 | i.O. | i.O. | i.O.
0746 | 12.012 | 12.02 | i.O. | n.i.O. | i.O.
0747 | 12.012 | 12.024 | i.O. | n.i.O. | i.O.
0748 | 12.012 | 12.024 | i.O. | n.i.O. | i.O.
0749 | 12.012 | 12.022 | i.O. | n.i.O. | i.O.
0750 | 12.012 | 12.019 | i.O. | n.i.O. | i.O.
0751 | 12.012 | 12.023 | i.O. | n.i.O. | i.O.
0752 | 12.013 | 12.022 | i.O. | n.i.O. | i.O.
0753 | 12.011 | 12.021 | i.O. | n.i.O. | i.O.
0754 | 12.012 | 12.022 | i.O. | n.i.O. | i.O.
0755 | 12.012 | 12.02 | i.O. | n.i.O. | i.O.
0756 | 12.011 | 12.02 | i.O. | n.i.O. | i.O.
0757 | 12.012 | 12.019 | i.O. | n.i.O. | i.O.
0758 | 12.011 | 12.02 | i.O. | n.i.O. | i.O.
0759 | 12.013 | 12.02 | i.O. | n.i.O. | i.O.
0760 | 12.013 | 12.022 | i.O. | n.i.O. | i.O.
0761 | 12.013 | 12.02 | i.O. | n.i.O. | i.O.
0762 | 12.012 | 12.02 | i.O. | n.i.O. | i.O.
0763 | 12.014 | 12.019 | i.O. | n.i.O. | i.O.
0764 | 12.013 | 12.021 | i.O. | n.i.O. | i.O.
0765 | 12.014 | 12.022 | i.O. | n.i.O. | i.O.
0766 | 12.013 | 12.02 | i.O. | n.i.O. | i.O.
0767 | 12.012 | 12.021 | i.O. | n.i.O. | i.O.
0768 | 12.013 | 12.023 | i.O. | n.i.O. | i.O.
0769 | 12.014 | 12.021 | i.O. | n.i.O. | i.O.
0770 | 12.011 | 12.017 | i.O. | i.O. | i.O.
0771 | 12.012 | 12.021 | i.O. | n.i.O. | i.O.
0772 | 12.012 | 12.023 | i.O. | n.i.O. | i.O.
0773 | 12.012 | 12.018 | i.O. | i.O. | i.O.
0774 | 12.013 | 12.021 | i.O. | n.i.O. | i.O.
0775 | 12.012 | 12.023 | i.O. | n.i.O. | i.O.
0776 | 12.014 | 12.019 | i.O. | n.i.O. | i.O.
0777 | 12.013 | 12.019 | i.O. | n.i.O. | i.O.
0778 | 12.013 | 12.023 | i.O. | n.i.O. | i.O.
0779 | 12.012 | 12.02 | i.O. | n.i.O. | i.O.
0780 | 12.012 | 12.023 | i.O. | n.i.O. | i.O.
0781 | 12.012 | 12.02 | i.O. | n.i.O. | i.O.
0801 | 12.012 | 12.02 | i.O. | n.i.O. | i.O.
0802 | 12.014 | 12.023 | i.O. | n.i.O. | i.O.
0803 | 12.013 | 12.025 | i.O. | n.i.O. | i.O.
0804 | 12.013 | 12.021 | i.O. | n.i.O. | i.O.
0805 | 12.012 | 12.022 | i.O. | n.i.O. | i.O.
0806 | 12.013 | 12.018 | i.O. | i.O. | i.O.
0807 | 12.013 | 12.021 | i.O. | n.i.O. | i.O.
0808 | 12.012 | 12.019 | i.O. | n.i.O. | i.O.
0809 | 12.013 | 12.026 | i.O. | n.i.O. | i.O.
0810 | 12.012 | 12.021 | i.O. | n.i.O. | i.O.
0811 | 12.013 | 12.02 | i.O. | n.i.O. | i.O.
0812 | 12.013 | 12.019 | i.O. | n.i.O. | i.O.
0813 | 12.012 | 12.018 | i.O. | i.O. | i.O.
0814 | 12.012 | 12.019 | i.O. | n.i.O. | i.O.
0815 | 12.012 | 12.018 | i.O. | i.O. | i.O.
0816 | 12.013 | 12.019 | i.O. | n.i.O. | i.O.
0817 | 12.014 | 12.02 | i.O. | n.i.O. | i.O.
0818 | 12.013 | 12.023 | i.O. | n.i.O. | i.O.
0819 | 12.013 | 12.031 | i.O. | n.i.O. | i.O.
0820 | 12.013 | 12.021 | i.O. | n.i.O. | i.O.
0821 | 12.011 | 12.022 | i.O. | n.i.O. | i.O.
0822 | 12.012 | 12.022 | i.O. | n.i.O. | i.O.
0823 | 12.013 | 12.021 | i.O. | n.i.O. | i.O.
0824 | 12.013 | 12.021 | i.O. | n.i.O. | i.O.
0825 | 12.014 | 12.023 | i.O. | n.i.O. | i.O.
0826 | 12.012 | 12.021 | i.O. | n.i.O. | i.O.
0827 | 12.013 | 12.021 | i.O. | n.i.O. | i.O.
0828 | 12.014 | 12.019 | i.O. | n.i.O. | i.O.
0829 | 12.013 | 12.021 | i.O. | n.i.O. | i.O.
0830 | 12.012 | 12.019 | i.O. | n.i.O. | i.O.
0831 | 12.013 | 12.02 | i.O. | n.i.O. | i.O.
0832 | 12.012 | 12.025 | i.O. | n.i.O. | i.O.
0833 | 12.012 | 12.021 | i.O. | n.i.O. | i.O.
0834 | 12.011 | 12.02 | i.O. | n.i.O. | i.O.
0835 | 12.012 | 12.016 | i.O. | i.O. | i.O.
0836 | 12.013 | 12.019 | i.O. | n.i.O. | i.O.
0837 | 12.012 | 12.018 | i.O. | i.O. | i.O.
0838 | 12.013 | 12.02 | i.O. | n.i.O. | i.O.
0839 | 12.013 | 12.02 | i.O. | n.i.O. | i.O.
0840 | 12.011 | 12.018 | i.O. | i.O. | i.O.
0841 | 12.012 | 12.019 | i.O. | n.i.O. | i.O.
0842 | 12.012 | 12.019 | i.O. | n.i.O. | i.O.
0843 | 12.012 | 12.02 | i.O. | n.i.O. | i.O.
0844 | 12.012 | 12.019 | i.O. | n.i.O. | i.O.
0845 | 12.013 | 12.022 | i.O. | n.i.O. | i.O.
0846 | 12.011 | 12.019 | i.O. | n.i.O. | i.O.
0847 | 12.011 | 12.019 | i.O. | n.i.O. | i.O.
0848 | 12.012 | 12.02 | i.O. | n.i.O. | i.O.
0849 | 12.011 | 12.019 | i.O. | n.i.O. | i.O.
0850 | 12.013 | 12.021 | i.O. | n.i.O. | i.O.
0851 | 12.011 | 12.021 | i.O. | n.i.O. | i.O.
0852 | 12.012 | 12.02 | i.O. | n.i.O. | i.O.
0853 | 12.011 | 12.02 | i.O. | n.i.O. | i.O.
0854 | 12.013 | 12.021 | i.O. | n.i.O. | i.O.
0855 | 12.011 | 12.023 | i.O. | n.i.O. | i.O.
0856 | 12.011 | 12.021 | i.O. | n.i.O. | i.O.
0857 | 12.011 | 12.021 | i.O. | n.i.O. | i.O.
0858 | 12.012 | 12.02 | i.O. | n.i.O. | i.O.
0859 | 12.012 | 12.019 | i.O. | n.i.O. | i.O.
0860 | 12.012 | 12.021 | i.O. | n.i.O. | i.O.
0861 | 12.011 | 12.02 | i.O. | n.i.O. | i.O.
0862 | 12.012 | 12.02 | i.O. | n.i.O. | i.O.
0863 | 12.012 | 12.023 | i.O. | n.i.O. | i.O.
0864 | 12.013 | 12.02 | i.O. | n.i.O. | i.O.
0865 | 12.011 | 12.019 | i.O. | n.i.O. | i.O.
0866 | 12.012 | 12.019 | i.O. | n.i.O. | i.O.
0867 | 12.012 | 12.024 | i.O. | n.i.O. | i.O.
0868 | 12.012 | 12.019 | i.O. | n.i.O. | i.O.
0869 | 12.011 | 12.022 | i.O. | n.i.O. | i.O.
0870 | 12.011 | 12.021 | i.O. | n.i.O. | i.O.
0871 | 12.012 | 12.021 | i.O. | n.i.O. | i.O.
0872 | 12.012 | 12.022 | i.O. | n.i.O. | i.O.
0873 | 12.011 | 12.02 | i.O. | n.i.O. | i.O.
0874 | 12.013 | 12.018 | i.O. | i.O. | i.O.
0875 | 12.013 | 12.02 | i.O. | n.i.O. | i.O.
0876 | 12.014 | 12.022 | i.O. | n.i.O. | i.O.
0877 | 12.012 | 12.02 | i.O. | n.i.O. | i.O.
0878 | 12.01 | 12.017 | i.O. | i.O. | i.O.
0879 | 12.012 | 12.02 | i.O. | n.i.O. | i.O.
0880 | 12.012 | 12.018 | i.O. | i.O. | i.O.
0881 | 12.011 | 12.021 | i.O. | n.i.O. | i.O.
0901 | 12.012 | 12.026 | i.O. | n.i.O. | i.O.
0902 | 12.011 | 12.021 | i.O. | n.i.O. | i.O.
0903 | 12.014 | 12.022 | i.O. | n.i.O. | i.O.
0904 | 12.012 | 12.022 | i.O. | n.i.O. | i.O.
0905 | 12.013 | 12.023 | i.O. | n.i.O. | i.O.
0906 | 12.012 | 12.023 | i.O. | n.i.O. | i.O.
0907 | 12.014 | 12.022 | i.O. | n.i.O. | i.O.
0908 | 12.011 | 12.023 | i.O. | n.i.O. | i.O.
0909 | 12.012 | 12.02 | i.O. | n.i.O. | i.O.
0910 | 12.012 | 12.02 | i.O. | n.i.O. | i.O.
0911 | 12.013 | 12.027 | i.O. | n.i.O. | i.O.
0912 | 12.014 | 12.02 | i.O. | n.i.O. | i.O.
0913 | 12.012 | 12.024 | i.O. | n.i.O. | i.O.
0914 | 12.013 | 12.021 | i.O. | n.i.O. | i.O.
0915 | 12.012 | 12.022 | i.O. | n.i.O. | i.O.
0916 | 12.011 | 12.021 | i.O. | n.i.O. | i.O.
0917 | 12.011 | 12.021 | i.O. | n.i.O. | i.O.
0918 | 12.011 | 12.022 | i.O. | n.i.O. | i.O.
0919 | 12.012 | 12.017 | i.O. | i.O. | i.O.
0920 | 12.011 | 12.02 | i.O. | n.i.O. | i.O.
0921 | 12.011 | 12.019 | i.O. | n.i.O. | i.O.
0922 | 12.011 | 12.021 | i.O. | n.i.O. | i.O.
0923 | 12.012 | 12.019 | i.O. | n.i.O. | i.O.
0924 | 12.011 | 12.02 | i.O. | n.i.O. | i.O.
0925 | 12.011 | 12.024 | i.O. | n.i.O. | i.O.
0926 | 12.013 | 12.02 | i.O. | n.i.O. | i.O.
0927 | 12.012 | 12.019 | i.O. | n.i.O. | i.O.
0928 | 12.011 | 12.022 | i.O. | n.i.O. | i.O.
0929 | 12.012 | 12.021 | i.O. | n.i.O. | i.O.
0930 | 12.011 | 12.018 | i.O. | i.O. | i.O.
0931 | 12.011 | 12.018 | i.O. | i.O. | i.O.
0932 | 12.009 | 12.023 | i.O. | n.i.O. | i.O.
0933 | 12.011 | 12.02 | i.O. | n.i.O. | i.O.
0934 | 12.011 | 12.026 | i.O. | n.i.O. | i.O.
0935 | 12.012 | 12.019 | i.O. | n.i.O. | i.O.
0936 | 12.013 | 12.02 | i.O. | n.i.O. | i.O.
0937 | 12.013 | 12.017 | i.O. | i.O. | i.O.
0938 | 12.013 | 12.021 | i.O. | n.i.O. | i.O.
0939 | 12.012 | 12.02 | i.O. | n.i.O. | i.O.
0940 | 12.012 | 12.023 | i.O. | n.i.O. | i.O.
0941 | 12.013 | 12.021 | i.O. | n.i.O. | i.O.
0942 | 12.011 | 12.02 | i.O. | n.i.O. | i.O.
0943 | 12.012 | 12.018 | i.O. | i.O. | i.O.
0944 | 12.012 | 12.019 | i.O. | n.i.O. | i.O.
0945 | 12.012 | 12.019 | i.O. | n.i.O. | i.O.
0946 | 12.012 | 12.02 | i.O. | n.i.O. | i.O.
0947 | 12.012 | 12.021 | i.O. | n.i.O. | i.O.
0948 | 12.013 | 12.02 | i.O. | n.i.O. | i.O.
0949 | 12.012 | 12.02 | i.O. | n.i.O. | i.O.
0950 | 12.011 | 12.02 | i.O. | n.i.O. | i.O.
0951 | 12.012 | 12.021 | i.O. | n.i.O. | i.O.
0952 | 12.012 | 12.022 | i.O. | n.i.O. | i.O.
0953 | 12.012 | 12.023 | i.O. | n.i.O. | i.O.
0954 | 12.013 | 12.022 | i.O. | n.i.O. | i.O.
0955 | 12.012 | 12.022 | i.O. | n.i.O. | i.O.
0956 | 12.012 | 12.02 | i.O. | n.i.O. | i.O.
0957 | 12.012 | 12.018 | i.O. | i.O. | i.O.
0958 | 12.011 | 12.018 | i.O. | i.O. | i.O.
0959 | 12.013 | 12.02 | i.O. | n.i.O. | i.O.
0960 | 12.012 | 12.02 | i.O. | n.i.O. | i.O.
0961 | 12.012 | 12.02 | i.O. | n.i.O. | i.O.
0962 | 12.012 | 12.019 | i.O. | n.i.O. | i.O.
0963 | 12.011 | 12.017 | i.O. | i.O. | i.O.
0964 | 12.011 | 12.024 | i.O. | n.i.O. | i.O.
0965 | 12.014 | 12.02 | i.O. | n.i.O. | i.O.
0966 | 12.013 | 12.02 | i.O. | n.i.O. | i.O.
0967 | 12.012 | 12.019 | i.O. | n.i.O. | i.O.
0968 | 12.012 | 12.019 | i.O. | n.i.O. | i.O.
0969 | 12.011 | 12.015 | i.O. | i.O. | i.O.
0970 | 12.012 | 12.017 | i.O. | i.O. | i.O.
0971 | 12.012 | 12.018 | i.O. | i.O. | i.O.
0972 | 12.013 | 12.022 | i.O. | n.i.O. | i.O.
0973 | 12.013 | 12.02 | i.O. | n.i.O. | i.O.
0974 | 12.013 | 12.018 | i.O. | i.O. | i.O.
0975 | 12.013 | 12.017 | i.O. | i.O. | i.O.
0976 | 12.013 | 12.021 | i.O. | n.i.O. | i.O.
0977 | 12.013 | 12.018 | i.O. | i.O. | i.O.
0978 | 12.012 | 12.018 | i.O. | i.O. | i.O.
0979 | 12.012 | 12.021 | i.O. | n.i.O. | i.O.
0980 | 12.014 | 12.021 | i.O. | n.i.O. | i.O.
0981 | 12.013 | 12.017 | i.O. | i.O. | i.O.
1001 | 12.012 | 12.02 | i.O. | n.i.O. | i.O.
1002 | 12.011 | 12.02 | i.O. | n.i.O. | i.O.
1003 | 12.011 | 12.023 | i.O. | n.i.O. | i.O.
1004 | 12.011 | 12.024 | i.O. | n.i.O. | i.O.
1005 | 12.012 | 12.018 | i.O. | i.O. | i.O.
1006 | 12.011 | 12.02 | i.O. | n.i.O. | i.O.
1007 | 12.011 | 12.02 | i.O. | n.i.O. | i.O.
1008 | 12.012 | 12.019 | i.O. | n.i.O. | i.O.
1009 | 12.012 | 12.019 | i.O. | n.i.O. | i.O.
1010 | 12.012 | 12.024 | i.O. | n.i.O. | i.O.
1011 | 12.013 | 12.021 | i.O. | n.i.O. | i.O.
1012 | 12.011 | 12.019 | i.O. | n.i.O. | i.O.
1013 | 12.012 | 12.022 | i.O. | n.i.O. | i.O.
1014 | 12.012 | 12.019 | i.O. | n.i.O. | i.O.
1015 | 12.011 | 12.02 | i.O. | n.i.O. | i.O.
1016 | 12.012 | 12.02 | i.O. | n.i.O. | i.O.
1017 | 12.011 | 12.019 | i.O. | n.i.O. | i.O.
1018 | 12.011 | 12.022 | i.O. | n.i.O. | i.O.
1019 | 12.011 | 12.022 | i.O. | n.i.O. | i.O.
1020 | 12.012 | 12.028 | i.O. | n.i.O. | i.O.
1021 | 12.013 | 12.021 | i.O. | n.i.O. | i.O.
1022 | 12.012 | 12.018 | i.O. | i.O. | i.O.
1023 | 12.011 | 12.026 | i.O. | n.i.O. | i.O.
1024 | 12.013 | 12.022 | i.O. | n.i.O. | i.O.
1025 | 12.013 | 12.024 | i.O. | n.i.O. | i.O.
1026 | 12.013 | 12.022 | i.O. | n.i.O. | i.O.
1027 | 12.011 | 12.021 | i.O. | n.i.O. | i.O.
1028 | 12.013 | 12.022 | i.O. | n.i.O. | i.O.
1029 | 12.01 | 12.021 | i.O. | n.i.O. | i.O.
1030 | 12.011 | 12.022 | i.O. | n.i.O. | i.O.
1031 | 12.011 | 12.022 | i.O. | n.i.O. | i.O.
1032 | 12.012 | 12.022 | i.O. | n.i.O. | i.O.
1033 | 12.012 | 12.024 | i.O. | n.i.O. | i.O.
1034 | 12.01 | 12.016 | i.O. | i.O. | i.O.
1035 | 12.012 | 12.024 | i.O. | n.i.O. | i.O.
1036 | 12.012 | 12.021 | i.O. | n.i.O. | i.O.
1037 | 12.012 | 12.022 | i.O. | n.i.O. | i.O.
1038 | 12.012 | 12.022 | i.O. | n.i.O. | i.O.
1039 | 12.011 | 12.022 | i.O. | n.i.O. | i.O.
1040 | 12.013 | 12.019 | i.O. | n.i.O. | i.O.
1041 | 12.011 | 12.025 | i.O. | n.i.O. | i.O.
1042 | 12.012 | 12.018 | i.O. | i.O. | i.O.
1043 | 12.011 | 12.019 | i.O. | n.i.O. | i.O.
1044 | 12.012 | 12.017 | i.O. | i.O. | i.O.
1045 | 12.012 | 12.018 | i.O. | i.O. | i.O.
1046 | 12.011 | 12.018 | i.O. | i.O. | i.O.
1047 | 12.013 | 12.019 | i.O. | n.i.O. | i.O.
1048 | 12.012 | 12.011 | i.O. | i.O. | i.O.
1049 | 12.012 | 12.013 | i.O. | i.O. | i.O.
1050 | 12.012 | 12.015 | i.O. | i.O. | i.O.
1051 | 12.013 | 12.02 | i.O. | n.i.O. | i.O.
1052 | 12.012 | 12.011 | i.O. | i.O. | i.O.
1053 | 12.011 | 12.021 | i.O. | n.i.O. | i.O.
1054 | 12.012 | 12.025 | i.O. | n.i.O. | i.O.
1055 | 12.011 | 12.021 | i.O. | n.i.O. | i.O.
1056 | 12.01 | 12.017 | i.O. | i.O. | i.O.
1057 | 12.012 | 12.021 | i.O. | n.i.O. | i.O.
1058 | 12.012 | 12.022 | i.O. | n.i.O. | i.O.
1059 | 12.011 | 12.021 | i.O. | n.i.O. | i.O.
1060 | 12.013 | 12.018 | i.O. | i.O. | i.O.
1061 | 12.012 | 12.013 | i.O. | i.O. | i.O.
1062 | 12.01 | 12.02 | i.O. | n.i.O. | i.O.
1063 | 12.012 | 12.023 | i.O. | n.i.O. | i.O.
1064 | 12.013 | 12.023 | i.O. | n.i.O. | i.O.
1065 | 12.012 | 12.021 | i.O. | n.i.O. | i.O.
1066 | 12.012 | 12.022 | i.O. | n.i.O. | i.O.
1067 | 12.012 | 12.021 | i.O. | n.i.O. | i.O.
1068 | 12.012 | 12.019 | i.O. | n.i.O. | i.O.
1069 | 12.012 | 12.019 | i.O. | n.i.O. | i.O.
1070 | 12.012 | 12.021 | i.O. | n.i.O. | i.O.
1071 | 12.011 | 12.018 | i.O. | i.O. | i.O.
1072 | 12.011 | 12.018 | i.O. | i.O. | i.O.
1073 | 12.01 | 12.017 | i.O. | i.O. | i.O.
1074 | 12.013 | 12.022 | i.O. | n.i.O. | i.O.
1075 | 12.012 | 12.022 | i.O. | n.i.O. | i.O.
1076 | 12.013 | 12.025 | i.O. | n.i.O. | i.O.
1077 | 12.014 | 12.017 | i.O. | i.O. | i.O.
1078 | 12.013 | 12.02 | i.O. | n.i.O. | i.O.
1079 | 12.013 | 12.021 | i.O. | n.i.O. | i.O.
1080 | 12.011 | 12.021 | i.O. | n.i.O. | i.O.
1081 | 12.012 | 12.02 | i.O. | n.i.O. | i.O.
1101 | 12.012 | 12.014 | i.O. | i.O. | i.O.
1102 | 12.013 | 12.015 | i.O. | i.O. | i.O.
1103 | 12.014 | 12.015 | i.O. | i.O. | i.O.
1104 | 12.011 | 12.015 | i.O. | i.O. | i.O.
1105 | 12.012 | 12.015 | i.O. | i.O. | i.O.
1106 | 12.013 | 12.017 | i.O. | i.O. | i.O.
1107 | 12.013 | 12.015 | i.O. | i.O. | i.O.
1108 | 12.012 | 12.015 | i.O. | i.O. | i.O.
1109 | 12.013 | 12.016 | i.O. | i.O. | i.O.
1110 | 12.013 | 12.013 | i.O. | i.O. | i.O.
1111 | 12.011 | 12.016 | i.O. | i.O. | i.O.
1112 | 12.012 | 12.013 | i.O. | i.O. | i.O.
1113 | 12.013 | 12.015 | i.O. | i.O. | i.O.
1114 | 12.011 | 12.012 | i.O. | i.O. | i.O.
1115 | 12.012 | 12.016 | i.O. | i.O. | i.O.
1116 | 12.013 | 12.019 | i.O. | n.i.O. | i.O.
1117 | 12.011 | 12.013 | i.O. | i.O. | i.O.
1118 | 12.011 | 12.016 | i.O. | i.O. | i.O.
1119 | 12.011 | 12.02 | i.O. | n.i.O. | i.O.
1120 | 12.011 | 12.019 | i.O. | n.i.O. | i.O.
1121 | 12.011 | 12.015 | i.O. | i.O. | i.O.
1122 | 12.012 | 12.017 | i.O. | i.O. | i.O.
1123 | 12.01 | 12.014 | i.O. | i.O. | i.O.
1124 | 12.012 | 12.016 | i.O. | i.O. | i.O.
1125 | 12.011 | 12.011 | i.O. | i.O. | i.O.
1126 | 12.011 | 12.019 | i.O. | n.i.O. | i.O.
1127 | 12.01 | 12.014 | i.O. | i.O. | i.O.
1128 | 12.013 | 12.017 | i.O. | i.O. | i.O.
1129 | 12.011 | 12.014 | i.O. | i.O. | i.O.
1130 | 12.012 | 12.016 | i.O. | i.O. | i.O.
1131 | 12.01 | 12.011 | i.O. | i.O. | i.O.
1132 | 12.012 | 12.016 | i.O. | i.O. | i.O.
1133 | 12.012 | 12.018 | i.O. | i.O. | i.O.
1134 | 12.013 | 12.018 | i.O. | i.O. | i.O.
1135 | 12.013 | 12.018 | i.O. | i.O. | i.O.
1136 | 12.013 | 12.012 | i.O. | i.O. | i.O.
1137 | 12.012 | 12.013 | i.O. | i.O. | i.O.
1138 | 12.012 | 12.015 | i.O. | i.O. | i.O.
1139 | 12.012 | 12.015 | i.O. | i.O. | i.O.
1140 | 12.011 | 12.016 | i.O. | i.O. | i.O.
1141 | 12.012 | 12.016 | i.O. | i.O. | i.O.
1142 | 12.013 | 12.016 | i.O. | i.O. | i.O.
1143 | 12.01 | 12.012 | i.O. | i.O. | i.O.
1144 | 12.013 | 12.019 | i.O. | n.i.O. | i.O.
1145 | 12.011 | 12.013 | i.O. | i.O. | i.O.
1146 | 12.011 | 12.016 | i.O. | i.O. | i.O.
1147 | 12.013 | 12.021 | i.O. | n.i.O. | i.O.
1148 | 12.012 | 12.018 | i.O. | i.O. | i.O.
1149 | 12.012 | 12.012 | i.O. | i.O. | i.O.
1150 | 12.012 | 12.015 | i.O. | i.O. | i.O.
1151 | 12.012 | 12.013 | i.O. | i.O. | i.O.
1152 | 12.013 | 12.015 | i.O. | i.O. | i.O.
1153 | 12.012 | 12.019 | i.O. | n.i.O. | i.O.
1154 | 12.013 | 12.014 | i.O. | i.O. | i.O.
1155 | 12.013 | 12.016 | i.O. | i.O. | i.O.
1156 | 12.013 | 12.015 | i.O. | i.O. | i.O.
1157 | 12.013 | 12.016 | i.O. | i.O. | i.O.
1158 | 12.012 | 12.013 | i.O. | i.O. | i.O.
1159 | 12.011 | 12.015 | i.O. | i.O. | i.O.
1160 | 12.012 | 12.019 | i.O. | n.i.O. | i.O.
1161 | 12.013 | 12.013 | i.O. | i.O. | i.O.
1162 | 12.01 | 12.013 | i.O. | i.O. | i.O.
1163 | 12.011 | 12.013 | i.O. | i.O. | i.O.
1164 | 12.012 | 12.016 | i.O. | i.O. | i.O.
1165 | 12.012 | 12.02 | i.O. | n.i.O. | i.O.
1166 | 12.011 | 12.012 | i.O. | i.O. | i.O.
1167 | 12.013 | 12.015 | i.O. | i.O. | i.O.
1168 | 12.01 | 12.013 | i.O. | i.O. | i.O.
1169 | 12.013 | 12.017 | i.O. | i.O. | i.O.
1170 | 12.013 | 12.013 | i.O. | i.O. | i.O.
1171 | 12.012 | 12.013 | i.O. | i.O. | i.O.
1172 | 12.012 | 12.016 | i.O. | i.O. | i.O.
1173 | 12.014 | 12.014 | i.O. | i.O. | i.O.
1174 | 12.012 | 12.012 | i.O. | i.O. | i.O.
1175 | 12.012 | 12.014 | i.O. | i.O. | i.O.
1176 | 12.011 | 12.012 | i.O. | i.O. | i.O.
1177 | 12.012 | 12.011 | i.O. | i.O. | i.O.
1178 | 12.012 | 12.014 | i.O. | i.O. | i.O.
1179 | 12.012 | 12.02 | i.O. | n.i.O. | i.O.
1180 | 12.011 | 12.022 | i.O. | n.i.O. | i.O.
1181 | 12.01 | 12.011 | i.O. | i.O. | i.O.
1201 | 12.012 |  | i.O. | n.i.O. | i.O.
1202 | 12.012 |  | i.O. | n.i.O. | i.O.
1203 | 12.013 |  | i.O. | n.i.O. | i.O.
1204 | 12.012 |  | i.O. | n.i.O. | i.O.
1205 | 12.013 |  | i.O. | n.i.O. | i.O.
1206 | 12.012 |  | i.O. | n.i.O. | i.O.
1207 | 12.013 |  | i.O. | n.i.O. | i.O.
1208 | 12.013 |  | i.O. | n.i.O. | i.O.
1209 | 12.013 |  | i.O. | n.i.O. | i.O.
1210 | 12.012 |  | i.O. | n.i.O. | i.O.
1211 | 12.014 |  | i.O. | n.i.O. | i.O.
1212 | 12.013 |  | i.O. | n.i.O. | i.O.
1213 | 12.014 |  | i.O. | n.i.O. | i.O.
1214 | 12.012 |  | i.O. | n.i.O. | i.O.
1215 | 12.011 |  | i.O. | n.i.O. | i.O.
1216 | 12.012 |  | i.O. | n.i.O. | i.O.
1217 | 12.013 |  | i.O. | n.i.O. | i.O.
1218 | 12.013 |  | i.O. | n.i.O. | i.O.
1219 | 12.012 |  | i.O. | n.i.O. | i.O.
1220 | 12.014 |  | i.O. | n.i.O. | i.O.
1221 | 12.012 |  | i.O. | n.i.O. | i.O.
1222 | 12.014 |  | i.O. | n.i.O. | i.O.
1223 | 12.013 |  | i.O. | n.i.O. | i.O.
1224 | 12.012 |  | i.O. | n.i.O. | i.O.
1225 | 12.014 |  | i.O. | n.i.O. | i.O.
1226 | 12.012 |  | i.O. | n.i.O. | i.O.
1227 | 12.012 |  | i.O. | n.i.O. | i.O.
1228 | 12.013 |  | i.O. | n.i.O. | i.O.
1229 | 12.012 |  | i.O. | n.i.O. | i.O.
1230 | 12.012 |  | i.O. | n.i.O. | i.O.
1231 | 12.013 |  | i.O. | n.i.O. | i.O.
1232 | 12.012 |  | i.O. | n.i.O. | i.O.
1233 | 12.013 |  | i.O. | n.i.O. | i.O.
1234 | 12.011 |  | i.O. | n.i.O. | i.O.
1235 | 12.012 |  | i.O. | n.i.O. | i.O.
1236 | 12.013 |  | i.O. | n.i.O. | i.O.
1237 | 12.012 |  | i.O. | n.i.O. | i.O.
1238 | 12.012 |  | i.O. | n.i.O. | i.O.
1239 | 12.014 |  | i.O. | n.i.O. | i.O.
1240 | 12.014 |  | i.O. | n.i.O. | i.O.
1241 | 12.01 |  | i.O. | n.i.O. | i.O.
1242 | 12.013 |  | i.O. | n.i.O. | i.O.
1243 | 12.013 |  | i.O. | n.i.O. | i.O.
1244 | 12.014 |  | i.O. | n.i.O. | i.O.
1245 | 12.012 |  | i.O. | n.i.O. | i.O.
1246 | 12.013 |  | i.O. | n.i.O. | i.O.
1247 | 12.011 |  | i.O. | n.i.O. | i.O.
1248 | 12.012 |  | i.O. | n.i.O. | i.O.
1249 | 12.012 |  | i.O. | n.i.O. | i.O.
1250 | 12.012 |  | i.O. | n.i.O. | i.O.
1251 | 12.011 |  | i.O. | n.i.O. | i.O.
1252 | 12.011 |  | i.O. | n.i.O. | i.O.
1253 | 12.014 |  | i.O. | n.i.O. | i.O.
1254 | 12.013 |  | i.O. | n.i.O. | i.O.
1255 | 12.012 |  | i.O. | n.i.O. | i.O.
1256 | 12.01 |  | i.O. | n.i.O. | i.O.
1257 | 12.011 |  | i.O. | n.i.O. | i.O.
1258 | 12.011 |  | i.O. | n.i.O. | i.O.
1259 | 12.012 |  | i.O. | n.i.O. | i.O.
1260 | 12.014 |  | i.O. | n.i.O. | i.O.
1261 | 12.011 |  | i.O. | n.i.O. | i.O.
1262 | 12.013 |  | i.O. | n.i.O. | i.O.
1263 | 12.012 |  | i.O. | n.i.O. | i.O.
1264 | 12.012 |  | i.O. | n.i.O. | i.O.
1265 | 12.012 |  | i.O. | n.i.O. | i.O.
1266 | 12.013 |  | i.O. | n.i.O. | i.O.
1267 | 12.013 |  | i.O. | n.i.O. | i.O.
1268 | 12.014 |  | i.O. | n.i.O. | i.O.
1269 | 12.013 |  | i.O. | n.i.O. | i.O.
1270 | 12.012 |  | i.O. | n.i.O. | i.O.
1271 | 12.013 |  | i.O. | n.i.O. | i.O.
1272 | 12.013 |  | i.O. | n.i.O. | i.O.
1273 | 12.013 |  | i.O. | n.i.O. | i.O.
1274 | 12.014 |  | i.O. | n.i.O. | i.O.
1275 | 12.013 |  | i.O. | n.i.O. | i.O.
1276 | 12.014 |  | i.O. | n.i.O. | i.O.
1277 | 12.009 |  | i.O. | n.i.O. | i.O.
1278 | 12.012 |  | i.O. | n.i.O. | i.O.
1279 | 12.013 |  | i.O. | n.i.O. | i.O.
1280 | 12.012 |  | i.O. | n.i.O. | i.O.
1281 | 12.012 |  | i.O. | n.i.O. | i.O.
1301 | 12.011 |  | i.O. | n.i.O.
1302 |  |  | n.i.O. | n.i.O.
1303 |  |  | n.i.O. | n.i.O.
1304 |  |  | n.i.O. | n.i.O.
1305 |  |  | n.i.O. | n.i.O.
1306 |  |  | n.i.O. | n.i.O.
1307 |  |  | n.i.O. | n.i.O.
1308 |  |  | n.i.O. | n.i.O.
1309 |  |  | n.i.O. | n.i.O.
1310 |  |  | n.i.O. | n.i.O.
1311 |  |  | n.i.O. | n.i.O.
1312 |  |  | n.i.O. | n.i.O.
1313 |  |  | n.i.O. | n.i.O.
1314 |  |  | n.i.O. | n.i.O.
1315 |  |  | n.i.O. | n.i.O.
1316 |  |  | n.i.O. | n.i.O.
1317 |  |  | n.i.O. | n.i.O.
1318 |  |  | n.i.O. | n.i.O.
1319 |  |  | n.i.O. | n.i.O.
1320 |  |  | n.i.O. | n.i.O.
1321 |  |  | n.i.O. | n.i.O.
1322 |  |  | n.i.O. | n.i.O.
1323 |  |  | n.i.O. | n.i.O.
1324 |  |  | n.i.O. | n.i.O.
1325 |  |  | n.i.O. | n.i.O.
1326 |  |  | n.i.O. | n.i.O.
1327 |  |  | n.i.O. | n.i.O.
1328 |  |  | n.i.O. | n.i.O.
1329 |  |  | n.i.O. | n.i.O.
1330 |  |  | n.i.O. | n.i.O.
1331 |  |  | n.i.O. | n.i.O.
1332 |  |  | n.i.O. | n.i.O.
1333 |  |  | n.i.O. | n.i.O.
1334 |  |  | n.i.O. | n.i.O.
1335 |  |  | n.i.O. | n.i.O.
1336 |  |  | n.i.O. | n.i.O.
1337 |  |  | n.i.O. | n.i.O.
1338 |  |  | n.i.O. | n.i.O.
1339 |  |  | n.i.O. | n.i.O.
1340 |  |  | n.i.O. | n.i.O.
1341 |  |  | n.i.O. | n.i.O.
1342 |  |  | n.i.O. | n.i.O.
1343 |  |  | n.i.O. | n.i.O.
1344 |  |  | n.i.O. | n.i.O.
1345 |  |  | n.i.O. | n.i.O.
1346 |  |  | n.i.O. | n.i.O.
1347 |  |  | n.i.O. | n.i.O.
1348 |  |  | n.i.O. | n.i.O.
1349 |  |  | n.i.O. | n.i.O.
1350 |  |  | n.i.O. | n.i.O.
1351 |  |  | n.i.O. | n.i.O.
1352 |  |  | n.i.O. | n.i.O.
1353 |  |  | n.i.O. | n.i.O.
1354 |  |  | n.i.O. | n.i.O.
1355 |  |  | n.i.O. | n.i.O.
1356 |  |  | n.i.O. | n.i.O.
1357 |  |  | n.i.O. | n.i.O.
1358 |  |  | n.i.O. | n.i.O.
1359 |  |  | n.i.O. | n.i.O.
1360 |  |  | n.i.O. | n.i.O.
1361 |  |  | n.i.O. | n.i.O.
1362 |  |  | n.i.O. | n.i.O.
1363 |  |  | n.i.O. | n.i.O.
1364 |  |  | n.i.O. | n.i.O.
1365 |  |  | n.i.O. | n.i.O.
1366 |  |  | n.i.O. | n.i.O.
1367 |  |  | n.i.O. | n.i.O.
1368 |  |  | n.i.O. | n.i.O.
1369 |  |  | n.i.O. | n.i.O.
1370 |  |  | n.i.O. | n.i.O.
1371 |  |  | n.i.O. | n.i.O.
1372 |  |  | n.i.O. | n.i.O.
1373 |  |  | n.i.O. | n.i.O.
1374 |  |  | n.i.O. | n.i.O.
1375 |  |  | n.i.O. | n.i.O.
1376 |  |  | n.i.O. | n.i.O.
1377 |  |  | n.i.O. | n.i.O.
1378 |  |  | n.i.O. | n.i.O.
1379 |  |  | n.i.O. | n.i.O.
1380 |  |  | n.i.O. | n.i.O.
1381 |  |  | n.i.O. | n.i.O.
1401 |  |  | n.i.O. | n.i.O.
1402 |  |  | n.i.O. | n.i.O.
1403 |  |  | n.i.O. | n.i.O.
1404 |  |  | n.i.O. | n.i.O.
1405 |  |  | n.i.O. | n.i.O.
1406 |  |  | n.i.O. | n.i.O.
1407 |  |  | n.i.O. | n.i.O.
1408 |  |  | n.i.O. | n.i.O.
1409 |  |  | n.i.O. | n.i.O.
1410 |  |  | n.i.O. | n.i.O.
1411 |  |  | n.i.O. | n.i.O.
1412 |  |  | n.i.O. | n.i.O.
1413 |  |  | n.i.O. | n.i.O.
1414 |  |  | n.i.O. | n.i.O.
1415 |  |  | n.i.O. | n.i.O.
1416 |  |  | n.i.O. | n.i.O.
1417 |  |  | n.i.O. | n.i.O.
1418 |  |  | n.i.O. | n.i.O.
1419 |  |  | n.i.O. | n.i.O.
1420 |  |  | n.i.O. | n.i.O.
1421 |  |  | n.i.O. | n.i.O.
1422 |  |  | n.i.O. | n.i.O.
1423 |  |  | n.i.O. | n.i.O.
1424 |  |  | n.i.O. | n.i.O.
1425 |  |  | n.i.O. | n.i.O.
1426 |  |  | n.i.O. | n.i.O.
1427 |  |  | n.i.O. | n.i.O.
1428 |  |  | n.i.O. | n.i.O.
1429 |  |  | n.i.O. | n.i.O.
1430 |  |  | n.i.O. | n.i.O.
1431 |  |  | n.i.O. | n.i.O.
1432 |  |  | n.i.O. | n.i.O.
1433 |  |  | n.i.O. | n.i.O.
1434 |  |  | n.i.O. | n.i.O.
1435 |  |  | n.i.O. | n.i.O.
1436 |  |  | n.i.O. | n.i.O.
1437 |  |  | n.i.O. | n.i.O.
1438 |  |  | n.i.O. | n.i.O.
1439 |  |  | n.i.O. | n.i.O.
1440 |  |  | n.i.O. | n.i.O.
1441 |  |  | n.i.O. | n.i.O.
1442 |  |  | n.i.O. | n.i.O.
1443 |  |  | n.i.O. | n.i.O.
1444 |  |  | n.i.O. | n.i.O.
1445 |  |  | n.i.O. | n.i.O.
1446 |  |  | n.i.O. | n.i.O.
1447 |  |  | n.i.O. | n.i.O.
1448 |  |  | n.i.O. | n.i.O.
1449 |  |  | n.i.O. | n.i.O.
1450 |  |  | n.i.O. | n.i.O.
1451 |  |  | n.i.O. | n.i.O.
1452 |  |  | n.i.O. | n.i.O.
1453 |  |  | n.i.O. | n.i.O.
1454 |  |  | n.i.O. | n.i.O.
1455 |  |  | n.i.O. | n.i.O.
1456 |  |  | n.i.O. | n.i.O.
1457 |  |  | n.i.O. | n.i.O.
1458 |  |  | n.i.O. | n.i.O.
1459 |  |  | n.i.O. | n.i.O.
1460 |  |  | n.i.O. | n.i.O.
1461 |  |  | n.i.O. | n.i.O.
1462 |  |  | n.i.O. | n.i.O.
1463 |  |  | n.i.O. | n.i.O.
1464 |  |  | n.i.O. | n.i.O.
1465 |  |  | n.i.O. | n.i.O.
1466 |  |  | n.i.O. | n.i.O.
1467 |  |  | n.i.O. | n.i.O.
1468 |  |  | n.i.O. | n.i.O.
1469 |  |  | n.i.O. | n.i.O.
1470 |  |  | n.i.O. | n.i.O.
1471 |  |  | n.i.O. | n.i.O.
1472 |  |  | n.i.O. | n.i.O.
1473 |  |  | n.i.O. | n.i.O.
1474 |  |  | n.i.O. | n.i.O.
1475 |  |  | n.i.O. | n.i.O.
1476 |  |  | n.i.O. | n.i.O.
1477 |  |  | n.i.O. | n.i.O.
1478 |  |  | n.i.O. | n.i.O.
1479 |  |  | n.i.O. | n.i.O.
1480 |  |  | n.i.O. | n.i.O.
1481 |  |  | n.i.O. | n.i.O.
|  |  | n.i.O. | n.i.O.
|  |  | n.i.O. | n.i.O.
|  |  | n.i.O. | n.i.O.
|  |  | n.i.O. | n.i.O.
|  |  | n.i.O. | n.i.O.
|  |  | n.i.O. | n.i.O.
|  |  | n.i.O. | n.i.O.

## Messprotokoll_Ebene_01
Date | Time | Program | Workpiece no. | Testpoint | Plane | Probe no. | Cycle | S_MVAR | Measuring variant | Results: | Setpoint | Measured | Difference | Unit
2019-11-20 | 12:14 | REIBEN.MPF |  | 1 | G17 | 1 | 977 | 1 | 1 Hole | X | 15 | 14.976 | -0.024 | mm
2019-11-20 | 12:14 | REIBEN.MPF |  | 1 | G17 | 1 | 977 | 1 | 1 Hole | Y | 15 | 15.016 | 0.016 | mm
2019-11-20 | 12:14 | REIBEN.MPF |  | 1 | G17 | 1 | 977 | 1 | 1 Hole | Diameter | 12.009 | 12.019 | 0.01 | mm
2019-11-20 | 12:14 | REIBEN.MPF |  | 1 | G17 | 1 | 977 | 1 | 1 Hole | X | 30 | 29.994 | -0.006 | mm
2019-11-20 | 12:14 | REIBEN.MPF |  | 1 | G17 | 1 | 977 | 1 | 1 Hole | Y | 15 | 14.986 | -0.014 | mm
2019-11-20 | 12:14 | REIBEN.MPF |  | 1 | G17 | 1 | 977 | 1 | 1 Hole | Diameter | 12.009 | 12.018 | 0.009 | mm
2019-11-20 | 12:14 | REIBEN.MPF |  | 1 | G17 | 1 | 977 | 1 | 1 Hole | X | 45 | 44.979 | -0.021 | mm
2019-11-20 | 12:14 | REIBEN.MPF |  | 1 | G17 | 1 | 977 | 1 | 1 Hole | Y | 15 | 14.997 | -0.003 | mm
2019-11-20 | 12:14 | REIBEN.MPF |  | 1 | G17 | 1 | 977 | 1 | 1 Hole | Diameter | 12.009 | 12.015 | 0.006 | mm
2019-11-20 | 12:14 | REIBEN.MPF |  | 1 | G17 | 1 | 977 | 1 | 1 Hole | X | 60 | 59.997 | -0.003 | mm
2019-11-20 | 12:14 | REIBEN.MPF |  | 1 | G17 | 1 | 977 | 1 | 1 Hole | Y | 15 | 15.003 | 0.003 | mm
2019-11-20 | 12:14 | REIBEN.MPF |  | 1 | G17 | 1 | 977 | 1 | 1 Hole | Diameter | 12.009 | 12.015 | 0.006 | mm
2019-11-20 | 12:15 | REIBEN.MPF |  | 1 | G17 | 1 | 977 | 1 | 1 Hole | X | 75 | 74.969 | -0.031 | mm
2019-11-20 | 12:15 | REIBEN.MPF |  | 1 | G17 | 1 | 977 | 1 | 1 Hole | Y | 15 | 15.004 | 0.004 | mm
2019-11-20 | 12:15 | REIBEN.MPF |  | 1 | G17 | 1 | 977 | 1 | 1 Hole | Diameter | 12.009 | 12.015 | 0.006 | mm
2019-11-20 | 12:15 | REIBEN.MPF |  | 1 | G17 | 1 | 977 | 1 | 1 Hole | X | 90 | 90.001 | 0 | mm
2019-11-20 | 12:15 | REIBEN.MPF |  | 1 | G17 | 1 | 977 | 1 | 1 Hole | Y | 15 | 15.009 | 0.009 | mm
2019-11-20 | 12:15 | REIBEN.MPF |  | 1 | G17 | 1 | 977 | 1 | 1 Hole | Diameter | 12.009 | 12.016 | 0.007 | mm
2019-11-20 | 12:15 | REIBEN.MPF |  | 1 | G17 | 1 | 977 | 1 | 1 Hole | X | 105 | 104.995 | -0.005 | mm
2019-11-20 | 12:15 | REIBEN.MPF |  | 1 | G17 | 1 | 977 | 1 | 1 Hole | Y | 15 | 15.006 | 0.006 | mm
2019-11-20 | 12:15 | REIBEN.MPF |  | 1 | G17 | 1 | 977 | 1 | 1 Hole | Diameter | 12.009 | 12.016 | 0.007 | mm
2019-11-20 | 12:15 | REIBEN.MPF |  | 1 | G17 | 1 | 977 | 1 | 1 Hole | X | 120 | 120.009 | 0.009 | mm
2019-11-20 | 12:15 | REIBEN.MPF |  | 1 | G17 | 1 | 977 | 1 | 1 Hole | Y | 15 | 14.988 | -0.012 | mm
2019-11-20 | 12:15 | REIBEN.MPF |  | 1 | G17 | 1 | 977 | 1 | 1 Hole | Diameter | 12.009 | 12.017 | 0.008 | mm
2019-11-20 | 12:15 | REIBEN.MPF |  | 1 | G17 | 1 | 977 | 1 | 1 Hole | X | 135 | 134.998 | -0.002 | mm
2019-11-20 | 12:15 | REIBEN.MPF |  | 1 | G17 | 1 | 977 | 1 | 1 Hole | Y | 15 | 14.995 | -0.005 | mm
2019-11-20 | 12:15 | REIBEN.MPF |  | 1 | G17 | 1 | 977 | 1 | 1 Hole | Diameter | 12.009 | 12.016 | 0.007 | mm
2019-11-20 | 12:15 | REIBEN.MPF |  | 1 | G17 | 1 | 977 | 1 | 1 Hole | X | 15 | 14.978 | -0.022 | mm
2019-11-20 | 12:15 | REIBEN.MPF |  | 1 | G17 | 1 | 977 | 1 | 1 Hole | Y | 30 | 30.01 | 0.01 | mm
2019-11-20 | 12:15 | REIBEN.MPF |  | 1 | G17 | 1 | 977 | 1 | 1 Hole | Diameter | 12.009 | 12.019 | 0.01 | mm
2019-11-20 | 12:15 | REIBEN.MPF |  | 1 | G17 | 1 | 977 | 1 | 1 Hole | X | 30 | 29.991 | -0.009 | mm
2019-11-20 | 12:15 | REIBEN.MPF |  | 1 | G17 | 1 | 977 | 1 | 1 Hole | Y | 30 | 30.004 | 0.004 | mm
2019-11-20 | 12:15 | REIBEN.MPF |  | 1 | G17 | 1 | 977 | 1 | 1 Hole | Diameter | 12.009 | 12.019 | 0.01 | mm
2019-11-20 | 12:15 | REIBEN.MPF |  | 1 | G17 | 1 | 977 | 1 | 1 Hole | X | 45 | 44.985 | -0.015 | mm
2019-11-20 | 12:15 | REIBEN.MPF |  | 1 | G17 | 1 | 977 | 1 | 1 Hole | Y | 30 | 29.987 | -0.013 | mm
2019-11-20 | 12:15 | REIBEN.MPF |  | 1 | G17 | 1 | 977 | 1 | 1 Hole | Diameter | 12.009 | 12.019 | 0.01 | mm
2019-11-20 | 12:15 | REIBEN.MPF |  | 1 | G17 | 1 | 977 | 1 | 1 Hole | X | 60 | 59.984 | -0.016 | mm
2019-11-20 | 12:15 | REIBEN.MPF |  | 1 | G17 | 1 | 977 | 1 | 1 Hole | Y | 30 | 30.012 | 0.012 | mm
2019-11-20 | 12:15 | REIBEN.MPF |  | 1 | G17 | 1 | 977 | 1 | 1 Hole | Diameter | 12.009 | 12.018 | 0.009 | mm
2019-11-20 | 12:15 | REIBEN.MPF |  | 1 | G17 | 1 | 977 | 1 | 1 Hole | X | 75 | 74.984 | -0.016 | mm
2019-11-20 | 12:15 | REIBEN.MPF |  | 1 | G17 | 1 | 977 | 1 | 1 Hole | Y | 30 | 30.006 | 0.006 | mm
2019-11-20 | 12:15 | REIBEN.MPF |  | 1 | G17 | 1 | 977 | 1 | 1 Hole | Diameter | 12.009 | 12.019 | 0.01 | mm
2019-11-20 | 12:15 | REIBEN.MPF |  | 1 | G17 | 1 | 977 | 1 | 1 Hole | X | 90 | 89.998 | -0.002 | mm
2019-11-20 | 12:15 | REIBEN.MPF |  | 1 | G17 | 1 | 977 | 1 | 1 Hole | Y | 30 | 30.009 | 0.009 | mm
2019-11-20 | 12:15 | REIBEN.MPF |  | 1 | G17 | 1 | 977 | 1 | 1 Hole | Diameter | 12.009 | 12.019 | 0.01 | mm
2019-11-20 | 12:16 | REIBEN.MPF |  | 1 | G17 | 1 | 977 | 1 | 1 Hole | X | 105 | 104.994 | -0.006 | mm
2019-11-20 | 12:16 | REIBEN.MPF |  | 1 | G17 | 1 | 977 | 1 | 1 Hole | Y | 30 | 30 | 0 | mm
2019-11-20 | 12:16 | REIBEN.MPF |  | 1 | G17 | 1 | 977 | 1 | 1 Hole | Diameter | 12.009 | 12.017 | 0.008 | mm
2019-11-20 | 12:16 | REIBEN.MPF |  | 1 | G17 | 1 | 977 | 1 | 1 Hole | X | 120 | 119.992 | -0.008 | mm
2019-11-20 | 12:16 | REIBEN.MPF |  | 1 | G17 | 1 | 977 | 1 | 1 Hole | Y | 30 | 30.011 | 0.011 | mm
2019-11-20 | 12:16 | REIBEN.MPF |  | 1 | G17 | 1 | 977 | 1 | 1 Hole | Diameter | 12.009 | 12.017 | 0.008 | mm
2019-11-20 | 12:16 | REIBEN.MPF |  | 1 | G17 | 1 | 977 | 1 | 1 Hole | X | 135 | 135.012 | 0.012 | mm
2019-11-20 | 12:16 | REIBEN.MPF |  | 1 | G17 | 1 | 977 | 1 | 1 Hole | Y | 30 | 29.994 | -0.006 | mm
2019-11-20 | 12:16 | REIBEN.MPF |  | 1 | G17 | 1 | 977 | 1 | 1 Hole | Diameter | 12.009 | 12.021 | 0.012 | mm
2019-11-20 | 12:16 | REIBEN.MPF |  | 1 | G17 | 1 | 977 | 1 | 1 Hole | X | 15 | 14.998 | -0.002 | mm
2019-11-20 | 12:16 | REIBEN.MPF |  | 1 | G17 | 1 | 977 | 1 | 1 Hole | Y | 45 | 45.001 | 0.001 | mm
2019-11-20 | 12:16 | REIBEN.MPF |  | 1 | G17 | 1 | 977 | 1 | 1 Hole | Diameter | 12.009 | 12.021 | 0.012 | mm
2019-11-20 | 12:16 | REIBEN.MPF |  | 1 | G17 | 1 | 977 | 1 | 1 Hole | X | 30 | 30.002 | 0.002 | mm
2019-11-20 | 12:16 | REIBEN.MPF |  | 1 | G17 | 1 | 977 | 1 | 1 Hole | Y | 45 | 44.993 | -0.007 | mm
2019-11-20 | 12:16 | REIBEN.MPF |  | 1 | G17 | 1 | 977 | 1 | 1 Hole | Diameter | 12.009 | 12.021 | 0.012 | mm
2019-11-20 | 12:16 | REIBEN.MPF |  | 1 | G17 | 1 | 977 | 1 | 1 Hole | X | 45 | 44.99 | -0.01 | mm
2019-11-20 | 12:16 | REIBEN.MPF |  | 1 | G17 | 1 | 977 | 1 | 1 Hole | Y | 45 | 45.008 | 0.008 | mm
2019-11-20 | 12:16 | REIBEN.MPF |  | 1 | G17 | 1 | 977 | 1 | 1 Hole | Diameter | 12.009 | 12.016 | 0.007 | mm
2019-11-20 | 12:16 | REIBEN.MPF |  | 1 | G17 | 1 | 977 | 1 | 1 Hole | X | 60 | 60.007 | 0.007 | mm
2019-11-20 | 12:16 | REIBEN.MPF |  | 1 | G17 | 1 | 977 | 1 | 1 Hole | Y | 45 | 45.013 | 0.013 | mm
2019-11-20 | 12:16 | REIBEN.MPF |  | 1 | G17 | 1 | 977 | 1 | 1 Hole | Diameter | 12.009 | 12.017 | 0.008 | mm
2019-11-20 | 12:16 | REIBEN.MPF |  | 1 | G17 | 1 | 977 | 1 | 1 Hole | X | 75 | 74.984 | -0.016 | mm
2019-11-20 | 12:16 | REIBEN.MPF |  | 1 | G17 | 1 | 977 | 1 | 1 Hole | Y | 45 | 45.014 | 0.014 | mm
2019-11-20 | 12:16 | REIBEN.MPF |  | 1 | G17 | 1 | 977 | 1 | 1 Hole | Diameter | 12.009 | 12.02 | 0.011 | mm
2019-11-20 | 12:16 | REIBEN.MPF |  | 1 | G17 | 1 | 977 | 1 | 1 Hole | X | 90 | 89.996 | -0.004 | mm
2019-11-20 | 12:16 | REIBEN.MPF |  | 1 | G17 | 1 | 977 | 1 | 1 Hole | Y | 45 | 44.998 | -0.002 | mm
2019-11-20 | 12:16 | REIBEN.MPF |  | 1 | G17 | 1 | 977 | 1 | 1 Hole | Diameter | 12.009 | 12.017 | 0.008 | mm
2019-11-20 | 12:16 | REIBEN.MPF |  | 1 | G17 | 1 | 977 | 1 | 1 Hole | X | 105 | 105.002 | 0.002 | mm
2019-11-20 | 12:16 | REIBEN.MPF |  | 1 | G17 | 1 | 977 | 1 | 1 Hole | Y | 45 | 44.996 | -0.004 | mm
2019-11-20 | 12:16 | REIBEN.MPF |  | 1 | G17 | 1 | 977 | 1 | 1 Hole | Diameter | 12.009 | 12.019 | 0.01 | mm
2019-11-20 | 12:16 | REIBEN.MPF |  | 1 | G17 | 1 | 977 | 1 | 1 Hole | X | 120 | 120.002 | 0.002 | mm
2019-11-20 | 12:16 | REIBEN.MPF |  | 1 | G17 | 1 | 977 | 1 | 1 Hole | Y | 45 | 44.994 | -0.006 | mm
2019-11-20 | 12:16 | REIBEN.MPF |  | 1 | G17 | 1 | 977 | 1 | 1 Hole | Diameter | 12.009 | 12.019 | 0.01 | mm
2019-11-20 | 12:16 | REIBEN.MPF |  | 1 | G17 | 1 | 977 | 1 | 1 Hole | X | 135 | 135.005 | 0.005 | mm
2019-11-20 | 12:16 | REIBEN.MPF |  | 1 | G17 | 1 | 977 | 1 | 1 Hole | Y | 45 | 44.999 | 0 | mm
2019-11-20 | 12:16 | REIBEN.MPF |  | 1 | G17 | 1 | 977 | 1 | 1 Hole | Diameter | 12.009 | 12.019 | 0.01 | mm
2019-11-20 | 12:17 | REIBEN.MPF |  | 1 | G17 | 1 | 977 | 1 | 1 Hole | X | 15 | 14.99 | -0.01 | mm
2019-11-20 | 12:17 | REIBEN.MPF |  | 1 | G17 | 1 | 977 | 1 | 1 Hole | Y | 60 | 60.002 | 0.002 | mm
2019-11-20 | 12:17 | REIBEN.MPF |  | 1 | G17 | 1 | 977 | 1 | 1 Hole | Diameter | 12.009 | 12.019 | 0.01 | mm
2019-11-20 | 12:17 | REIBEN.MPF |  | 1 | G17 | 1 | 977 | 1 | 1 Hole | X | 30 | 29.987 | -0.013 | mm
2019-11-20 | 12:17 | REIBEN.MPF |  | 1 | G17 | 1 | 977 | 1 | 1 Hole | Y | 60 | 60.002 | 0.002 | mm
2019-11-20 | 12:17 | REIBEN.MPF |  | 1 | G17 | 1 | 977 | 1 | 1 Hole | Diameter | 12.009 | 12.019 | 0.01 | mm
2019-11-20 | 12:17 | REIBEN.MPF |  | 1 | G17 | 1 | 977 | 1 | 1 Hole | X | 45 | 44.98 | -0.02 | mm
2019-11-20 | 12:17 | REIBEN.MPF |  | 1 | G17 | 1 | 977 | 1 | 1 Hole | Y | 60 | 60.005 | 0.005 | mm
2019-11-20 | 12:17 | REIBEN.MPF |  | 1 | G17 | 1 | 977 | 1 | 1 Hole | Diameter | 12.009 | 12.018 | 0.009 | mm
2019-11-20 | 12:17 | REIBEN.MPF |  | 1 | G17 | 1 | 977 | 1 | 1 Hole | X | 60 | 60.006 | 0.006 | mm
2019-11-20 | 12:17 | REIBEN.MPF |  | 1 | G17 | 1 | 977 | 1 | 1 Hole | Y | 60 | 60.001 | 0.001 | mm
2019-11-20 | 12:17 | REIBEN.MPF |  | 1 | G17 | 1 | 977 | 1 | 1 Hole | Diameter | 12.009 | 12.019 | 0.01 | mm
2019-11-20 | 12:17 | REIBEN.MPF |  | 1 | G17 | 1 | 977 | 1 | 1 Hole | X | 75 | 74.99 | -0.01 | mm
2019-11-20 | 12:17 | REIBEN.MPF |  | 1 | G17 | 1 | 977 | 1 | 1 Hole | Y | 60 | 60.01 | 0.01 | mm
2019-11-20 | 12:17 | REIBEN.MPF |  | 1 | G17 | 1 | 977 | 1 | 1 Hole | Diameter | 12.009 | 12.016 | 0.007 | mm
2019-11-20 | 12:17 | REIBEN.MPF |  | 1 | G17 | 1 | 977 | 1 | 1 Hole | X | 90 | 89.982 | -0.018 | mm
2019-11-20 | 12:17 | REIBEN.MPF |  | 1 | G17 | 1 | 977 | 1 | 1 Hole | Y | 60 | 59.985 | -0.015 | mm
2019-11-20 | 12:17 | REIBEN.MPF |  | 1 | G17 | 1 | 977 | 1 | 1 Hole | Diameter | 12.009 | 12.018 | 0.009 | mm
2019-11-20 | 12:17 | REIBEN.MPF |  | 1 | G17 | 1 | 977 | 1 | 1 Hole | X | 105 | 104.986 | -0.014 | mm
2019-11-20 | 12:17 | REIBEN.MPF |  | 1 | G17 | 1 | 977 | 1 | 1 Hole | Y | 60 | 60 | 0 | mm
2019-11-20 | 12:17 | REIBEN.MPF |  | 1 | G17 | 1 | 977 | 1 | 1 Hole | Diameter | 12.009 | 12.02 | 0.011 | mm
2019-11-20 | 12:17 | REIBEN.MPF |  | 1 | G17 | 1 | 977 | 1 | 1 Hole | X | 120 | 119.992 | -0.008 | mm
2019-11-20 | 12:17 | REIBEN.MPF |  | 1 | G17 | 1 | 977 | 1 | 1 Hole | Y | 60 | 59.998 | -0.002 | mm
2019-11-20 | 12:17 | REIBEN.MPF |  | 1 | G17 | 1 | 977 | 1 | 1 Hole | Diameter | 12.009 | 12.018 | 0.009 | mm
2019-11-20 | 12:17 | REIBEN.MPF |  | 1 | G17 | 1 | 977 | 1 | 1 Hole | X | 135 | 134.993 | -0.007 | mm
2019-11-20 | 12:17 | REIBEN.MPF |  | 1 | G17 | 1 | 977 | 1 | 1 Hole | Y | 60 | 60.004 | 0.004 | mm
2019-11-20 | 12:17 | REIBEN.MPF |  | 1 | G17 | 1 | 977 | 1 | 1 Hole | Diameter | 12.009 | 12.019 | 0.01 | mm
2019-11-20 | 12:17 | REIBEN.MPF |  | 1 | G17 | 1 | 977 | 1 | 1 Hole | X | 15 | 14.996 | -0.004 | mm
2019-11-20 | 12:17 | REIBEN.MPF |  | 1 | G17 | 1 | 977 | 1 | 1 Hole | Y | 75 | 74.999 | 0 | mm
2019-11-20 | 12:17 | REIBEN.MPF |  | 1 | G17 | 1 | 977 | 1 | 1 Hole | Diameter | 12.009 | 12.019 | 0.01 | mm
2019-11-20 | 12:17 | REIBEN.MPF |  | 1 | G17 | 1 | 977 | 1 | 1 Hole | X | 30 | 29.98 | -0.02 | mm
2019-11-20 | 12:17 | REIBEN.MPF |  | 1 | G17 | 1 | 977 | 1 | 1 Hole | Y | 75 | 75.006 | 0.006 | mm
2019-11-20 | 12:17 | REIBEN.MPF |  | 1 | G17 | 1 | 977 | 1 | 1 Hole | Diameter | 12.009 | 12.017 | 0.008 | mm
2019-11-20 | 12:18 | REIBEN.MPF |  | 1 | G17 | 1 | 977 | 1 | 1 Hole | X | 45 | 45.003 | 0.003 | mm
2019-11-20 | 12:18 | REIBEN.MPF |  | 1 | G17 | 1 | 977 | 1 | 1 Hole | Y | 75 | 74.989 | -0.011 | mm
2019-11-20 | 12:18 | REIBEN.MPF |  | 1 | G17 | 1 | 977 | 1 | 1 Hole | Diameter | 12.009 | 12.02 | 0.011 | mm
2019-11-20 | 12:18 | REIBEN.MPF |  | 1 | G17 | 1 | 977 | 1 | 1 Hole | X | 60 | 59.987 | -0.013 | mm
2019-11-20 | 12:18 | REIBEN.MPF |  | 1 | G17 | 1 | 977 | 1 | 1 Hole | Y | 75 | 75.02 | 0.02 | mm
2019-11-20 | 12:18 | REIBEN.MPF |  | 1 | G17 | 1 | 977 | 1 | 1 Hole | Diameter | 12.009 | 12.016 | 0.007 | mm
2019-11-20 | 12:18 | REIBEN.MPF |  | 1 | G17 | 1 | 977 | 1 | 1 Hole | X | 75 | 75.018 | 0.018 | mm
2019-11-20 | 12:18 | REIBEN.MPF |  | 1 | G17 | 1 | 977 | 1 | 1 Hole | Y | 75 | 75.045 | 0.045 | mm
2019-11-20 | 12:18 | REIBEN.MPF |  | 1 | G17 | 1 | 977 | 1 | 1 Hole | Diameter | 12.009 | 12.018 | 0.009 | mm
2019-11-20 | 12:18 | REIBEN.MPF |  | 1 | G17 | 1 | 977 | 1 | 1 Hole | X | 90 | 89.985 | -0.015 | mm
2019-11-20 | 12:18 | REIBEN.MPF |  | 1 | G17 | 1 | 977 | 1 | 1 Hole | Y | 75 | 75.001 | 0.001 | mm
2019-11-20 | 12:18 | REIBEN.MPF |  | 1 | G17 | 1 | 977 | 1 | 1 Hole | Diameter | 12.009 | 12.019 | 0.01 | mm
2019-11-20 | 12:18 | REIBEN.MPF |  | 1 | G17 | 1 | 977 | 1 | 1 Hole | X | 105 | 105.008 | 0.008 | mm
2019-11-20 | 12:18 | REIBEN.MPF |  | 1 | G17 | 1 | 977 | 1 | 1 Hole | Y | 75 | 74.99 | -0.01 | mm
2019-11-20 | 12:18 | REIBEN.MPF |  | 1 | G17 | 1 | 977 | 1 | 1 Hole | Diameter | 12.009 | 12.02 | 0.011 | mm
2019-11-20 | 12:18 | REIBEN.MPF |  | 1 | G17 | 1 | 977 | 1 | 1 Hole | X | 120 | 119.989 | -0.011 | mm
2019-11-20 | 12:18 | REIBEN.MPF |  | 1 | G17 | 1 | 977 | 1 | 1 Hole | Y | 75 | 74.999 | 0 | mm
2019-11-20 | 12:18 | REIBEN.MPF |  | 1 | G17 | 1 | 977 | 1 | 1 Hole | Diameter | 12.009 | 12.018 | 0.009 | mm
2019-11-20 | 12:18 | REIBEN.MPF |  | 1 | G17 | 1 | 977 | 1 | 1 Hole | X | 135 | 134.998 | -0.002 | mm
2019-11-20 | 12:18 | REIBEN.MPF |  | 1 | G17 | 1 | 977 | 1 | 1 Hole | Y | 75 | 75.004 | 0.004 | mm
2019-11-20 | 12:18 | REIBEN.MPF |  | 1 | G17 | 1 | 977 | 1 | 1 Hole | Diameter | 12.009 | 12.021 | 0.012 | mm
2019-11-20 | 12:18 | REIBEN.MPF |  | 1 | G17 | 1 | 977 | 1 | 1 Hole | X | 15 | 14.993 | -0.007 | mm
2019-11-20 | 12:18 | REIBEN.MPF |  | 1 | G17 | 1 | 977 | 1 | 1 Hole | Y | 90 | 90 | 0 | mm
2019-11-20 | 12:18 | REIBEN.MPF |  | 1 | G17 | 1 | 977 | 1 | 1 Hole | Diameter | 12.009 | 12.021 | 0.012 | mm
2019-11-20 | 12:18 | REIBEN.MPF |  | 1 | G17 | 1 | 977 | 1 | 1 Hole | X | 30 | 29.981 | -0.019 | mm
2019-11-20 | 12:18 | REIBEN.MPF |  | 1 | G17 | 1 | 977 | 1 | 1 Hole | Y | 90 | 90.013 | 0.013 | mm
2019-11-20 | 12:18 | REIBEN.MPF |  | 1 | G17 | 1 | 977 | 1 | 1 Hole | Diameter | 12.009 | 12.018 | 0.009 | mm
2019-11-20 | 12:18 | REIBEN.MPF |  | 1 | G17 | 1 | 977 | 1 | 1 Hole | X | 45 | 44.994 | -0.006 | mm
2019-11-20 | 12:18 | REIBEN.MPF |  | 1 | G17 | 1 | 977 | 1 | 1 Hole | Y | 90 | 90.004 | 0.004 | mm
2019-11-20 | 12:18 | REIBEN.MPF |  | 1 | G17 | 1 | 977 | 1 | 1 Hole | Diameter | 12.009 | 12.019 | 0.01 | mm
2019-11-20 | 12:18 | REIBEN.MPF |  | 1 | G17 | 1 | 977 | 1 | 1 Hole | X | 60 | 60 | 0 | mm
2019-11-20 | 12:18 | REIBEN.MPF |  | 1 | G17 | 1 | 977 | 1 | 1 Hole | Y | 90 | 89.997 | -0.003 | mm
2019-11-20 | 12:18 | REIBEN.MPF |  | 1 | G17 | 1 | 977 | 1 | 1 Hole | Diameter | 12.009 | 12.019 | 0.01 | mm
2019-11-20 | 12:18 | REIBEN.MPF |  | 1 | G17 | 1 | 977 | 1 | 1 Hole | X | 75 | 75.003 | 0.003 | mm
2019-11-20 | 12:18 | REIBEN.MPF |  | 1 | G17 | 1 | 977 | 1 | 1 Hole | Y | 90 | 89.994 | -0.006 | mm
2019-11-20 | 12:18 | REIBEN.MPF |  | 1 | G17 | 1 | 977 | 1 | 1 Hole | Diameter | 12.009 | 12.015 | 0.006 | mm
2019-11-20 | 12:19 | REIBEN.MPF |  | 1 | G17 | 1 | 977 | 1 | 1 Hole | X | 90 | 89.99 | -0.01 | mm
2019-11-20 | 12:19 | REIBEN.MPF |  | 1 | G17 | 1 | 977 | 1 | 1 Hole | Y | 90 | 89.992 | -0.008 | mm
2019-11-20 | 12:19 | REIBEN.MPF |  | 1 | G17 | 1 | 977 | 1 | 1 Hole | Diameter | 12.009 | 12.015 | 0.006 | mm
2019-11-20 | 12:19 | REIBEN.MPF |  | 1 | G17 | 1 | 977 | 1 | 1 Hole | X | 105 | 105.005 | 0.005 | mm
2019-11-20 | 12:19 | REIBEN.MPF |  | 1 | G17 | 1 | 977 | 1 | 1 Hole | Y | 90 | 90 | 0 | mm
2019-11-20 | 12:19 | REIBEN.MPF |  | 1 | G17 | 1 | 977 | 1 | 1 Hole | Diameter | 12.009 | 12.017 | 0.008 | mm
2019-11-20 | 12:19 | REIBEN.MPF |  | 1 | G17 | 1 | 977 | 1 | 1 Hole | X | 120 | 119.994 | -0.006 | mm
2019-11-20 | 12:19 | REIBEN.MPF |  | 1 | G17 | 1 | 977 | 1 | 1 Hole | Y | 90 | 90.011 | 0.011 | mm
2019-11-20 | 12:19 | REIBEN.MPF |  | 1 | G17 | 1 | 977 | 1 | 1 Hole | Diameter | 12.009 | 12.015 | 0.006 | mm
2019-11-20 | 12:19 | REIBEN.MPF |  | 1 | G17 | 1 | 977 | 1 | 1 Hole | X | 135 | 134.999 | 0 | mm
2019-11-20 | 12:19 | REIBEN.MPF |  | 1 | G17 | 1 | 977 | 1 | 1 Hole | Y | 90 | 90.007 | 0.007 | mm
2019-11-20 | 12:19 | REIBEN.MPF |  | 1 | G17 | 1 | 977 | 1 | 1 Hole | Diameter | 12.009 | 12.018 | 0.009 | mm
2019-11-20 | 12:19 | REIBEN.MPF |  | 1 | G17 | 1 | 977 | 1 | 1 Hole | X | 15 | 14.995 | -0.005 | mm
2019-11-20 | 12:19 | REIBEN.MPF |  | 1 | G17 | 1 | 977 | 1 | 1 Hole | Y | 105 | 104.998 | -0.002 | mm
2019-11-20 | 12:19 | REIBEN.MPF |  | 1 | G17 | 1 | 977 | 1 | 1 Hole | Diameter | 12.009 | 12.02 | 0.011 | mm
2019-11-20 | 12:19 | REIBEN.MPF |  | 1 | G17 | 1 | 977 | 1 | 1 Hole | X | 30 | 30.002 | 0.002 | mm
2019-11-20 | 12:19 | REIBEN.MPF |  | 1 | G17 | 1 | 977 | 1 | 1 Hole | Y | 105 | 105.001 | 0.001 | mm
2019-11-20 | 12:19 | REIBEN.MPF |  | 1 | G17 | 1 | 977 | 1 | 1 Hole | Diameter | 12.009 | 12.019 | 0.01 | mm
2019-11-20 | 12:19 | REIBEN.MPF |  | 1 | G17 | 1 | 977 | 1 | 1 Hole | X | 45 | 44.978 | -0.022 | mm
2019-11-20 | 12:19 | REIBEN.MPF |  | 1 | G17 | 1 | 977 | 1 | 1 Hole | Y | 105 | 104.998 | -0.002 | mm
2019-11-20 | 12:19 | REIBEN.MPF |  | 1 | G17 | 1 | 977 | 1 | 1 Hole | Diameter | 12.009 | 12.017 | 0.008 | mm
2019-11-20 | 12:19 | REIBEN.MPF |  | 1 | G17 | 1 | 977 | 1 | 1 Hole | X | 60 | 59.993 | -0.007 | mm
2019-11-20 | 12:19 | REIBEN.MPF |  | 1 | G17 | 1 | 977 | 1 | 1 Hole | Y | 105 | 104.988 | -0.012 | mm
2019-11-20 | 12:19 | REIBEN.MPF |  | 1 | G17 | 1 | 977 | 1 | 1 Hole | Diameter | 12.009 | 12.018 | 0.009 | mm
2019-11-20 | 12:19 | REIBEN.MPF |  | 1 | G17 | 1 | 977 | 1 | 1 Hole | X | 75 | 74.977 | -0.023 | mm
2019-11-20 | 12:19 | REIBEN.MPF |  | 1 | G17 | 1 | 977 | 1 | 1 Hole | Y | 105 | 105.006 | 0.006 | mm
2019-11-20 | 12:19 | REIBEN.MPF |  | 1 | G17 | 1 | 977 | 1 | 1 Hole | Diameter | 12.009 | 12.019 | 0.01 | mm
2019-11-20 | 12:19 | REIBEN.MPF |  | 1 | G17 | 1 | 977 | 1 | 1 Hole | X | 90 | 89.996 | -0.004 | mm
2019-11-20 | 12:19 | REIBEN.MPF |  | 1 | G17 | 1 | 977 | 1 | 1 Hole | Y | 105 | 104.995 | -0.005 | mm
2019-11-20 | 12:19 | REIBEN.MPF |  | 1 | G17 | 1 | 977 | 1 | 1 Hole | Diameter | 12.009 | 12.02 | 0.011 | mm
2019-11-20 | 12:19 | REIBEN.MPF |  | 1 | G17 | 1 | 977 | 1 | 1 Hole | X | 105 | 104.986 | -0.014 | mm
2019-11-20 | 12:19 | REIBEN.MPF |  | 1 | G17 | 1 | 977 | 1 | 1 Hole | Y | 105 | 105.011 | 0.011 | mm
2019-11-20 | 12:19 | REIBEN.MPF |  | 1 | G17 | 1 | 977 | 1 | 1 Hole | Diameter | 12.009 | 12.021 | 0.012 | mm
2019-11-20 | 12:20 | REIBEN.MPF |  | 1 | G17 | 1 | 977 | 1 | 1 Hole | X | 120 | 119.994 | -0.006 | mm
2019-11-20 | 12:20 | REIBEN.MPF |  | 1 | G17 | 1 | 977 | 1 | 1 Hole | Y | 105 | 105.005 | 0.005 | mm
2019-11-20 | 12:20 | REIBEN.MPF |  | 1 | G17 | 1 | 977 | 1 | 1 Hole | Diameter | 12.009 | 12.018 | 0.009 | mm
2019-11-20 | 12:20 | REIBEN.MPF |  | 1 | G17 | 1 | 977 | 1 | 1 Hole | X | 135 | 134.985 | -0.015 | mm
2019-11-20 | 12:20 | REIBEN.MPF |  | 1 | G17 | 1 | 977 | 1 | 1 Hole | Y | 105 | 105.011 | 0.011 | mm
2019-11-20 | 12:20 | REIBEN.MPF |  | 1 | G17 | 1 | 977 | 1 | 1 Hole | Diameter | 12.009 | 12.019 | 0.01 | mm
2019-11-20 | 12:20 | REIBEN.MPF |  | 1 | G17 | 1 | 977 | 1 | 1 Hole | X | 15 | 15.013 | 0.013 | mm
2019-11-20 | 12:20 | REIBEN.MPF |  | 1 | G17 | 1 | 977 | 1 | 1 Hole | Y | 120 | 120.022 | 0.022 | mm
2019-11-20 | 12:20 | REIBEN.MPF |  | 1 | G17 | 1 | 977 | 1 | 1 Hole | Diameter | 12.009 | 12.019 | 0.01 | mm
2019-11-20 | 12:20 | REIBEN.MPF |  | 1 | G17 | 1 | 977 | 1 | 1 Hole | X | 30 | 29.996 | -0.004 | mm
2019-11-20 | 12:20 | REIBEN.MPF |  | 1 | G17 | 1 | 977 | 1 | 1 Hole | Y | 120 | 119.994 | -0.006 | mm
2019-11-20 | 12:20 | REIBEN.MPF |  | 1 | G17 | 1 | 977 | 1 | 1 Hole | Diameter | 12.009 | 12.018 | 0.009 | mm
2019-11-20 | 12:20 | REIBEN.MPF |  | 1 | G17 | 1 | 977 | 1 | 1 Hole | X | 45 | 44.987 | -0.013 | mm
2019-11-20 | 12:20 | REIBEN.MPF |  | 1 | G17 | 1 | 977 | 1 | 1 Hole | Y | 120 | 120.005 | 0.005 | mm
2019-11-20 | 12:20 | REIBEN.MPF |  | 1 | G17 | 1 | 977 | 1 | 1 Hole | Diameter | 12.009 | 12.02 | 0.011 | mm
2019-11-20 | 12:20 | REIBEN.MPF |  | 1 | G17 | 1 | 977 | 1 | 1 Hole | X | 60 | 59.989 | -0.011 | mm
2019-11-20 | 12:20 | REIBEN.MPF |  | 1 | G17 | 1 | 977 | 1 | 1 Hole | Y | 120 | 120.014 | 0.014 | mm
2019-11-20 | 12:20 | REIBEN.MPF |  | 1 | G17 | 1 | 977 | 1 | 1 Hole | Diameter | 12.009 | 12.021 | 0.012 | mm
2019-11-20 | 12:20 | REIBEN.MPF |  | 1 | G17 | 1 | 977 | 1 | 1 Hole | X | 75 | 74.986 | -0.014 | mm
2019-11-20 | 12:20 | REIBEN.MPF |  | 1 | G17 | 1 | 977 | 1 | 1 Hole | Y | 120 | 120.016 | 0.016 | mm
2019-11-20 | 12:20 | REIBEN.MPF |  | 1 | G17 | 1 | 977 | 1 | 1 Hole | Diameter | 12.009 | 12.019 | 0.01 | mm
2019-11-20 | 12:20 | REIBEN.MPF |  | 1 | G17 | 1 | 977 | 1 | 1 Hole | X | 90 | 89.998 | -0.002 | mm
2019-11-20 | 12:20 | REIBEN.MPF |  | 1 | G17 | 1 | 977 | 1 | 1 Hole | Y | 120 | 120.011 | 0.011 | mm
2019-11-20 | 12:20 | REIBEN.MPF |  | 1 | G17 | 1 | 977 | 1 | 1 Hole | Diameter | 12.009 | 12.02 | 0.011 | mm
2019-11-20 | 12:20 | REIBEN.MPF |  | 1 | G17 | 1 | 977 | 1 | 1 Hole | X | 105 | 104.99 | -0.01 | mm
2019-11-20 | 12:20 | REIBEN.MPF |  | 1 | G17 | 1 | 977 | 1 | 1 Hole | Y | 120 | 120.008 | 0.008 | mm
2019-11-20 | 12:20 | REIBEN.MPF |  | 1 | G17 | 1 | 977 | 1 | 1 Hole | Diameter | 12.009 | 12.02 | 0.011 | mm
2019-11-20 | 12:20 | REIBEN.MPF |  | 1 | G17 | 1 | 977 | 1 | 1 Hole | X | 120 | 119.988 | -0.012 | mm
2019-11-20 | 12:20 | REIBEN.MPF |  | 1 | G17 | 1 | 977 | 1 | 1 Hole | Y | 120 | 119.992 | -0.008 | mm
2019-11-20 | 12:20 | REIBEN.MPF |  | 1 | G17 | 1 | 977 | 1 | 1 Hole | Diameter | 12.009 | 12.018 | 0.009 | mm
2019-11-20 | 12:20 | REIBEN.MPF |  | 1 | G17 | 1 | 977 | 1 | 1 Hole | X | 135 | 134.991 | -0.009 | mm
2019-11-20 | 12:20 | REIBEN.MPF |  | 1 | G17 | 1 | 977 | 1 | 1 Hole | Y | 120 | 120.002 | 0.002 | mm
2019-11-20 | 12:20 | REIBEN.MPF |  | 1 | G17 | 1 | 977 | 1 | 1 Hole | Diameter | 12.009 | 12.019 | 0.01 | mm
2019-11-20 | 12:21 | REIBEN.MPF |  | 1 | G17 | 1 | 977 | 1 | 1 Hole | X | 15 | 14.995 | -0.005 | mm
2019-11-20 | 12:21 | REIBEN.MPF |  | 1 | G17 | 1 | 977 | 1 | 1 Hole | Y | 135 | 134.995 | -0.005 | mm
2019-11-20 | 12:21 | REIBEN.MPF |  | 1 | G17 | 1 | 977 | 1 | 1 Hole | Diameter | 12.009 | 12.02 | 0.011 | mm
2019-11-20 | 12:21 | REIBEN.MPF |  | 1 | G17 | 1 | 977 | 1 | 1 Hole | X | 30 | 29.988 | -0.012 | mm
2019-11-20 | 12:21 | REIBEN.MPF |  | 1 | G17 | 1 | 977 | 1 | 1 Hole | Y | 135 | 135.001 | 0 | mm
2019-11-20 | 12:21 | REIBEN.MPF |  | 1 | G17 | 1 | 977 | 1 | 1 Hole | Diameter | 12.009 | 12.018 | 0.009 | mm
2019-11-20 | 12:21 | REIBEN.MPF |  | 1 | G17 | 1 | 977 | 1 | 1 Hole | X | 45 | 45.002 | 0.002 | mm
2019-11-20 | 12:21 | REIBEN.MPF |  | 1 | G17 | 1 | 977 | 1 | 1 Hole | Y | 135 | 134.991 | -0.009 | mm
2019-11-20 | 12:21 | REIBEN.MPF |  | 1 | G17 | 1 | 977 | 1 | 1 Hole | Diameter | 12.009 | 12.018 | 0.009 | mm
2019-11-20 | 12:21 | REIBEN.MPF |  | 1 | G17 | 1 | 977 | 1 | 1 Hole | X | 60 | 59.983 | -0.017 | mm
2019-11-20 | 12:21 | REIBEN.MPF |  | 1 | G17 | 1 | 977 | 1 | 1 Hole | Y | 135 | 134.992 | -0.008 | mm
2019-11-20 | 12:21 | REIBEN.MPF |  | 1 | G17 | 1 | 977 | 1 | 1 Hole | Diameter | 12.009 | 12.018 | 0.009 | mm
2019-11-20 | 12:21 | REIBEN.MPF |  | 1 | G17 | 1 | 977 | 1 | 1 Hole | X | 75 | 74.988 | -0.012 | mm
2019-11-20 | 12:21 | REIBEN.MPF |  | 1 | G17 | 1 | 977 | 1 | 1 Hole | Y | 135 | 135.004 | 0.004 | mm
2019-11-20 | 12:21 | REIBEN.MPF |  | 1 | G17 | 1 | 977 | 1 | 1 Hole | Diameter | 12.009 | 12.018 | 0.009 | mm
2019-11-20 | 12:21 | REIBEN.MPF |  | 1 | G17 | 1 | 977 | 1 | 1 Hole | X | 90 | 89.982 | -0.018 | mm
2019-11-20 | 12:21 | REIBEN.MPF |  | 1 | G17 | 1 | 977 | 1 | 1 Hole | Y | 135 | 134.997 | -0.003 | mm
2019-11-20 | 12:21 | REIBEN.MPF |  | 1 | G17 | 1 | 977 | 1 | 1 Hole | Diameter | 12.009 | 12.017 | 0.008 | mm
2019-11-20 | 12:21 | REIBEN.MPF |  | 1 | G17 | 1 | 977 | 1 | 1 Hole | X | 105 | 105.001 | 0.001 | mm
2019-11-20 | 12:21 | REIBEN.MPF |  | 1 | G17 | 1 | 977 | 1 | 1 Hole | Y | 135 | 135.006 | 0.006 | mm
2019-11-20 | 12:21 | REIBEN.MPF |  | 1 | G17 | 1 | 977 | 1 | 1 Hole | Diameter | 12.009 | 12.018 | 0.009 | mm
2019-11-20 | 12:21 | REIBEN.MPF |  | 1 | G17 | 1 | 977 | 1 | 1 Hole | X | 120 | 120.005 | 0.005 | mm
2019-11-20 | 12:21 | REIBEN.MPF |  | 1 | G17 | 1 | 977 | 1 | 1 Hole | Y | 135 | 135.001 | 0 | mm
2019-11-20 | 12:21 | REIBEN.MPF |  | 1 | G17 | 1 | 977 | 1 | 1 Hole | Diameter | 12.009 | 12.018 | 0.009 | mm
2019-11-20 | 12:21 | REIBEN.MPF |  | 1 | G17 | 1 | 977 | 1 | 1 Hole | X | 135 | 134.987 | -0.013 | mm
2019-11-20 | 12:21 | REIBEN.MPF |  | 1 | G17 | 1 | 977 | 1 | 1 Hole | Y | 135 | 135.012 | 0.012 | mm
2019-11-20 | 12:21 | REIBEN.MPF |  | 1 | G17 | 1 | 977 | 1 | 1 Hole | Diameter | 12.009 | 12.018 | 0.009 | mm

## Messprotokoll_Ebene_02
Date | Time | Program | Workpiece no. | Testpoint | Plane | Probe no. | Cycle | S_MVAR | Measuring variant | Results: | Setpoint | Measured | Difference | Unit
2019-11-25 | 10:28 | REIBEN.MPF |  | 1 | G17 | 1 | 977 | 1 | 1 Hole | X | 15 | 15.002 | 0.002 | mm
2019-11-25 | 10:28 | REIBEN.MPF |  | 1 | G17 | 1 | 977 | 1 | 1 Hole | Y | 15 | 15.008 | 0.008 | mm
2019-11-25 | 10:28 | REIBEN.MPF |  | 1 | G17 | 1 | 977 | 1 | 1 Hole | Diameter | 12.009 | 12.019 | 0.01 | mm
2019-11-25 | 10:29 | REIBEN.MPF |  | 1 | G17 | 1 | 977 | 1 | 1 Hole | X | 30 | 29.99 | -0.01 | mm
2019-11-25 | 10:29 | REIBEN.MPF |  | 1 | G17 | 1 | 977 | 1 | 1 Hole | Y | 15 | 15.001 | 0 | mm
2019-11-25 | 10:29 | REIBEN.MPF |  | 1 | G17 | 1 | 977 | 1 | 1 Hole | Diameter | 12.009 | 12.019 | 0.01 | mm
2019-11-25 | 10:29 | REIBEN.MPF |  | 1 | G17 | 1 | 977 | 1 | 1 Hole | X | 45 | 45.002 | 0.002 | mm
2019-11-25 | 10:29 | REIBEN.MPF |  | 1 | G17 | 1 | 977 | 1 | 1 Hole | Y | 15 | 15.009 | 0.009 | mm
2019-11-25 | 10:29 | REIBEN.MPF |  | 1 | G17 | 1 | 977 | 1 | 1 Hole | Diameter | 12.009 | 12.019 | 0.01 | mm
2019-11-25 | 10:29 | REIBEN.MPF |  | 1 | G17 | 1 | 977 | 1 | 1 Hole | X | 60 | 59.997 | -0.003 | mm
2019-11-25 | 10:29 | REIBEN.MPF |  | 1 | G17 | 1 | 977 | 1 | 1 Hole | Y | 15 | 15.008 | 0.008 | mm
2019-11-25 | 10:29 | REIBEN.MPF |  | 1 | G17 | 1 | 977 | 1 | 1 Hole | Diameter | 12.009 | 12.024 | 0.015 | mm
2019-11-25 | 10:29 | REIBEN.MPF |  | 1 | G17 | 1 | 977 | 1 | 1 Hole | X | 75 | 74.977 | -0.023 | mm
2019-11-25 | 10:29 | REIBEN.MPF |  | 1 | G17 | 1 | 977 | 1 | 1 Hole | Y | 15 | 15.003 | 0.003 | mm
2019-11-25 | 10:29 | REIBEN.MPF |  | 1 | G17 | 1 | 977 | 1 | 1 Hole | Diameter | 12.009 | 12.018 | 0.009 | mm
2019-11-25 | 10:29 | REIBEN.MPF |  | 1 | G17 | 1 | 977 | 1 | 1 Hole | X | 90 | 90.006 | 0.006 | mm
2019-11-25 | 10:29 | REIBEN.MPF |  | 1 | G17 | 1 | 977 | 1 | 1 Hole | Y | 15 | 14.988 | -0.012 | mm
2019-11-25 | 10:29 | REIBEN.MPF |  | 1 | G17 | 1 | 977 | 1 | 1 Hole | Diameter | 12.009 | 12.02 | 0.011 | mm
2019-11-25 | 10:29 | REIBEN.MPF |  | 1 | G17 | 1 | 977 | 1 | 1 Hole | X | 105 | 104.983 | -0.017 | mm
2019-11-25 | 10:29 | REIBEN.MPF |  | 1 | G17 | 1 | 977 | 1 | 1 Hole | Y | 15 | 15.005 | 0.005 | mm
2019-11-25 | 10:29 | REIBEN.MPF |  | 1 | G17 | 1 | 977 | 1 | 1 Hole | Diameter | 12.009 | 12.02 | 0.011 | mm
2019-11-25 | 10:29 | REIBEN.MPF |  | 1 | G17 | 1 | 977 | 1 | 1 Hole | X | 120 | 120.009 | 0.009 | mm
2019-11-25 | 10:29 | REIBEN.MPF |  | 1 | G17 | 1 | 977 | 1 | 1 Hole | Y | 15 | 14.96 | -0.04 | mm
2019-11-25 | 10:29 | REIBEN.MPF |  | 1 | G17 | 1 | 977 | 1 | 1 Hole | Diameter | 12.009 | 12.018 | 0.009 | mm
2019-11-25 | 10:29 | REIBEN.MPF |  | 1 | G17 | 1 | 977 | 1 | 1 Hole | X | 135 | 134.986 | -0.014 | mm
2019-11-25 | 10:29 | REIBEN.MPF |  | 1 | G17 | 1 | 977 | 1 | 1 Hole | Y | 15 | 14.988 | -0.012 | mm
2019-11-25 | 10:29 | REIBEN.MPF |  | 1 | G17 | 1 | 977 | 1 | 1 Hole | Diameter | 12.009 | 12.017 | 0.008 | mm
2019-11-25 | 10:29 | REIBEN.MPF |  | 1 | G17 | 1 | 977 | 1 | 1 Hole | X | 15 | 14.998 | -0.002 | mm
2019-11-25 | 10:29 | REIBEN.MPF |  | 1 | G17 | 1 | 977 | 1 | 1 Hole | Y | 30 | 30.005 | 0.005 | mm
2019-11-25 | 10:29 | REIBEN.MPF |  | 1 | G17 | 1 | 977 | 1 | 1 Hole | Diameter | 12.009 | 12.019 | 0.01 | mm
2019-11-25 | 10:29 | REIBEN.MPF |  | 1 | G17 | 1 | 977 | 1 | 1 Hole | X | 30 | 30.001 | 0.001 | mm
2019-11-25 | 10:29 | REIBEN.MPF |  | 1 | G17 | 1 | 977 | 1 | 1 Hole | Y | 30 | 30.023 | 0.023 | mm
2019-11-25 | 10:29 | REIBEN.MPF |  | 1 | G17 | 1 | 977 | 1 | 1 Hole | Diameter | 12.009 | 12.017 | 0.008 | mm
2019-11-25 | 10:29 | REIBEN.MPF |  | 1 | G17 | 1 | 977 | 1 | 1 Hole | X | 45 | 45.001 | 0 | mm
2019-11-25 | 10:29 | REIBEN.MPF |  | 1 | G17 | 1 | 977 | 1 | 1 Hole | Y | 30 | 29.988 | -0.012 | mm
2019-11-25 | 10:29 | REIBEN.MPF |  | 1 | G17 | 1 | 977 | 1 | 1 Hole | Diameter | 12.009 | 12.019 | 0.01 | mm
2019-11-25 | 10:29 | REIBEN.MPF |  | 1 | G17 | 1 | 977 | 1 | 1 Hole | X | 60 | 59.991 | -0.009 | mm
2019-11-25 | 10:29 | REIBEN.MPF |  | 1 | G17 | 1 | 977 | 1 | 1 Hole | Y | 30 | 30.006 | 0.006 | mm
2019-11-25 | 10:29 | REIBEN.MPF |  | 1 | G17 | 1 | 977 | 1 | 1 Hole | Diameter | 12.009 | 12.018 | 0.009 | mm
2019-11-25 | 10:30 | REIBEN.MPF |  | 1 | G17 | 1 | 977 | 1 | 1 Hole | X | 75 | 74.995 | -0.005 | mm
2019-11-25 | 10:30 | REIBEN.MPF |  | 1 | G17 | 1 | 977 | 1 | 1 Hole | Y | 30 | 29.98 | -0.02 | mm
2019-11-25 | 10:30 | REIBEN.MPF |  | 1 | G17 | 1 | 977 | 1 | 1 Hole | Diameter | 12.009 | 12.018 | 0.009 | mm
2019-11-25 | 10:30 | REIBEN.MPF |  | 1 | G17 | 1 | 977 | 1 | 1 Hole | X | 90 | 89.991 | -0.009 | mm
2019-11-25 | 10:30 | REIBEN.MPF |  | 1 | G17 | 1 | 977 | 1 | 1 Hole | Y | 30 | 30.015 | 0.015 | mm
2019-11-25 | 10:30 | REIBEN.MPF |  | 1 | G17 | 1 | 977 | 1 | 1 Hole | Diameter | 12.009 | 12.021 | 0.012 | mm
2019-11-25 | 10:30 | REIBEN.MPF |  | 1 | G17 | 1 | 977 | 1 | 1 Hole | X | 105 | 104.994 | -0.006 | mm
2019-11-25 | 10:30 | REIBEN.MPF |  | 1 | G17 | 1 | 977 | 1 | 1 Hole | Y | 30 | 29.997 | -0.003 | mm
2019-11-25 | 10:30 | REIBEN.MPF |  | 1 | G17 | 1 | 977 | 1 | 1 Hole | Diameter | 12.009 | 12.018 | 0.009 | mm
2019-11-25 | 10:30 | REIBEN.MPF |  | 1 | G17 | 1 | 977 | 1 | 1 Hole | X | 120 | 120 | 0 | mm
2019-11-25 | 10:30 | REIBEN.MPF |  | 1 | G17 | 1 | 977 | 1 | 1 Hole | Y | 30 | 30.001 | 0 | mm
2019-11-25 | 10:30 | REIBEN.MPF |  | 1 | G17 | 1 | 977 | 1 | 1 Hole | Diameter | 12.009 | 12.018 | 0.009 | mm
2019-11-25 | 10:30 | REIBEN.MPF |  | 1 | G17 | 1 | 977 | 1 | 1 Hole | X | 135 | 135.003 | 0.003 | mm
2019-11-25 | 10:30 | REIBEN.MPF |  | 1 | G17 | 1 | 977 | 1 | 1 Hole | Y | 30 | 29.985 | -0.015 | mm
2019-11-25 | 10:30 | REIBEN.MPF |  | 1 | G17 | 1 | 977 | 1 | 1 Hole | Diameter | 12.009 | 12.019 | 0.01 | mm
2019-11-25 | 10:30 | REIBEN.MPF |  | 1 | G17 | 1 | 977 | 1 | 1 Hole | X | 15 | 14.996 | -0.004 | mm
2019-11-25 | 10:30 | REIBEN.MPF |  | 1 | G17 | 1 | 977 | 1 | 1 Hole | Y | 45 | 45.003 | 0.003 | mm
2019-11-25 | 10:30 | REIBEN.MPF |  | 1 | G17 | 1 | 977 | 1 | 1 Hole | Diameter | 12.009 | 12.02 | 0.011 | mm
2019-11-25 | 10:30 | REIBEN.MPF |  | 1 | G17 | 1 | 977 | 1 | 1 Hole | X | 30 | 30 | 0 | mm
2019-11-25 | 10:30 | REIBEN.MPF |  | 1 | G17 | 1 | 977 | 1 | 1 Hole | Y | 45 | 44.985 | -0.015 | mm
2019-11-25 | 10:30 | REIBEN.MPF |  | 1 | G17 | 1 | 977 | 1 | 1 Hole | Diameter | 12.009 | 12.021 | 0.012 | mm
2019-11-25 | 10:30 | REIBEN.MPF |  | 1 | G17 | 1 | 977 | 1 | 1 Hole | X | 45 | 44.98 | -0.02 | mm
2019-11-25 | 10:30 | REIBEN.MPF |  | 1 | G17 | 1 | 977 | 1 | 1 Hole | Y | 45 | 44.991 | -0.009 | mm
2019-11-25 | 10:30 | REIBEN.MPF |  | 1 | G17 | 1 | 977 | 1 | 1 Hole | Diameter | 12.009 | 12.018 | 0.009 | mm
2019-11-25 | 10:30 | REIBEN.MPF |  | 1 | G17 | 1 | 977 | 1 | 1 Hole | X | 60 | 60.005 | 0.005 | mm
2019-11-25 | 10:30 | REIBEN.MPF |  | 1 | G17 | 1 | 977 | 1 | 1 Hole | Y | 45 | 45.001 | 0 | mm
2019-11-25 | 10:30 | REIBEN.MPF |  | 1 | G17 | 1 | 977 | 1 | 1 Hole | Diameter | 12.009 | 12.016 | 0.007 | mm
2019-11-25 | 10:30 | REIBEN.MPF |  | 1 | G17 | 1 | 977 | 1 | 1 Hole | X | 75 | 74.997 | -0.003 | mm
2019-11-25 | 10:30 | REIBEN.MPF |  | 1 | G17 | 1 | 977 | 1 | 1 Hole | Y | 45 | 45.006 | 0.006 | mm
2019-11-25 | 10:30 | REIBEN.MPF |  | 1 | G17 | 1 | 977 | 1 | 1 Hole | Diameter | 12.009 | 12.017 | 0.008 | mm
2019-11-25 | 10:30 | REIBEN.MPF |  | 1 | G17 | 1 | 977 | 1 | 1 Hole | X | 90 | 89.994 | -0.006 | mm
2019-11-25 | 10:30 | REIBEN.MPF |  | 1 | G17 | 1 | 977 | 1 | 1 Hole | Y | 45 | 44.992 | -0.008 | mm
2019-11-25 | 10:30 | REIBEN.MPF |  | 1 | G17 | 1 | 977 | 1 | 1 Hole | Diameter | 12.009 | 12.018 | 0.009 | mm
2019-11-25 | 10:30 | REIBEN.MPF |  | 1 | G17 | 1 | 977 | 1 | 1 Hole | X | 105 | 105.005 | 0.005 | mm
2019-11-25 | 10:30 | REIBEN.MPF |  | 1 | G17 | 1 | 977 | 1 | 1 Hole | Y | 45 | 44.996 | -0.004 | mm
2019-11-25 | 10:30 | REIBEN.MPF |  | 1 | G17 | 1 | 977 | 1 | 1 Hole | Diameter | 12.009 | 12.018 | 0.009 | mm
2019-11-25 | 10:31 | REIBEN.MPF |  | 1 | G17 | 1 | 977 | 1 | 1 Hole | X | 120 | 120.001 | 0 | mm
2019-11-25 | 10:31 | REIBEN.MPF |  | 1 | G17 | 1 | 977 | 1 | 1 Hole | Y | 45 | 44.984 | -0.016 | mm
2019-11-25 | 10:31 | REIBEN.MPF |  | 1 | G17 | 1 | 977 | 1 | 1 Hole | Diameter | 12.009 | 12.017 | 0.008 | mm
2019-11-25 | 10:31 | REIBEN.MPF |  | 1 | G17 | 1 | 977 | 1 | 1 Hole | X | 135 | 135.006 | 0.006 | mm
2019-11-25 | 10:31 | REIBEN.MPF |  | 1 | G17 | 1 | 977 | 1 | 1 Hole | Y | 45 | 45.002 | 0.002 | mm
2019-11-25 | 10:31 | REIBEN.MPF |  | 1 | G17 | 1 | 977 | 1 | 1 Hole | Diameter | 12.009 | 12.019 | 0.01 | mm
2019-11-25 | 10:31 | REIBEN.MPF |  | 1 | G17 | 1 | 977 | 1 | 1 Hole | X | 15 | 14.991 | -0.009 | mm
2019-11-25 | 10:31 | REIBEN.MPF |  | 1 | G17 | 1 | 977 | 1 | 1 Hole | Y | 60 | 59.999 | -0.001 | mm
2019-11-25 | 10:31 | REIBEN.MPF |  | 1 | G17 | 1 | 977 | 1 | 1 Hole | Diameter | 12.009 | 12.018 | 0.009 | mm
2019-11-25 | 10:31 | REIBEN.MPF |  | 1 | G17 | 1 | 977 | 1 | 1 Hole | X | 30 | 29.999 | 0 | mm
2019-11-25 | 10:31 | REIBEN.MPF |  | 1 | G17 | 1 | 977 | 1 | 1 Hole | Y | 60 | 60.002 | 0.002 | mm
2019-11-25 | 10:31 | REIBEN.MPF |  | 1 | G17 | 1 | 977 | 1 | 1 Hole | Diameter | 12.009 | 12.02 | 0.011 | mm
2019-11-25 | 10:31 | REIBEN.MPF |  | 1 | G17 | 1 | 977 | 1 | 1 Hole | X | 45 | 44.987 | -0.013 | mm
2019-11-25 | 10:31 | REIBEN.MPF |  | 1 | G17 | 1 | 977 | 1 | 1 Hole | Y | 60 | 59.994 | -0.006 | mm
2019-11-25 | 10:31 | REIBEN.MPF |  | 1 | G17 | 1 | 977 | 1 | 1 Hole | Diameter | 12.009 | 12.018 | 0.009 | mm
2019-11-25 | 10:31 | REIBEN.MPF |  | 1 | G17 | 1 | 977 | 1 | 1 Hole | X | 60 | 60.01 | 0.01 | mm
2019-11-25 | 10:31 | REIBEN.MPF |  | 1 | G17 | 1 | 977 | 1 | 1 Hole | Y | 60 | 60.003 | 0.003 | mm
2019-11-25 | 10:31 | REIBEN.MPF |  | 1 | G17 | 1 | 977 | 1 | 1 Hole | Diameter | 12.009 | 12.019 | 0.01 | mm
2019-11-25 | 10:31 | REIBEN.MPF |  | 1 | G17 | 1 | 977 | 1 | 1 Hole | X | 75 | 74.987 | -0.013 | mm
2019-11-25 | 10:31 | REIBEN.MPF |  | 1 | G17 | 1 | 977 | 1 | 1 Hole | Y | 60 | 60 | 0 | mm
2019-11-25 | 10:31 | REIBEN.MPF |  | 1 | G17 | 1 | 977 | 1 | 1 Hole | Diameter | 12.009 | 12.024 | 0.015 | mm
2019-11-25 | 10:31 | REIBEN.MPF |  | 1 | G17 | 1 | 977 | 1 | 1 Hole | X | 90 | 89.981 | -0.019 | mm
2019-11-25 | 10:31 | REIBEN.MPF |  | 1 | G17 | 1 | 977 | 1 | 1 Hole | Y | 60 | 59.984 | -0.016 | mm
2019-11-25 | 10:31 | REIBEN.MPF |  | 1 | G17 | 1 | 977 | 1 | 1 Hole | Diameter | 12.009 | 12.019 | 0.01 | mm
2019-11-25 | 10:31 | REIBEN.MPF |  | 1 | G17 | 1 | 977 | 1 | 1 Hole | X | 105 | 104.994 | -0.006 | mm
2019-11-25 | 10:31 | REIBEN.MPF |  | 1 | G17 | 1 | 977 | 1 | 1 Hole | Y | 60 | 59.99 | -0.01 | mm
2019-11-25 | 10:31 | REIBEN.MPF |  | 1 | G17 | 1 | 977 | 1 | 1 Hole | Diameter | 12.009 | 12.019 | 0.01 | mm
2019-11-25 | 10:31 | REIBEN.MPF |  | 1 | G17 | 1 | 977 | 1 | 1 Hole | X | 120 | 119.995 | -0.005 | mm
2019-11-25 | 10:31 | REIBEN.MPF |  | 1 | G17 | 1 | 977 | 1 | 1 Hole | Y | 60 | 59.998 | -0.002 | mm
2019-11-25 | 10:31 | REIBEN.MPF |  | 1 | G17 | 1 | 977 | 1 | 1 Hole | Diameter | 12.009 | 12.02 | 0.011 | mm
2019-11-25 | 10:31 | REIBEN.MPF |  | 1 | G17 | 1 | 977 | 1 | 1 Hole | X | 135 | 134.996 | -0.004 | mm
2019-11-25 | 10:31 | REIBEN.MPF |  | 1 | G17 | 1 | 977 | 1 | 1 Hole | Y | 60 | 59.992 | -0.008 | mm
2019-11-25 | 10:31 | REIBEN.MPF |  | 1 | G17 | 1 | 977 | 1 | 1 Hole | Diameter | 12.009 | 12.02 | 0.011 | mm
2019-11-25 | 10:32 | REIBEN.MPF |  | 1 | G17 | 1 | 977 | 1 | 1 Hole | X | 15 | 14.999 | -0.001 | mm
2019-11-25 | 10:32 | REIBEN.MPF |  | 1 | G17 | 1 | 977 | 1 | 1 Hole | Y | 75 | 75.004 | 0.004 | mm
2019-11-25 | 10:32 | REIBEN.MPF |  | 1 | G17 | 1 | 977 | 1 | 1 Hole | Diameter | 12.009 | 12.016 | 0.007 | mm
2019-11-25 | 10:32 | REIBEN.MPF |  | 1 | G17 | 1 | 977 | 1 | 1 Hole | X | 30 | 29.987 | -0.013 | mm
2019-11-25 | 10:32 | REIBEN.MPF |  | 1 | G17 | 1 | 977 | 1 | 1 Hole | Y | 75 | 74.998 | -0.002 | mm
2019-11-25 | 10:32 | REIBEN.MPF |  | 1 | G17 | 1 | 977 | 1 | 1 Hole | Diameter | 12.009 | 12.02 | 0.011 | mm
2019-11-25 | 10:32 | REIBEN.MPF |  | 1 | G17 | 1 | 977 | 1 | 1 Hole | X | 45 | 44.999 | 0 | mm
2019-11-25 | 10:32 | REIBEN.MPF |  | 1 | G17 | 1 | 977 | 1 | 1 Hole | Y | 75 | 74.997 | -0.003 | mm
2019-11-25 | 10:32 | REIBEN.MPF |  | 1 | G17 | 1 | 977 | 1 | 1 Hole | Diameter | 12.009 | 12.019 | 0.01 | mm
2019-11-25 | 10:32 | REIBEN.MPF |  | 1 | G17 | 1 | 977 | 1 | 1 Hole | X | 60 | 59.989 | -0.011 | mm
2019-11-25 | 10:32 | REIBEN.MPF |  | 1 | G17 | 1 | 977 | 1 | 1 Hole | Y | 75 | 75.007 | 0.007 | mm
2019-11-25 | 10:32 | REIBEN.MPF |  | 1 | G17 | 1 | 977 | 1 | 1 Hole | Diameter | 12.009 | 12.02 | 0.011 | mm
2019-11-25 | 10:32 | REIBEN.MPF |  | 1 | G17 | 1 | 977 | 1 | 1 Hole | X | 75 | 75.019 | 0.019 | mm
2019-11-25 | 10:32 | REIBEN.MPF |  | 1 | G17 | 1 | 977 | 1 | 1 Hole | Y | 75 | 75.046 | 0.046 | mm
2019-11-25 | 10:32 | REIBEN.MPF |  | 1 | G17 | 1 | 977 | 1 | 1 Hole | Diameter | 12.009 | 12.018 | 0.009 | mm
2019-11-25 | 10:32 | REIBEN.MPF |  | 1 | G17 | 1 | 977 | 1 | 1 Hole | X | 90 | 89.986 | -0.014 | mm
2019-11-25 | 10:32 | REIBEN.MPF |  | 1 | G17 | 1 | 977 | 1 | 1 Hole | Y | 75 | 74.991 | -0.009 | mm
2019-11-25 | 10:32 | REIBEN.MPF |  | 1 | G17 | 1 | 977 | 1 | 1 Hole | Diameter | 12.009 | 12.018 | 0.009 | mm
2019-11-25 | 10:32 | REIBEN.MPF |  | 1 | G17 | 1 | 977 | 1 | 1 Hole | X | 105 | 105.012 | 0.012 | mm
2019-11-25 | 10:32 | REIBEN.MPF |  | 1 | G17 | 1 | 977 | 1 | 1 Hole | Y | 75 | 74.993 | -0.007 | mm
2019-11-25 | 10:32 | REIBEN.MPF |  | 1 | G17 | 1 | 977 | 1 | 1 Hole | Diameter | 12.009 | 12.018 | 0.009 | mm
2019-11-25 | 10:32 | REIBEN.MPF |  | 1 | G17 | 1 | 977 | 1 | 1 Hole | X | 120 | 119.996 | -0.004 | mm
2019-11-25 | 10:32 | REIBEN.MPF |  | 1 | G17 | 1 | 977 | 1 | 1 Hole | Y | 75 | 74.994 | -0.006 | mm
2019-11-25 | 10:32 | REIBEN.MPF |  | 1 | G17 | 1 | 977 | 1 | 1 Hole | Diameter | 12.009 | 12.018 | 0.009 | mm
2019-11-25 | 10:32 | REIBEN.MPF |  | 1 | G17 | 1 | 977 | 1 | 1 Hole | X | 135 | 135.003 | 0.003 | mm
2019-11-25 | 10:32 | REIBEN.MPF |  | 1 | G17 | 1 | 977 | 1 | 1 Hole | Y | 75 | 75.006 | 0.006 | mm
2019-11-25 | 10:32 | REIBEN.MPF |  | 1 | G17 | 1 | 977 | 1 | 1 Hole | Diameter | 12.009 | 12.019 | 0.01 | mm
2019-11-25 | 10:32 | REIBEN.MPF |  | 1 | G17 | 1 | 977 | 1 | 1 Hole | X | 15 | 14.996 | -0.004 | mm
2019-11-25 | 10:32 | REIBEN.MPF |  | 1 | G17 | 1 | 977 | 1 | 1 Hole | Y | 90 | 90.007 | 0.007 | mm
2019-11-25 | 10:32 | REIBEN.MPF |  | 1 | G17 | 1 | 977 | 1 | 1 Hole | Diameter | 12.009 | 12.018 | 0.009 | mm
2019-11-25 | 10:32 | REIBEN.MPF |  | 1 | G17 | 1 | 977 | 1 | 1 Hole | X | 30 | 29.988 | -0.012 | mm
2019-11-25 | 10:32 | REIBEN.MPF |  | 1 | G17 | 1 | 977 | 1 | 1 Hole | Y | 90 | 90.005 | 0.005 | mm
2019-11-25 | 10:32 | REIBEN.MPF |  | 1 | G17 | 1 | 977 | 1 | 1 Hole | Diameter | 12.009 | 12.02 | 0.011 | mm
2019-11-25 | 10:33 | REIBEN.MPF |  | 1 | G17 | 1 | 977 | 1 | 1 Hole | X | 45 | 44.997 | -0.003 | mm
2019-11-25 | 10:33 | REIBEN.MPF |  | 1 | G17 | 1 | 977 | 1 | 1 Hole | Y | 90 | 90.005 | 0.005 | mm
2019-11-25 | 10:33 | REIBEN.MPF |  | 1 | G17 | 1 | 977 | 1 | 1 Hole | Diameter | 12.009 | 12.018 | 0.009 | mm
2019-11-25 | 10:33 | REIBEN.MPF |  | 1 | G17 | 1 | 977 | 1 | 1 Hole | X | 60 | 60 | 0 | mm
2019-11-25 | 10:33 | REIBEN.MPF |  | 1 | G17 | 1 | 977 | 1 | 1 Hole | Y | 90 | 89.992 | -0.008 | mm
2019-11-25 | 10:33 | REIBEN.MPF |  | 1 | G17 | 1 | 977 | 1 | 1 Hole | Diameter | 12.009 | 12.019 | 0.01 | mm
2019-11-25 | 10:33 | REIBEN.MPF |  | 1 | G17 | 1 | 977 | 1 | 1 Hole | X | 75 | 74.996 | -0.004 | mm
2019-11-25 | 10:33 | REIBEN.MPF |  | 1 | G17 | 1 | 977 | 1 | 1 Hole | Y | 90 | 89.997 | -0.003 | mm
2019-11-25 | 10:33 | REIBEN.MPF |  | 1 | G17 | 1 | 977 | 1 | 1 Hole | Diameter | 12.009 | 12.018 | 0.009 | mm
2019-11-25 | 10:33 | REIBEN.MPF |  | 1 | G17 | 1 | 977 | 1 | 1 Hole | X | 90 | 89.998 | -0.002 | mm
2019-11-25 | 10:33 | REIBEN.MPF |  | 1 | G17 | 1 | 977 | 1 | 1 Hole | Y | 90 | 89.987 | -0.013 | mm
2019-11-25 | 10:33 | REIBEN.MPF |  | 1 | G17 | 1 | 977 | 1 | 1 Hole | Diameter | 12.009 | 12.018 | 0.009 | mm
2019-11-25 | 10:33 | REIBEN.MPF |  | 1 | G17 | 1 | 977 | 1 | 1 Hole | X | 105 | 104.994 | -0.006 | mm
2019-11-25 | 10:33 | REIBEN.MPF |  | 1 | G17 | 1 | 977 | 1 | 1 Hole | Y | 90 | 89.993 | -0.007 | mm
2019-11-25 | 10:33 | REIBEN.MPF |  | 1 | G17 | 1 | 977 | 1 | 1 Hole | Diameter | 12.009 | 12.017 | 0.008 | mm
2019-11-25 | 10:33 | REIBEN.MPF |  | 1 | G17 | 1 | 977 | 1 | 1 Hole | X | 120 | 120.001 | 0 | mm
2019-11-25 | 10:33 | REIBEN.MPF |  | 1 | G17 | 1 | 977 | 1 | 1 Hole | Y | 90 | 90.012 | 0.012 | mm
2019-11-25 | 10:33 | REIBEN.MPF |  | 1 | G17 | 1 | 977 | 1 | 1 Hole | Diameter | 12.009 | 12.018 | 0.009 | mm
2019-11-25 | 10:33 | REIBEN.MPF |  | 1 | G17 | 1 | 977 | 1 | 1 Hole | X | 135 | 134.996 | -0.004 | mm
2019-11-25 | 10:33 | REIBEN.MPF |  | 1 | G17 | 1 | 977 | 1 | 1 Hole | Y | 90 | 90.008 | 0.008 | mm
2019-11-25 | 10:33 | REIBEN.MPF |  | 1 | G17 | 1 | 977 | 1 | 1 Hole | Diameter | 12.009 | 12.015 | 0.006 | mm
2019-11-25 | 10:33 | REIBEN.MPF |  | 1 | G17 | 1 | 977 | 1 | 1 Hole | X | 15 | 15 | 0 | mm
2019-11-25 | 10:33 | REIBEN.MPF |  | 1 | G17 | 1 | 977 | 1 | 1 Hole | Y | 105 | 104.995 | -0.005 | mm
2019-11-25 | 10:33 | REIBEN.MPF |  | 1 | G17 | 1 | 977 | 1 | 1 Hole | Diameter | 12.009 | 12.018 | 0.009 | mm
2019-11-25 | 10:33 | REIBEN.MPF |  | 1 | G17 | 1 | 977 | 1 | 1 Hole | X | 30 | 29.993 | -0.007 | mm
2019-11-25 | 10:33 | REIBEN.MPF |  | 1 | G17 | 1 | 977 | 1 | 1 Hole | Y | 105 | 105.005 | 0.005 | mm
2019-11-25 | 10:33 | REIBEN.MPF |  | 1 | G17 | 1 | 977 | 1 | 1 Hole | Diameter | 12.009 | 12.018 | 0.009 | mm
2019-11-25 | 10:33 | REIBEN.MPF |  | 1 | G17 | 1 | 977 | 1 | 1 Hole | X | 45 | 44.994 | -0.006 | mm
2019-11-25 | 10:33 | REIBEN.MPF |  | 1 | G17 | 1 | 977 | 1 | 1 Hole | Y | 105 | 105 | 0 | mm
2019-11-25 | 10:33 | REIBEN.MPF |  | 1 | G17 | 1 | 977 | 1 | 1 Hole | Diameter | 12.009 | 12.018 | 0.009 | mm
2019-11-25 | 10:33 | REIBEN.MPF |  | 1 | G17 | 1 | 977 | 1 | 1 Hole | X | 60 | 59.99 | -0.01 | mm
2019-11-25 | 10:33 | REIBEN.MPF |  | 1 | G17 | 1 | 977 | 1 | 1 Hole | Y | 105 | 104.987 | -0.013 | mm
2019-11-25 | 10:33 | REIBEN.MPF |  | 1 | G17 | 1 | 977 | 1 | 1 Hole | Diameter | 12.009 | 12.02 | 0.011 | mm
2019-11-25 | 10:33 | REIBEN.MPF |  | 1 | G17 | 1 | 977 | 1 | 1 Hole | X | 75 | 74.998 | -0.002 | mm
2019-11-25 | 10:33 | REIBEN.MPF |  | 1 | G17 | 1 | 977 | 1 | 1 Hole | Y | 105 | 105.004 | 0.004 | mm
2019-11-25 | 10:33 | REIBEN.MPF |  | 1 | G17 | 1 | 977 | 1 | 1 Hole | Diameter | 12.009 | 12.016 | 0.007 | mm
2019-11-25 | 10:34 | REIBEN.MPF |  | 1 | G17 | 1 | 977 | 1 | 1 Hole | X | 90 | 89.985 | -0.015 | mm
2019-11-25 | 10:34 | REIBEN.MPF |  | 1 | G17 | 1 | 977 | 1 | 1 Hole | Y | 105 | 105.002 | 0.002 | mm
2019-11-25 | 10:34 | REIBEN.MPF |  | 1 | G17 | 1 | 977 | 1 | 1 Hole | Diameter | 12.009 | 12.019 | 0.01 | mm
2019-11-25 | 10:34 | REIBEN.MPF |  | 1 | G17 | 1 | 977 | 1 | 1 Hole | X | 105 | 105.006 | 0.006 | mm
2019-11-25 | 10:34 | REIBEN.MPF |  | 1 | G17 | 1 | 977 | 1 | 1 Hole | Y | 105 | 105 | 0 | mm
2019-11-25 | 10:34 | REIBEN.MPF |  | 1 | G17 | 1 | 977 | 1 | 1 Hole | Diameter | 12.009 | 12.016 | 0.007 | mm
2019-11-25 | 10:34 | REIBEN.MPF |  | 1 | G17 | 1 | 977 | 1 | 1 Hole | X | 120 | 119.995 | -0.005 | mm
2019-11-25 | 10:34 | REIBEN.MPF |  | 1 | G17 | 1 | 977 | 1 | 1 Hole | Y | 105 | 105 | 0 | mm
2019-11-25 | 10:34 | REIBEN.MPF |  | 1 | G17 | 1 | 977 | 1 | 1 Hole | Diameter | 12.009 | 12.017 | 0.008 | mm
2019-11-25 | 10:34 | REIBEN.MPF |  | 1 | G17 | 1 | 977 | 1 | 1 Hole | X | 135 | 135 | 0 | mm
2019-11-25 | 10:34 | REIBEN.MPF |  | 1 | G17 | 1 | 977 | 1 | 1 Hole | Y | 105 | 105 | 0 | mm
2019-11-25 | 10:34 | REIBEN.MPF |  | 1 | G17 | 1 | 977 | 1 | 1 Hole | Diameter | 12.009 | 12.019 | 0.01 | mm
2019-11-25 | 10:34 | REIBEN.MPF |  | 1 | G17 | 1 | 977 | 1 | 1 Hole | X | 15 | 14.999 | -0.001 | mm
2019-11-25 | 10:34 | REIBEN.MPF |  | 1 | G17 | 1 | 977 | 1 | 1 Hole | Y | 120 | 120.016 | 0.016 | mm
2019-11-25 | 10:34 | REIBEN.MPF |  | 1 | G17 | 1 | 977 | 1 | 1 Hole | Diameter | 12.009 | 12.017 | 0.008 | mm
2019-11-25 | 10:34 | REIBEN.MPF |  | 1 | G17 | 1 | 977 | 1 | 1 Hole | X | 30 | 30.008 | 0.008 | mm
2019-11-25 | 10:34 | REIBEN.MPF |  | 1 | G17 | 1 | 977 | 1 | 1 Hole | Y | 120 | 119.989 | -0.011 | mm
2019-11-25 | 10:34 | REIBEN.MPF |  | 1 | G17 | 1 | 977 | 1 | 1 Hole | Diameter | 12.009 | 12.02 | 0.011 | mm
2019-11-25 | 10:34 | REIBEN.MPF |  | 1 | G17 | 1 | 977 | 1 | 1 Hole | X | 45 | 44.986 | -0.014 | mm
2019-11-25 | 10:34 | REIBEN.MPF |  | 1 | G17 | 1 | 977 | 1 | 1 Hole | Y | 120 | 119.994 | -0.006 | mm
2019-11-25 | 10:34 | REIBEN.MPF |  | 1 | G17 | 1 | 977 | 1 | 1 Hole | Diameter | 12.009 | 12.017 | 0.008 | mm
2019-11-25 | 10:34 | REIBEN.MPF |  | 1 | G17 | 1 | 977 | 1 | 1 Hole | X | 60 | 60.008 | 0.008 | mm
2019-11-25 | 10:34 | REIBEN.MPF |  | 1 | G17 | 1 | 977 | 1 | 1 Hole | Y | 120 | 120 | 0 | mm
2019-11-25 | 10:34 | REIBEN.MPF |  | 1 | G17 | 1 | 977 | 1 | 1 Hole | Diameter | 12.009 | 12.017 | 0.008 | mm
2019-11-25 | 10:34 | REIBEN.MPF |  | 1 | G17 | 1 | 977 | 1 | 1 Hole | X | 75 | 74.992 | -0.008 | mm
2019-11-25 | 10:34 | REIBEN.MPF |  | 1 | G17 | 1 | 977 | 1 | 1 Hole | Y | 120 | 120 | 0 | mm
2019-11-25 | 10:34 | REIBEN.MPF |  | 1 | G17 | 1 | 977 | 1 | 1 Hole | Diameter | 12.009 | 12.02 | 0.011 | mm
2019-11-25 | 10:34 | REIBEN.MPF |  | 1 | G17 | 1 | 977 | 1 | 1 Hole | X | 90 | 90.009 | 0.009 | mm
2019-11-25 | 10:34 | REIBEN.MPF |  | 1 | G17 | 1 | 977 | 1 | 1 Hole | Y | 120 | 119.998 | -0.002 | mm
2019-11-25 | 10:34 | REIBEN.MPF |  | 1 | G17 | 1 | 977 | 1 | 1 Hole | Diameter | 12.009 | 12.017 | 0.008 | mm
2019-11-25 | 10:34 | REIBEN.MPF |  | 1 | G17 | 1 | 977 | 1 | 1 Hole | X | 105 | 104.985 | -0.015 | mm
2019-11-25 | 10:34 | REIBEN.MPF |  | 1 | G17 | 1 | 977 | 1 | 1 Hole | Y | 120 | 120 | 0 | mm
2019-11-25 | 10:34 | REIBEN.MPF |  | 1 | G17 | 1 | 977 | 1 | 1 Hole | Diameter | 12.009 | 12.017 | 0.008 | mm
2019-11-25 | 10:35 | REIBEN.MPF |  | 1 | G17 | 1 | 977 | 1 | 1 Hole | X | 120 | 119.994 | -0.006 | mm
2019-11-25 | 10:35 | REIBEN.MPF |  | 1 | G17 | 1 | 977 | 1 | 1 Hole | Y | 120 | 119.997 | -0.003 | mm
2019-11-25 | 10:35 | REIBEN.MPF |  | 1 | G17 | 1 | 977 | 1 | 1 Hole | Diameter | 12.009 | 12.019 | 0.01 | mm
2019-11-25 | 10:35 | REIBEN.MPF |  | 1 | G17 | 1 | 977 | 1 | 1 Hole | X | 135 | 134.995 | -0.005 | mm
2019-11-25 | 10:35 | REIBEN.MPF |  | 1 | G17 | 1 | 977 | 1 | 1 Hole | Y | 120 | 119.999 | -0.001 | mm
2019-11-25 | 10:35 | REIBEN.MPF |  | 1 | G17 | 1 | 977 | 1 | 1 Hole | Diameter | 12.009 | 12.018 | 0.009 | mm
2019-11-25 | 10:35 | REIBEN.MPF |  | 1 | G17 | 1 | 977 | 1 | 1 Hole | X | 15 | 15.004 | 0.004 | mm
2019-11-25 | 10:35 | REIBEN.MPF |  | 1 | G17 | 1 | 977 | 1 | 1 Hole | Y | 135 | 134.991 | -0.009 | mm
2019-11-25 | 10:35 | REIBEN.MPF |  | 1 | G17 | 1 | 977 | 1 | 1 Hole | Diameter | 12.009 | 12.019 | 0.01 | mm
2019-11-25 | 10:35 | REIBEN.MPF |  | 1 | G17 | 1 | 977 | 1 | 1 Hole | X | 30 | 29.987 | -0.013 | mm
2019-11-25 | 10:35 | REIBEN.MPF |  | 1 | G17 | 1 | 977 | 1 | 1 Hole | Y | 135 | 134.998 | -0.002 | mm
2019-11-25 | 10:35 | REIBEN.MPF |  | 1 | G17 | 1 | 977 | 1 | 1 Hole | Diameter | 12.009 | 12.018 | 0.009 | mm
2019-11-25 | 10:35 | REIBEN.MPF |  | 1 | G17 | 1 | 977 | 1 | 1 Hole | X | 45 | 45.001 | 0.001 | mm
2019-11-25 | 10:35 | REIBEN.MPF |  | 1 | G17 | 1 | 977 | 1 | 1 Hole | Y | 135 | 134.991 | -0.009 | mm
2019-11-25 | 10:35 | REIBEN.MPF |  | 1 | G17 | 1 | 977 | 1 | 1 Hole | Diameter | 12.009 | 12.018 | 0.009 | mm
2019-11-25 | 10:35 | REIBEN.MPF |  | 1 | G17 | 1 | 977 | 1 | 1 Hole | X | 60 | 59.99 | -0.01 | mm
2019-11-25 | 10:35 | REIBEN.MPF |  | 1 | G17 | 1 | 977 | 1 | 1 Hole | Y | 135 | 134.994 | -0.006 | mm
2019-11-25 | 10:35 | REIBEN.MPF |  | 1 | G17 | 1 | 977 | 1 | 1 Hole | Diameter | 12.009 | 12.018 | 0.009 | mm
2019-11-25 | 10:35 | REIBEN.MPF |  | 1 | G17 | 1 | 977 | 1 | 1 Hole | X | 75 | 75.002 | 0.002 | mm
2019-11-25 | 10:35 | REIBEN.MPF |  | 1 | G17 | 1 | 977 | 1 | 1 Hole | Y | 135 | 134.997 | -0.003 | mm
2019-11-25 | 10:35 | REIBEN.MPF |  | 1 | G17 | 1 | 977 | 1 | 1 Hole | Diameter | 12.009 | 12.018 | 0.009 | mm
2019-11-25 | 10:35 | REIBEN.MPF |  | 1 | G17 | 1 | 977 | 1 | 1 Hole | X | 90 | 89.99 | -0.01 | mm
2019-11-25 | 10:35 | REIBEN.MPF |  | 1 | G17 | 1 | 977 | 1 | 1 Hole | Y | 135 | 134.996 | -0.004 | mm
2019-11-25 | 10:35 | REIBEN.MPF |  | 1 | G17 | 1 | 977 | 1 | 1 Hole | Diameter | 12.009 | 12.021 | 0.012 | mm
2019-11-25 | 10:35 | REIBEN.MPF |  | 1 | G17 | 1 | 977 | 1 | 1 Hole | X | 105 | 105.004 | 0.004 | mm
2019-11-25 | 10:35 | REIBEN.MPF |  | 1 | G17 | 1 | 977 | 1 | 1 Hole | Y | 135 | 135.005 | 0.005 | mm
2019-11-25 | 10:35 | REIBEN.MPF |  | 1 | G17 | 1 | 977 | 1 | 1 Hole | Diameter | 12.009 | 12.02 | 0.011 | mm
2019-11-25 | 10:35 | REIBEN.MPF |  | 1 | G17 | 1 | 977 | 1 | 1 Hole | X | 120 | 119.999 | -0.001 | mm
2019-11-25 | 10:35 | REIBEN.MPF |  | 1 | G17 | 1 | 977 | 1 | 1 Hole | Y | 135 | 135.004 | 0.004 | mm
2019-11-25 | 10:35 | REIBEN.MPF |  | 1 | G17 | 1 | 977 | 1 | 1 Hole | Diameter | 12.009 | 12.018 | 0.009 | mm
2019-11-25 | 10:35 | REIBEN.MPF |  | 1 | G17 | 1 | 977 | 1 | 1 Hole | X | 135 | 134.992 | -0.008 | mm
2019-11-25 | 10:35 | REIBEN.MPF |  | 1 | G17 | 1 | 977 | 1 | 1 Hole | Y | 135 | 135.001 | 0.001 | mm
2019-11-25 | 10:35 | REIBEN.MPF |  | 1 | G17 | 1 | 977 | 1 | 1 Hole | Diameter | 12.009 | 12.018 | 0.009 | mm

## Messprotokoll_Ebene_03
Date | Time | Program | Workpiece no. | Testpoint | Plane | Probe no. | Cycle | S_MVAR | Measuring variant | Results: | Setpoint | Measured | Difference | Unit
2019-11-25 | 11:52:48 | REIBEN.MPF |  | 1 | G17 | 1 | 977 | 1 | 1 Hole | X | 15,000 | 14,969 | -0,031 | mm
2019-11-25 | 11:52:48 | REIBEN.MPF |  | 1 | G17 | 1 | 977 | 1 | 1 Hole | Y | 15,000 | 15,003 | 0,003 | mm
2019-11-25 | 11:52:48 | REIBEN.MPF |  | 1 | G17 | 1 | 977 | 1 | 1 Hole | Diameter | 12,009 | 12,022 | 0,013 | mm
2019-11-25 | 11:52:53 | REIBEN.MPF |  | 1 | G17 | 1 | 977 | 1 | 1 Hole | X | 30,000 | 29,988 | -0,012 | mm
2019-11-25 | 11:52:53 | REIBEN.MPF |  | 1 | G17 | 1 | 977 | 1 | 1 Hole | Y | 15,000 | 14,996 | -0,004 | mm
2019-11-25 | 11:52:53 | REIBEN.MPF |  | 1 | G17 | 1 | 977 | 1 | 1 Hole | Diameter | 12,009 | 12,023 | 0,014 | mm
2019-11-25 | 11:52:58 | REIBEN.MPF |  | 1 | G17 | 1 | 977 | 1 | 1 Hole | X | 45,000 | 44,983 | -0,017 | mm
2019-11-25 | 11:52:58 | REIBEN.MPF |  | 1 | G17 | 1 | 977 | 1 | 1 Hole | Y | 15,000 | 14,999 | -0,000 | mm
2019-11-25 | 11:52:58 | REIBEN.MPF |  | 1 | G17 | 1 | 977 | 1 | 1 Hole | Diameter | 12,009 | 12,017 | 0,008 | mm
2019-11-25 | 11:53:03 | REIBEN.MPF |  | 1 | G17 | 1 | 977 | 1 | 1 Hole | X | 60,000 | 59,987 | -0,013 | mm
2019-11-25 | 11:53:03 | REIBEN.MPF |  | 1 | G17 | 1 | 977 | 1 | 1 Hole | Y | 15,000 | 15,006 | 0,006 | mm
2019-11-25 | 11:53:03 | REIBEN.MPF |  | 1 | G17 | 1 | 977 | 1 | 1 Hole | Diameter | 12,009 | 12,023 | 0,014 | mm
2019-11-25 | 11:53:08 | REIBEN.MPF |  | 1 | G17 | 1 | 977 | 1 | 1 Hole | X | 75,000 | 74,972 | -0,028 | mm
2019-11-25 | 11:53:08 | REIBEN.MPF |  | 1 | G17 | 1 | 977 | 1 | 1 Hole | Y | 15,000 | 15,010 | 0,0100 | mm
2019-11-25 | 11:53:08 | REIBEN.MPF |  | 1 | G17 | 1 | 977 | 1 | 1 Hole | Diameter | 12,009 | 12,020 | 0,011 | mm
2019-11-25 | 11:53:13 | REIBEN.MPF |  | 1 | G17 | 1 | 977 | 1 | 1 Hole | X | 90,000 | 90,005 | 0,005 | mm
2019-11-25 | 11:53:13 | REIBEN.MPF |  | 1 | G17 | 1 | 977 | 1 | 1 Hole | Y | 15,000 | 14,989 | -0,011 | mm
2019-11-25 | 11:53:13 | REIBEN.MPF |  | 1 | G17 | 1 | 977 | 1 | 1 Hole | Diameter | 12,009 | 12,020 | 0,011 | mm
2019-11-25 | 11:53:18 | REIBEN.MPF |  | 1 | G17 | 1 | 977 | 1 | 1 Hole | X | 105,000 | 104,990 | -0,010 | mm
2019-11-25 | 11:53:18 | REIBEN.MPF |  | 1 | G17 | 1 | 977 | 1 | 1 Hole | Y | 15,000 | 15,008 | 0,008 | mm
2019-11-25 | 11:53:18 | REIBEN.MPF |  | 1 | G17 | 1 | 977 | 1 | 1 Hole | Diameter | 12,009 | 12,019 | 0,010 | mm
2019-11-25 | 11:53:23 | REIBEN.MPF |  | 1 | G17 | 1 | 977 | 1 | 1 Hole | X | 120,000 | 120,004 | 0,004 | mm
2019-11-25 | 11:53:23 | REIBEN.MPF |  | 1 | G17 | 1 | 977 | 1 | 1 Hole | Y | 15,000 | 14,963 | -0,037 | mm
2019-11-25 | 11:53:23 | REIBEN.MPF |  | 1 | G17 | 1 | 977 | 1 | 1 Hole | Diameter | 12,009 | 12,019 | 0,010 | mm
2019-11-25 | 11:53:28 | REIBEN.MPF |  | 1 | G17 | 1 | 977 | 1 | 1 Hole | X | 135,000 | 134,989 | -0,011 | mm
2019-11-25 | 11:53:28 | REIBEN.MPF |  | 1 | G17 | 1 | 977 | 1 | 1 Hole | Y | 15,000 | 14,982 | -0,018 | mm
2019-11-25 | 11:53:28 | REIBEN.MPF |  | 1 | G17 | 1 | 977 | 1 | 1 Hole | Diameter | 12,009 | 12,019 | 0,0100 | mm
2019-11-25 | 11:53:36 | REIBEN.MPF |  | 1 | G17 | 1 | 977 | 1 | 1 Hole | X | 15,000 | 14,978 | -0,022 | mm
2019-11-25 | 11:53:36 | REIBEN.MPF |  | 1 | G17 | 1 | 977 | 1 | 1 Hole | Y | 30,000 | 29,996 | -0,004 | mm
2019-11-25 | 11:53:36 | REIBEN.MPF |  | 1 | G17 | 1 | 977 | 1 | 1 Hole | Diameter | 12,009 | 12,020 | 0,011 | mm
2019-11-25 | 11:53:41 | REIBEN.MPF |  | 1 | G17 | 1 | 977 | 1 | 1 Hole | X | 30,000 | 30,005 | 0,005 | mm
2019-11-25 | 11:53:41 | REIBEN.MPF |  | 1 | G17 | 1 | 977 | 1 | 1 Hole | Y | 30,000 | 30,017 | 0,017 | mm
2019-11-25 | 11:53:41 | REIBEN.MPF |  | 1 | G17 | 1 | 977 | 1 | 1 Hole | Diameter | 12,009 | 12,023 | 0,014 | mm
2019-11-25 | 11:53:45 | REIBEN.MPF |  | 1 | G17 | 1 | 977 | 1 | 1 Hole | X | 45,000 | 44,991 | -0,009 | mm
2019-11-25 | 11:53:45 | REIBEN.MPF |  | 1 | G17 | 1 | 977 | 1 | 1 Hole | Y | 30,000 | 29,980 | -0,020 | mm
2019-11-25 | 11:53:45 | REIBEN.MPF |  | 1 | G17 | 1 | 977 | 1 | 1 Hole | Diameter | 12,009 | 12,017 | 0,008 | mm
2019-11-25 | 11:53:50 | REIBEN.MPF |  | 1 | G17 | 1 | 977 | 1 | 1 Hole | X | 60,000 | 59,988 | -0,012 | mm
2019-11-25 | 11:53:50 | REIBEN.MPF |  | 1 | G17 | 1 | 977 | 1 | 1 Hole | Y | 30,000 | 29,997 | -0,003 | mm
2019-11-25 | 11:53:50 | REIBEN.MPF |  | 1 | G17 | 1 | 977 | 1 | 1 Hole | Diameter | 12,009 | 12,018 | 0,009 | mm
2019-11-25 | 11:53:55 | REIBEN.MPF |  | 1 | G17 | 1 | 977 | 1 | 1 Hole | X | 75,000 | 74,994 | -0,006 | mm
2019-11-25 | 11:53:55 | REIBEN.MPF |  | 1 | G17 | 1 | 977 | 1 | 1 Hole | Y | 30,000 | 29,996 | -0,004 | mm
2019-11-25 | 11:53:55 | REIBEN.MPF |  | 1 | G17 | 1 | 977 | 1 | 1 Hole | Diameter | 12,009 | 12,020 | 0,011 | mm
2019-11-25 | 11:54:00 | REIBEN.MPF |  | 1 | G17 | 1 | 977 | 1 | 1 Hole | X | 90,000 | 89,995 | -0,005 | mm
2019-11-25 | 11:54:00 | REIBEN.MPF |  | 1 | G17 | 1 | 977 | 1 | 1 Hole | Y | 30,000 | 30,014 | 0,014 | mm
2019-11-25 | 11:54:00 | REIBEN.MPF |  | 1 | G17 | 1 | 977 | 1 | 1 Hole | Diameter | 12,009 | 12,020 | 0,011 | mm
2019-11-25 | 11:54:05 | REIBEN.MPF |  | 1 | G17 | 1 | 977 | 1 | 1 Hole | X | 105,000 | 104,980 | -0,020 | mm
2019-11-25 | 11:54:05 | REIBEN.MPF |  | 1 | G17 | 1 | 977 | 1 | 1 Hole | Y | 30,000 | 29,990 | -0,0100 | mm
2019-11-25 | 11:54:05 | REIBEN.MPF |  | 1 | G17 | 1 | 977 | 1 | 1 Hole | Diameter | 12,009 | 12,018 | 0,009 | mm
2019-11-25 | 11:54:10 | REIBEN.MPF |  | 1 | G17 | 1 | 977 | 1 | 1 Hole | X | 120,000 | 119,978 | -0,022 | mm
2019-11-25 | 11:54:10 | REIBEN.MPF |  | 1 | G17 | 1 | 977 | 1 | 1 Hole | Y | 30,000 | 30,006 | 0,006 | mm
2019-11-25 | 11:54:10 | REIBEN.MPF |  | 1 | G17 | 1 | 977 | 1 | 1 Hole | Diameter | 12,009 | 12,018 | 0,009 | mm
2019-11-25 | 11:54:15 | REIBEN.MPF |  | 1 | G17 | 1 | 977 | 1 | 1 Hole | X | 135,000 | 134,991 | -0,009 | mm
2019-11-25 | 11:54:15 | REIBEN.MPF |  | 1 | G17 | 1 | 977 | 1 | 1 Hole | Y | 30,000 | 29,966 | -0,034 | mm
2019-11-25 | 11:54:15 | REIBEN.MPF |  | 1 | G17 | 1 | 977 | 1 | 1 Hole | Diameter | 12,009 | 12,017 | 0,008 | mm
2019-11-25 | 11:54:23 | REIBEN.MPF |  | 1 | G17 | 1 | 977 | 1 | 1 Hole | X | 15,000 | 14,988 | -0,012 | mm
2019-11-25 | 11:54:23 | REIBEN.MPF |  | 1 | G17 | 1 | 977 | 1 | 1 Hole | Y | 45,000 | 45,010 | 0,010 | mm
2019-11-25 | 11:54:23 | REIBEN.MPF |  | 1 | G17 | 1 | 977 | 1 | 1 Hole | Diameter | 12,009 | 12,021 | 0,012 | mm
2019-11-25 | 11:54:28 | REIBEN.MPF |  | 1 | G17 | 1 | 977 | 1 | 1 Hole | X | 30,000 | 30,001 | 0,000 | mm
2019-11-25 | 11:54:28 | REIBEN.MPF |  | 1 | G17 | 1 | 977 | 1 | 1 Hole | Y | 45,000 | 44,989 | -0,011 | mm
2019-11-25 | 11:54:28 | REIBEN.MPF |  | 1 | G17 | 1 | 977 | 1 | 1 Hole | Diameter | 12,009 | 12,019 | 0,010 | mm
2019-11-25 | 11:54:33 | REIBEN.MPF |  | 1 | G17 | 1 | 977 | 1 | 1 Hole | X | 45,000 | 44,989 | -0,011 | mm
2019-11-25 | 11:54:33 | REIBEN.MPF |  | 1 | G17 | 1 | 977 | 1 | 1 Hole | Y | 45,000 | 45,002 | 0,002 | mm
2019-11-25 | 11:54:33 | REIBEN.MPF |  | 1 | G17 | 1 | 977 | 1 | 1 Hole | Diameter | 12,009 | 12,018 | 0,009 | mm
2019-11-25 | 11:54:38 | REIBEN.MPF |  | 1 | G17 | 1 | 977 | 1 | 1 Hole | X | 60,000 | 60,016 | 0,016 | mm
2019-11-25 | 11:54:38 | REIBEN.MPF |  | 1 | G17 | 1 | 977 | 1 | 1 Hole | Y | 45,000 | 44,976 | -0,024 | mm
2019-11-25 | 11:54:38 | REIBEN.MPF |  | 1 | G17 | 1 | 977 | 1 | 1 Hole | Diameter | 12,009 | 12,020 | 0,011 | mm
2019-11-25 | 11:54:42 | REIBEN.MPF |  | 1 | G17 | 1 | 977 | 1 | 1 Hole | X | 75,000 | 74,983 | -0,017 | mm
2019-11-25 | 11:54:42 | REIBEN.MPF |  | 1 | G17 | 1 | 977 | 1 | 1 Hole | Y | 45,000 | 45,012 | 0,012 | mm
2019-11-25 | 11:54:42 | REIBEN.MPF |  | 1 | G17 | 1 | 977 | 1 | 1 Hole | Diameter | 12,009 | 12,020 | 0,011 | mm
2019-11-25 | 11:54:47 | REIBEN.MPF |  | 1 | G17 | 1 | 977 | 1 | 1 Hole | X | 90,000 | 89,995 | -0,005 | mm
2019-11-25 | 11:54:47 | REIBEN.MPF |  | 1 | G17 | 1 | 977 | 1 | 1 Hole | Y | 45,000 | 44,985 | -0,015 | mm
2019-11-25 | 11:54:47 | REIBEN.MPF |  | 1 | G17 | 1 | 977 | 1 | 1 Hole | Diameter | 12,009 | 12,021 | 0,012 | mm
2019-11-25 | 11:54:52 | REIBEN.MPF |  | 1 | G17 | 1 | 977 | 1 | 1 Hole | X | 105,000 | 105,001 | 0,000 | mm
2019-11-25 | 11:54:52 | REIBEN.MPF |  | 1 | G17 | 1 | 977 | 1 | 1 Hole | Y | 45,000 | 44,999 | -0,000 | mm
2019-11-25 | 11:54:52 | REIBEN.MPF |  | 1 | G17 | 1 | 977 | 1 | 1 Hole | Diameter | 12,009 | 12,016 | 0,007 | mm
2019-11-25 | 11:54:57 | REIBEN.MPF |  | 1 | G17 | 1 | 977 | 1 | 1 Hole | X | 120,000 | 120,005 | 0,005 | mm
2019-11-25 | 11:54:57 | REIBEN.MPF |  | 1 | G17 | 1 | 977 | 1 | 1 Hole | Y | 45,000 | 44,989 | -0,011 | mm
2019-11-25 | 11:54:57 | REIBEN.MPF |  | 1 | G17 | 1 | 977 | 1 | 1 Hole | Diameter | 12,009 | 12,017 | 0,008 | mm
2019-11-25 | 11:55:02 | REIBEN.MPF |  | 1 | G17 | 1 | 977 | 1 | 1 Hole | X | 135,000 | 135,000 | 0,000 | mm
2019-11-25 | 11:55:02 | REIBEN.MPF |  | 1 | G17 | 1 | 977 | 1 | 1 Hole | Y | 45,000 | 44,998 | -0,002 | mm
2019-11-25 | 11:55:02 | REIBEN.MPF |  | 1 | G17 | 1 | 977 | 1 | 1 Hole | Diameter | 12,009 | 12,016 | 0,007 | mm
2019-11-25 | 11:55:10 | REIBEN.MPF |  | 1 | G17 | 1 | 977 | 1 | 1 Hole | X | 15,000 | 14,996 | -0,004 | mm
2019-11-25 | 11:55:10 | REIBEN.MPF |  | 1 | G17 | 1 | 977 | 1 | 1 Hole | Y | 60,000 | 59,994 | -0,006 | mm
2019-11-25 | 11:55:10 | REIBEN.MPF |  | 1 | G17 | 1 | 977 | 1 | 1 Hole | Diameter | 12,009 | 12,019 | 0,0100 | mm
2019-11-25 | 11:55:15 | REIBEN.MPF |  | 1 | G17 | 1 | 977 | 1 | 1 Hole | X | 30,000 | 29,988 | -0,012 | mm
2019-11-25 | 11:55:15 | REIBEN.MPF |  | 1 | G17 | 1 | 977 | 1 | 1 Hole | Y | 60,000 | 60,007 | 0,007 | mm
2019-11-25 | 11:55:15 | REIBEN.MPF |  | 1 | G17 | 1 | 977 | 1 | 1 Hole | Diameter | 12,009 | 12,016 | 0,007 | mm
2019-11-25 | 11:55:20 | REIBEN.MPF |  | 1 | G17 | 1 | 977 | 1 | 1 Hole | X | 45,000 | 44,988 | -0,012 | mm
2019-11-25 | 11:55:20 | REIBEN.MPF |  | 1 | G17 | 1 | 977 | 1 | 1 Hole | Y | 60,000 | 60,004 | 0,004 | mm
2019-11-25 | 11:55:20 | REIBEN.MPF |  | 1 | G17 | 1 | 977 | 1 | 1 Hole | Diameter | 12,009 | 12,020 | 0,011 | mm
2019-11-25 | 11:55:25 | REIBEN.MPF |  | 1 | G17 | 1 | 977 | 1 | 1 Hole | X | 60,000 | 59,991 | -0,009 | mm
2019-11-25 | 11:55:25 | REIBEN.MPF |  | 1 | G17 | 1 | 977 | 1 | 1 Hole | Y | 60,000 | 60,002 | 0,002 | mm
2019-11-25 | 11:55:25 | REIBEN.MPF |  | 1 | G17 | 1 | 977 | 1 | 1 Hole | Diameter | 12,009 | 12,020 | 0,011 | mm
2019-11-25 | 11:55:29 | REIBEN.MPF |  | 1 | G17 | 1 | 977 | 1 | 1 Hole | X | 75,000 | 74,994 | -0,006 | mm
2019-11-25 | 11:55:29 | REIBEN.MPF |  | 1 | G17 | 1 | 977 | 1 | 1 Hole | Y | 60,000 | 59,994 | -0,006 | mm
2019-11-25 | 11:55:29 | REIBEN.MPF |  | 1 | G17 | 1 | 977 | 1 | 1 Hole | Diameter | 12,009 | 12,021 | 0,012 | mm
2019-11-25 | 11:55:34 | REIBEN.MPF |  | 1 | G17 | 1 | 977 | 1 | 1 Hole | X | 90,000 | 89,967 | -0,033 | mm
2019-11-25 | 11:55:34 | REIBEN.MPF |  | 1 | G17 | 1 | 977 | 1 | 1 Hole | Y | 60,000 | 59,962 | -0,038 | mm
2019-11-25 | 11:55:34 | REIBEN.MPF |  | 1 | G17 | 1 | 977 | 1 | 1 Hole | Diameter | 12,009 | 12,020 | 0,011 | mm
2019-11-25 | 11:55:39 | REIBEN.MPF |  | 1 | G17 | 1 | 977 | 1 | 1 Hole | X | 105,000 | 104,988 | -0,012 | mm
2019-11-25 | 11:55:39 | REIBEN.MPF |  | 1 | G17 | 1 | 977 | 1 | 1 Hole | Y | 60,000 | 59,996 | -0,004 | mm
2019-11-25 | 11:55:39 | REIBEN.MPF |  | 1 | G17 | 1 | 977 | 1 | 1 Hole | Diameter | 12,009 | 12,020 | 0,011 | mm
2019-11-25 | 11:55:44 | REIBEN.MPF |  | 1 | G17 | 1 | 977 | 1 | 1 Hole | X | 120,000 | 120,001 | 0,001 | mm
2019-11-25 | 11:55:44 | REIBEN.MPF |  | 1 | G17 | 1 | 977 | 1 | 1 Hole | Y | 60,000 | 60,000 | -0,000 | mm
2019-11-25 | 11:55:44 | REIBEN.MPF |  | 1 | G17 | 1 | 977 | 1 | 1 Hole | Diameter | 12,009 | 12,016 | 0,007 | mm
2019-11-25 | 11:55:49 | REIBEN.MPF |  | 1 | G17 | 1 | 977 | 1 | 1 Hole | X | 135,000 | 134,997 | -0,003 | mm
2019-11-25 | 11:55:49 | REIBEN.MPF |  | 1 | G17 | 1 | 977 | 1 | 1 Hole | Y | 60,000 | 59,997 | -0,003 | mm
2019-11-25 | 11:55:49 | REIBEN.MPF |  | 1 | G17 | 1 | 977 | 1 | 1 Hole | Diameter | 12,009 | 12,018 | 0,009 | mm
2019-11-25 | 11:55:57 | REIBEN.MPF |  | 1 | G17 | 1 | 977 | 1 | 1 Hole | X | 15,000 | 15,002 | 0,002 | mm
2019-11-25 | 11:55:57 | REIBEN.MPF |  | 1 | G17 | 1 | 977 | 1 | 1 Hole | Y | 75,000 | 74,997 | -0,003 | mm
2019-11-25 | 11:55:57 | REIBEN.MPF |  | 1 | G17 | 1 | 977 | 1 | 1 Hole | Diameter | 12,009 | 12,019 | 0,0100 | mm
2019-11-25 | 11:56:02 | REIBEN.MPF |  | 1 | G17 | 1 | 977 | 1 | 1 Hole | X | 30,000 | 29,988 | -0,012 | mm
2019-11-25 | 11:56:02 | REIBEN.MPF |  | 1 | G17 | 1 | 977 | 1 | 1 Hole | Y | 75,000 | 74,989 | -0,011 | mm
2019-11-25 | 11:56:02 | REIBEN.MPF |  | 1 | G17 | 1 | 977 | 1 | 1 Hole | Diameter | 12,009 | 12,018 | 0,009 | mm
2019-11-25 | 11:56:07 | REIBEN.MPF |  | 1 | G17 | 1 | 977 | 1 | 1 Hole | X | 45,000 | 44,997 | -0,003 | mm
2019-11-25 | 11:56:07 | REIBEN.MPF |  | 1 | G17 | 1 | 977 | 1 | 1 Hole | Y | 75,000 | 75,003 | 0,003 | mm
2019-11-25 | 11:56:07 | REIBEN.MPF |  | 1 | G17 | 1 | 977 | 1 | 1 Hole | Diameter | 12,009 | 12,018 | 0,009 | mm
2019-11-25 | 11:56:12 | REIBEN.MPF |  | 1 | G17 | 1 | 977 | 1 | 1 Hole | X | 60,000 | 59,982 | -0,018 | mm
2019-11-25 | 11:56:12 | REIBEN.MPF |  | 1 | G17 | 1 | 977 | 1 | 1 Hole | Y | 75,000 | 75,012 | 0,012 | mm
2019-11-25 | 11:56:12 | REIBEN.MPF |  | 1 | G17 | 1 | 977 | 1 | 1 Hole | Diameter | 12,009 | 12,022 | 0,013 | mm
2019-11-25 | 11:56:17 | REIBEN.MPF |  | 1 | G17 | 1 | 977 | 1 | 1 Hole | X | 75,000 | 75,019 | 0,019 | mm
2019-11-25 | 11:56:17 | REIBEN.MPF |  | 1 | G17 | 1 | 977 | 1 | 1 Hole | Y | 75,000 | 75,035 | 0,035 | mm
2019-11-25 | 11:56:17 | REIBEN.MPF |  | 1 | G17 | 1 | 977 | 1 | 1 Hole | Diameter | 12,009 | 12,016 | 0,007 | mm
2019-11-25 | 11:56:22 | REIBEN.MPF |  | 1 | G17 | 1 | 977 | 1 | 1 Hole | X | 90,000 | 89,982 | -0,018 | mm
2019-11-25 | 11:56:22 | REIBEN.MPF |  | 1 | G17 | 1 | 977 | 1 | 1 Hole | Y | 75,000 | 75,006 | 0,006 | mm
2019-11-25 | 11:56:22 | REIBEN.MPF |  | 1 | G17 | 1 | 977 | 1 | 1 Hole | Diameter | 12,009 | 12,018 | 0,009 | mm
2019-11-25 | 11:56:26 | REIBEN.MPF |  | 1 | G17 | 1 | 977 | 1 | 1 Hole | X | 105,000 | 104,998 | -0,002 | mm
2019-11-25 | 11:56:26 | REIBEN.MPF |  | 1 | G17 | 1 | 977 | 1 | 1 Hole | Y | 75,000 | 75,006 | 0,006 | mm
2019-11-25 | 11:56:26 | REIBEN.MPF |  | 1 | G17 | 1 | 977 | 1 | 1 Hole | Diameter | 12,009 | 12,018 | 0,009 | mm
2019-11-25 | 11:56:31 | REIBEN.MPF |  | 1 | G17 | 1 | 977 | 1 | 1 Hole | X | 120,000 | 119,991 | -0,009 | mm
2019-11-25 | 11:56:31 | REIBEN.MPF |  | 1 | G17 | 1 | 977 | 1 | 1 Hole | Y | 75,000 | 74,992 | -0,008 | mm
2019-11-25 | 11:56:31 | REIBEN.MPF |  | 1 | G17 | 1 | 977 | 1 | 1 Hole | Diameter | 12,009 | 12,016 | 0,007 | mm
2019-11-25 | 11:56:36 | REIBEN.MPF |  | 1 | G17 | 1 | 977 | 1 | 1 Hole | X | 135,000 | 135,001 | 0,000 | mm
2019-11-25 | 11:56:36 | REIBEN.MPF |  | 1 | G17 | 1 | 977 | 1 | 1 Hole | Y | 75,000 | 75,006 | 0,006 | mm
2019-11-25 | 11:56:36 | REIBEN.MPF |  | 1 | G17 | 1 | 977 | 1 | 1 Hole | Diameter | 12,009 | 12,019 | 0,0100 | mm
2019-11-25 | 11:56:44 | REIBEN.MPF |  | 1 | G17 | 1 | 977 | 1 | 1 Hole | X | 15,000 | 14,985 | -0,015 | mm
2019-11-25 | 11:56:44 | REIBEN.MPF |  | 1 | G17 | 1 | 977 | 1 | 1 Hole | Y | 90,000 | 90,015 | 0,015 | mm
2019-11-25 | 11:56:44 | REIBEN.MPF |  | 1 | G17 | 1 | 977 | 1 | 1 Hole | Diameter | 12,009 | 12,013 | 0,004 | mm
2019-11-25 | 11:56:49 | REIBEN.MPF |  | 1 | G17 | 1 | 977 | 1 | 1 Hole | X | 30,000 | 29,997 | -0,003 | mm
2019-11-25 | 11:56:49 | REIBEN.MPF |  | 1 | G17 | 1 | 977 | 1 | 1 Hole | Y | 90,000 | 90,012 | 0,012 | mm
2019-11-25 | 11:56:49 | REIBEN.MPF |  | 1 | G17 | 1 | 977 | 1 | 1 Hole | Diameter | 12,009 | 12,018 | 0,009 | mm
2019-11-25 | 11:56:54 | REIBEN.MPF |  | 1 | G17 | 1 | 977 | 1 | 1 Hole | X | 45,000 | 44,992 | -0,008 | mm
2019-11-25 | 11:56:54 | REIBEN.MPF |  | 1 | G17 | 1 | 977 | 1 | 1 Hole | Y | 90,000 | 89,998 | -0,002 | mm
2019-11-25 | 11:56:54 | REIBEN.MPF |  | 1 | G17 | 1 | 977 | 1 | 1 Hole | Diameter | 12,009 | 12,019 | 0,010 | mm
2019-11-25 | 11:56:59 | REIBEN.MPF |  | 1 | G17 | 1 | 977 | 1 | 1 Hole | X | 60,000 | 60,003 | 0,003 | mm
2019-11-25 | 11:56:59 | REIBEN.MPF |  | 1 | G17 | 1 | 977 | 1 | 1 Hole | Y | 90,000 | 89,994 | -0,006 | mm
2019-11-25 | 11:56:59 | REIBEN.MPF |  | 1 | G17 | 1 | 977 | 1 | 1 Hole | Diameter | 12,009 | 12,017 | 0,008 | mm
2019-11-25 | 11:57:04 | REIBEN.MPF |  | 1 | G17 | 1 | 977 | 1 | 1 Hole | X | 75,000 | 74,995 | -0,005 | mm
2019-11-25 | 11:57:04 | REIBEN.MPF |  | 1 | G17 | 1 | 977 | 1 | 1 Hole | Y | 90,000 | 89,991 | -0,009 | mm
2019-11-25 | 11:57:04 | REIBEN.MPF |  | 1 | G17 | 1 | 977 | 1 | 1 Hole | Diameter | 12,009 | 12,018 | 0,009 | mm
2019-11-25 | 11:57:09 | REIBEN.MPF |  | 1 | G17 | 1 | 977 | 1 | 1 Hole | X | 90,000 | 89,998 | -0,002 | mm
2019-11-25 | 11:57:09 | REIBEN.MPF |  | 1 | G17 | 1 | 977 | 1 | 1 Hole | Y | 90,000 | 89,987 | -0,013 | mm
2019-11-25 | 11:57:09 | REIBEN.MPF |  | 1 | G17 | 1 | 977 | 1 | 1 Hole | Diameter | 12,009 | 12,018 | 0,009 | mm
2019-11-25 | 11:57:14 | REIBEN.MPF |  | 1 | G17 | 1 | 977 | 1 | 1 Hole | X | 105,000 | 104,988 | -0,012 | mm
2019-11-25 | 11:57:14 | REIBEN.MPF |  | 1 | G17 | 1 | 977 | 1 | 1 Hole | Y | 90,000 | 89,991 | -0,009 | mm
2019-11-25 | 11:57:14 | REIBEN.MPF |  | 1 | G17 | 1 | 977 | 1 | 1 Hole | Diameter | 12,009 | 12,020 | 0,011 | mm
2019-11-25 | 11:57:18 | REIBEN.MPF |  | 1 | G17 | 1 | 977 | 1 | 1 Hole | X | 120,000 | 120,004 | 0,004 | mm
2019-11-25 | 11:57:18 | REIBEN.MPF |  | 1 | G17 | 1 | 977 | 1 | 1 Hole | Y | 90,000 | 90,009 | 0,009 | mm
2019-11-25 | 11:57:18 | REIBEN.MPF |  | 1 | G17 | 1 | 977 | 1 | 1 Hole | Diameter | 12,009 | 12,017 | 0,008 | mm
2019-11-25 | 11:57:23 | REIBEN.MPF |  | 1 | G17 | 1 | 977 | 1 | 1 Hole | X | 135,000 | 134,982 | -0,018 | mm
2019-11-25 | 11:57:23 | REIBEN.MPF |  | 1 | G17 | 1 | 977 | 1 | 1 Hole | Y | 90,000 | 90,009 | 0,009 | mm
2019-11-25 | 11:57:23 | REIBEN.MPF |  | 1 | G17 | 1 | 977 | 1 | 1 Hole | Diameter | 12,009 | 12,017 | 0,008 | mm
2019-11-25 | 11:57:31 | REIBEN.MPF |  | 1 | G17 | 1 | 977 | 1 | 1 Hole | X | 15,000 | 15,000 | -0,000 | mm
2019-11-25 | 11:57:31 | REIBEN.MPF |  | 1 | G17 | 1 | 977 | 1 | 1 Hole | Y | 105,000 | 105,010 | 0,010 | mm
2019-11-25 | 11:57:31 | REIBEN.MPF |  | 1 | G17 | 1 | 977 | 1 | 1 Hole | Diameter | 12,009 | 12,019 | 0,010 | mm
2019-11-25 | 11:57:36 | REIBEN.MPF |  | 1 | G17 | 1 | 977 | 1 | 1 Hole | X | 30,000 | 29,974 | -0,026 | mm
2019-11-25 | 11:57:36 | REIBEN.MPF |  | 1 | G17 | 1 | 977 | 1 | 1 Hole | Y | 105,000 | 104,999 | -0,001 | mm
2019-11-25 | 11:57:36 | REIBEN.MPF |  | 1 | G17 | 1 | 977 | 1 | 1 Hole | Diameter | 12,009 | 12,022 | 0,013 | mm
2019-11-25 | 11:57:41 | REIBEN.MPF |  | 1 | G17 | 1 | 977 | 1 | 1 Hole | X | 45,000 | 44,987 | -0,013 | mm
2019-11-25 | 11:57:41 | REIBEN.MPF |  | 1 | G17 | 1 | 977 | 1 | 1 Hole | Y | 105,000 | 105,001 | 0,001 | mm
2019-11-25 | 11:57:41 | REIBEN.MPF |  | 1 | G17 | 1 | 977 | 1 | 1 Hole | Diameter | 12,009 | 12,018 | 0,009 | mm
2019-11-25 | 11:57:46 | REIBEN.MPF |  | 1 | G17 | 1 | 977 | 1 | 1 Hole | X | 60,000 | 59,985 | -0,015 | mm
2019-11-25 | 11:57:46 | REIBEN.MPF |  | 1 | G17 | 1 | 977 | 1 | 1 Hole | Y | 105,000 | 104,992 | -0,008 | mm
2019-11-25 | 11:57:46 | REIBEN.MPF |  | 1 | G17 | 1 | 977 | 1 | 1 Hole | Diameter | 12,009 | 12,018 | 0,009 | mm
2019-11-25 | 11:57:51 | REIBEN.MPF |  | 1 | G17 | 1 | 977 | 1 | 1 Hole | X | 75,000 | 74,991 | -0,009 | mm
2019-11-25 | 11:57:51 | REIBEN.MPF |  | 1 | G17 | 1 | 977 | 1 | 1 Hole | Y | 105,000 | 105,006 | 0,006 | mm
2019-11-25 | 11:57:51 | REIBEN.MPF |  | 1 | G17 | 1 | 977 | 1 | 1 Hole | Diameter | 12,009 | 12,017 | 0,008 | mm
2019-11-25 | 11:57:56 | REIBEN.MPF |  | 1 | G17 | 1 | 977 | 1 | 1 Hole | X | 90,000 | 89,973 | -0,027 | mm
2019-11-25 | 11:57:56 | REIBEN.MPF |  | 1 | G17 | 1 | 977 | 1 | 1 Hole | Y | 105,000 | 105,008 | 0,008 | mm
2019-11-25 | 11:57:56 | REIBEN.MPF |  | 1 | G17 | 1 | 977 | 1 | 1 Hole | Diameter | 12,009 | 12,018 | 0,009 | mm
2019-11-25 | 11:58:01 | REIBEN.MPF |  | 1 | G17 | 1 | 977 | 1 | 1 Hole | X | 105,000 | 105,006 | 0,006 | mm
2019-11-25 | 11:58:01 | REIBEN.MPF |  | 1 | G17 | 1 | 977 | 1 | 1 Hole | Y | 105,000 | 105,005 | 0,005 | mm
2019-11-25 | 11:58:01 | REIBEN.MPF |  | 1 | G17 | 1 | 977 | 1 | 1 Hole | Diameter | 12,009 | 12,017 | 0,008 | mm
2019-11-25 | 11:58:06 | REIBEN.MPF |  | 1 | G17 | 1 | 977 | 1 | 1 Hole | X | 120,000 | 119,981 | -0,019 | mm
2019-11-25 | 11:58:06 | REIBEN.MPF |  | 1 | G17 | 1 | 977 | 1 | 1 Hole | Y | 105,000 | 105,006 | 0,006 | mm
2019-11-25 | 11:58:06 | REIBEN.MPF |  | 1 | G17 | 1 | 977 | 1 | 1 Hole | Diameter | 12,009 | 12,018 | 0,009 | mm
2019-11-25 | 11:58:10 | REIBEN.MPF |  | 1 | G17 | 1 | 977 | 1 | 1 Hole | X | 135,000 | 135,002 | 0,002 | mm
2019-11-25 | 11:58:10 | REIBEN.MPF |  | 1 | G17 | 1 | 977 | 1 | 1 Hole | Y | 105,000 | 105,009 | 0,009 | mm
2019-11-25 | 11:58:10 | REIBEN.MPF |  | 1 | G17 | 1 | 977 | 1 | 1 Hole | Diameter | 12,009 | 12,018 | 0,009 | mm
2019-11-25 | 11:58:18 | REIBEN.MPF |  | 1 | G17 | 1 | 977 | 1 | 1 Hole | X | 15,000 | 14,992 | -0,008 | mm
2019-11-25 | 11:58:18 | REIBEN.MPF |  | 1 | G17 | 1 | 977 | 1 | 1 Hole | Y | 120,000 | 120,007 | 0,007 | mm
2019-11-25 | 11:58:18 | REIBEN.MPF |  | 1 | G17 | 1 | 977 | 1 | 1 Hole | Diameter | 12,009 | 12,019 | 0,010 | mm
2019-11-25 | 11:58:23 | REIBEN.MPF |  | 1 | G17 | 1 | 977 | 1 | 1 Hole | X | 30,000 | 30,000 | -0,000 | mm
2019-11-25 | 11:58:23 | REIBEN.MPF |  | 1 | G17 | 1 | 977 | 1 | 1 Hole | Y | 120,000 | 120,004 | 0,004 | mm
2019-11-25 | 11:58:23 | REIBEN.MPF |  | 1 | G17 | 1 | 977 | 1 | 1 Hole | Diameter | 12,009 | 12,016 | 0,007 | mm
2019-11-25 | 11:58:28 | REIBEN.MPF |  | 1 | G17 | 1 | 977 | 1 | 1 Hole | X | 45,000 | 44,981 | -0,019 | mm
2019-11-25 | 11:58:28 | REIBEN.MPF |  | 1 | G17 | 1 | 977 | 1 | 1 Hole | Y | 120,000 | 119,998 | -0,002 | mm
2019-11-25 | 11:58:28 | REIBEN.MPF |  | 1 | G17 | 1 | 977 | 1 | 1 Hole | Diameter | 12,009 | 12,018 | 0,009 | mm
2019-11-25 | 11:58:33 | REIBEN.MPF |  | 1 | G17 | 1 | 977 | 1 | 1 Hole | X | 60,000 | 60,000 | 0,000 | mm
2019-11-25 | 11:58:33 | REIBEN.MPF |  | 1 | G17 | 1 | 977 | 1 | 1 Hole | Y | 120,000 | 120,002 | 0,002 | mm
2019-11-25 | 11:58:33 | REIBEN.MPF |  | 1 | G17 | 1 | 977 | 1 | 1 Hole | Diameter | 12,009 | 12,018 | 0,009 | mm
2019-11-25 | 11:58:38 | REIBEN.MPF |  | 1 | G17 | 1 | 977 | 1 | 1 Hole | X | 75,000 | 74,992 | -0,008 | mm
2019-11-25 | 11:58:38 | REIBEN.MPF |  | 1 | G17 | 1 | 977 | 1 | 1 Hole | Y | 120,000 | 120,007 | 0,007 | mm
2019-11-25 | 11:58:38 | REIBEN.MPF |  | 1 | G17 | 1 | 977 | 1 | 1 Hole | Diameter | 12,009 | 12,021 | 0,012 | mm
2019-11-25 | 11:58:43 | REIBEN.MPF |  | 1 | G17 | 1 | 977 | 1 | 1 Hole | X | 90,000 | 90,006 | 0,006 | mm
2019-11-25 | 11:58:43 | REIBEN.MPF |  | 1 | G17 | 1 | 977 | 1 | 1 Hole | Y | 120,000 | 120,012 | 0,012 | mm
2019-11-25 | 11:58:43 | REIBEN.MPF |  | 1 | G17 | 1 | 977 | 1 | 1 Hole | Diameter | 12,009 | 12,020 | 0,011 | mm
2019-11-25 | 11:58:48 | REIBEN.MPF |  | 1 | G17 | 1 | 977 | 1 | 1 Hole | X | 105,000 | 104,986 | -0,014 | mm
2019-11-25 | 11:58:48 | REIBEN.MPF |  | 1 | G17 | 1 | 977 | 1 | 1 Hole | Y | 120,000 | 119,991 | -0,009 | mm
2019-11-25 | 11:58:48 | REIBEN.MPF |  | 1 | G17 | 1 | 977 | 1 | 1 Hole | Diameter | 12,009 | 12,021 | 0,012 | mm
2019-11-25 | 11:58:53 | REIBEN.MPF |  | 1 | G17 | 1 | 977 | 1 | 1 Hole | X | 120,000 | 119,998 | -0,002 | mm
2019-11-25 | 11:58:53 | REIBEN.MPF |  | 1 | G17 | 1 | 977 | 1 | 1 Hole | Y | 120,000 | 120,008 | 0,008 | mm
2019-11-25 | 11:58:53 | REIBEN.MPF |  | 1 | G17 | 1 | 977 | 1 | 1 Hole | Diameter | 12,009 | 12,016 | 0,007 | mm
2019-11-25 | 11:58:58 | REIBEN.MPF |  | 1 | G17 | 1 | 977 | 1 | 1 Hole | X | 135,000 | 134,984 | -0,016 | mm
2019-11-25 | 11:58:58 | REIBEN.MPF |  | 1 | G17 | 1 | 977 | 1 | 1 Hole | Y | 120,000 | 120,006 | 0,006 | mm
2019-11-25 | 11:58:58 | REIBEN.MPF |  | 1 | G17 | 1 | 977 | 1 | 1 Hole | Diameter | 12,009 | 12,018 | 0,009 | mm
2019-11-25 | 11:59:06 | REIBEN.MPF |  | 1 | G17 | 1 | 977 | 1 | 1 Hole | X | 15,000 | 14,997 | -0,003 | mm
2019-11-25 | 11:59:06 | REIBEN.MPF |  | 1 | G17 | 1 | 977 | 1 | 1 Hole | Y | 135,000 | 135,002 | 0,002 | mm
2019-11-25 | 11:59:06 | REIBEN.MPF |  | 1 | G17 | 1 | 977 | 1 | 1 Hole | Diameter | 12,009 | 12,020 | 0,011 | mm
2019-11-25 | 11:59:10 | REIBEN.MPF |  | 1 | G17 | 1 | 977 | 1 | 1 Hole | X | 30,000 | 29,988 | -0,012 | mm
2019-11-25 | 11:59:10 | REIBEN.MPF |  | 1 | G17 | 1 | 977 | 1 | 1 Hole | Y | 135,000 | 135,002 | 0,002 | mm
2019-11-25 | 11:59:10 | REIBEN.MPF |  | 1 | G17 | 1 | 977 | 1 | 1 Hole | Diameter | 12,009 | 12,017 | 0,008 | mm
2019-11-25 | 11:59:15 | REIBEN.MPF |  | 1 | G17 | 1 | 977 | 1 | 1 Hole | X | 45,000 | 45,008 | 0,008 | mm
2019-11-25 | 11:59:15 | REIBEN.MPF |  | 1 | G17 | 1 | 977 | 1 | 1 Hole | Y | 135,000 | 134,999 | -0,001 | mm
2019-11-25 | 11:59:15 | REIBEN.MPF |  | 1 | G17 | 1 | 977 | 1 | 1 Hole | Diameter | 12,009 | 12,017 | 0,008 | mm
2019-11-25 | 11:59:20 | REIBEN.MPF |  | 1 | G17 | 1 | 977 | 1 | 1 Hole | X | 60,000 | 59,988 | -0,012 | mm
2019-11-25 | 11:59:20 | REIBEN.MPF |  | 1 | G17 | 1 | 977 | 1 | 1 Hole | Y | 135,000 | 135,000 | 0,000 | mm
2019-11-25 | 11:59:20 | REIBEN.MPF |  | 1 | G17 | 1 | 977 | 1 | 1 Hole | Diameter | 12,009 | 12,016 | 0,007 | mm
2019-11-25 | 11:59:25 | REIBEN.MPF |  | 1 | G17 | 1 | 977 | 1 | 1 Hole | X | 75,000 | 75,000 | -0,000 | mm
2019-11-25 | 11:59:25 | REIBEN.MPF |  | 1 | G17 | 1 | 977 | 1 | 1 Hole | Y | 135,000 | 134,999 | -0,001 | mm
2019-11-25 | 11:59:25 | REIBEN.MPF |  | 1 | G17 | 1 | 977 | 1 | 1 Hole | Diameter | 12,009 | 12,016 | 0,007 | mm
2019-11-25 | 11:59:30 | REIBEN.MPF |  | 1 | G17 | 1 | 977 | 1 | 1 Hole | X | 90,000 | 89,986 | -0,014 | mm
2019-11-25 | 11:59:30 | REIBEN.MPF |  | 1 | G17 | 1 | 977 | 1 | 1 Hole | Y | 135,000 | 135,002 | 0,002 | mm
2019-11-25 | 11:59:30 | REIBEN.MPF |  | 1 | G17 | 1 | 977 | 1 | 1 Hole | Diameter | 12,009 | 12,019 | 0,0100 | mm
2019-11-25 | 11:59:35 | REIBEN.MPF |  | 1 | G17 | 1 | 977 | 1 | 1 Hole | X | 105,000 | 105,013 | 0,013 | mm
2019-11-25 | 11:59:35 | REIBEN.MPF |  | 1 | G17 | 1 | 977 | 1 | 1 Hole | Y | 135,000 | 135,003 | 0,003 | mm
2019-11-25 | 11:59:35 | REIBEN.MPF |  | 1 | G17 | 1 | 977 | 1 | 1 Hole | Diameter | 12,009 | 12,016 | 0,007 | mm
2019-11-25 | 11:59:40 | REIBEN.MPF |  | 1 | G17 | 1 | 977 | 1 | 1 Hole | X | 120,000 | 120,000 | 0,000 | mm
2019-11-25 | 11:59:40 | REIBEN.MPF |  | 1 | G17 | 1 | 977 | 1 | 1 Hole | Y | 135,000 | 135,003 | 0,003 | mm
2019-11-25 | 11:59:40 | REIBEN.MPF |  | 1 | G17 | 1 | 977 | 1 | 1 Hole | Diameter | 12,009 | 12,015 | 0,006 | mm
2019-11-25 | 11:59:45 | REIBEN.MPF |  | 1 | G17 | 1 | 977 | 1 | 1 Hole | X | 135,000 | 135,003 | 0,003 | mm
2019-11-25 | 11:59:45 | REIBEN.MPF |  | 1 | G17 | 1 | 977 | 1 | 1 Hole | Y | 135,000 | 135,001 | 0,001 | mm
2019-11-25 | 11:59:45 | REIBEN.MPF |  | 1 | G17 | 1 | 977 | 1 | 1 Hole | Diameter | 12,009 | 12,018 | 0,009 | mm

## Messprotokoll_Ebene_04
Date | Time | Program | Workpiece no. | Testpoint | Plane | Probe no. | Cycle | S_MVAR | Measuring variant | Results: | Setpoint | Measured | Difference | Unit
2019-11-25 | 13:02:06 | REIBEN.MPF |  | 1 | G17 | 1 | 977 | 1 | 1 Hole | X | 15,000 | 14,986 | -0,014 | mm
2019-11-25 | 13:02:06 | REIBEN.MPF |  | 1 | G17 | 1 | 977 | 1 | 1 Hole | Y | 15,000 | 14,971 | -0,029 | mm
2019-11-25 | 13:02:06 | REIBEN.MPF |  | 1 | G17 | 1 | 977 | 1 | 1 Hole | Diameter | 12,009 | 12,043 | 0,034 | mm
2019-11-25 | 13:02:10 | REIBEN.MPF |  | 1 | G17 | 1 | 977 | 1 | 1 Hole | X | 30,000 | 29,975 | -0,025 | mm
2019-11-25 | 13:02:10 | REIBEN.MPF |  | 1 | G17 | 1 | 977 | 1 | 1 Hole | Y | 15,000 | 15,008 | 0,008 | mm
2019-11-25 | 13:02:10 | REIBEN.MPF |  | 1 | G17 | 1 | 977 | 1 | 1 Hole | Diameter | 12,009 | 12,036 | 0,027 | mm
2019-11-25 | 13:02:15 | REIBEN.MPF |  | 1 | G17 | 1 | 977 | 1 | 1 Hole | X | 45,000 | 44,982 | -0,018 | mm
2019-11-25 | 13:02:15 | REIBEN.MPF |  | 1 | G17 | 1 | 977 | 1 | 1 Hole | Y | 15,000 | 14,998 | -0,002 | mm
2019-11-25 | 13:02:15 | REIBEN.MPF |  | 1 | G17 | 1 | 977 | 1 | 1 Hole | Diameter | 12,009 | 12,039 | 0,030 | mm
2019-11-25 | 13:02:20 | REIBEN.MPF |  | 1 | G17 | 1 | 977 | 1 | 1 Hole | X | 60,000 | 59,987 | -0,013 | mm
2019-11-25 | 13:02:20 | REIBEN.MPF |  | 1 | G17 | 1 | 977 | 1 | 1 Hole | Y | 15,000 | 15,003 | 0,003 | mm
2019-11-25 | 13:02:20 | REIBEN.MPF |  | 1 | G17 | 1 | 977 | 1 | 1 Hole | Diameter | 12,009 | 12,041 | 0,032 | mm
2019-11-25 | 13:02:25 | REIBEN.MPF |  | 1 | G17 | 1 | 977 | 1 | 1 Hole | X | 75,000 | 74,980 | -0,020 | mm
2019-11-25 | 13:02:25 | REIBEN.MPF |  | 1 | G17 | 1 | 977 | 1 | 1 Hole | Y | 15,000 | 15,007 | 0,007 | mm
2019-11-25 | 13:02:25 | REIBEN.MPF |  | 1 | G17 | 1 | 977 | 1 | 1 Hole | Diameter | 12,009 | 12,038 | 0,029 | mm
2019-11-25 | 13:02:30 | REIBEN.MPF |  | 1 | G17 | 1 | 977 | 1 | 1 Hole | X | 90,000 | 89,977 | -0,023 | mm
2019-11-25 | 13:02:30 | REIBEN.MPF |  | 1 | G17 | 1 | 977 | 1 | 1 Hole | Y | 15,000 | 14,991 | -0,009 | mm
2019-11-25 | 13:02:30 | REIBEN.MPF |  | 1 | G17 | 1 | 977 | 1 | 1 Hole | Diameter | 12,009 | 12,040 | 0,031 | mm
2019-11-25 | 13:02:35 | REIBEN.MPF |  | 1 | G17 | 1 | 977 | 1 | 1 Hole | X | 105,000 | 105,007 | 0,007 | mm
2019-11-25 | 13:02:35 | REIBEN.MPF |  | 1 | G17 | 1 | 977 | 1 | 1 Hole | Y | 15,000 | 14,987 | -0,013 | mm
2019-11-25 | 13:02:35 | REIBEN.MPF |  | 1 | G17 | 1 | 977 | 1 | 1 Hole | Diameter | 12,009 | 12,047 | 0,038 | mm
2019-11-25 | 13:02:40 | REIBEN.MPF |  | 1 | G17 | 1 | 977 | 1 | 1 Hole | X | 120,000 | 119,993 | -0,007 | mm
2019-11-25 | 13:02:40 | REIBEN.MPF |  | 1 | G17 | 1 | 977 | 1 | 1 Hole | Y | 15,000 | 15,004 | 0,004 | mm
2019-11-25 | 13:02:40 | REIBEN.MPF |  | 1 | G17 | 1 | 977 | 1 | 1 Hole | Diameter | 12,009 | 12,049 | 0,040 | mm
2019-11-25 | 13:02:45 | REIBEN.MPF |  | 1 | G17 | 1 | 977 | 1 | 1 Hole | X | 135,000 | 135,000 | 0,000 | mm
2019-11-25 | 13:02:45 | REIBEN.MPF |  | 1 | G17 | 1 | 977 | 1 | 1 Hole | Y | 15,000 | 14,991 | -0,009 | mm
2019-11-25 | 13:02:45 | REIBEN.MPF |  | 1 | G17 | 1 | 977 | 1 | 1 Hole | Diameter | 12,009 | 12,044 | 0,035 | mm
2019-11-25 | 13:02:53 | REIBEN.MPF |  | 1 | G17 | 1 | 977 | 1 | 1 Hole | X | 15,000 | 14,985 | -0,015 | mm
2019-11-25 | 13:02:53 | REIBEN.MPF |  | 1 | G17 | 1 | 977 | 1 | 1 Hole | Y | 30,000 | 30,011 | 0,011 | mm
2019-11-25 | 13:02:53 | REIBEN.MPF |  | 1 | G17 | 1 | 977 | 1 | 1 Hole | Diameter | 12,009 | 12,034 | 0,025 | mm
2019-11-25 | 13:02:58 | REIBEN.MPF |  | 1 | G17 | 1 | 977 | 1 | 1 Hole | X | 30,000 | 29,958 | -0,042 | mm
2019-11-25 | 13:02:58 | REIBEN.MPF |  | 1 | G17 | 1 | 977 | 1 | 1 Hole | Y | 30,000 | 30,017 | 0,017 | mm
2019-11-25 | 13:02:58 | REIBEN.MPF |  | 1 | G17 | 1 | 977 | 1 | 1 Hole | Diameter | 12,009 | 12,035 | 0,026 | mm
2019-11-25 | 13:03:03 | REIBEN.MPF |  | 1 | G17 | 1 | 977 | 1 | 1 Hole | X | 45,000 | 44,953 | -0,047 | mm
2019-11-25 | 13:03:03 | REIBEN.MPF |  | 1 | G17 | 1 | 977 | 1 | 1 Hole | Y | 30,000 | 30,001 | 0,000 | mm
2019-11-25 | 13:03:03 | REIBEN.MPF |  | 1 | G17 | 1 | 977 | 1 | 1 Hole | Diameter | 12,009 | 12,035 | 0,026 | mm
2019-11-25 | 13:03:08 | REIBEN.MPF |  | 1 | G17 | 1 | 977 | 1 | 1 Hole | X | 60,000 | 59,956 | -0,044 | mm
2019-11-25 | 13:03:08 | REIBEN.MPF |  | 1 | G17 | 1 | 977 | 1 | 1 Hole | Y | 30,000 | 30,005 | 0,005 | mm
2019-11-25 | 13:03:08 | REIBEN.MPF |  | 1 | G17 | 1 | 977 | 1 | 1 Hole | Diameter | 12,009 | 12,038 | 0,029 | mm
2019-11-25 | 13:03:12 | REIBEN.MPF |  | 1 | G17 | 1 | 977 | 1 | 1 Hole | X | 75,000 | 74,995 | -0,005 | mm
2019-11-25 | 13:03:12 | REIBEN.MPF |  | 1 | G17 | 1 | 977 | 1 | 1 Hole | Y | 30,000 | 30,002 | 0,002 | mm
2019-11-25 | 13:03:12 | REIBEN.MPF |  | 1 | G17 | 1 | 977 | 1 | 1 Hole | Diameter | 12,009 | 12,042 | 0,033 | mm
2019-11-25 | 13:03:17 | REIBEN.MPF |  | 1 | G17 | 1 | 977 | 1 | 1 Hole | X | 90,000 | 89,964 | -0,036 | mm
2019-11-25 | 13:03:17 | REIBEN.MPF |  | 1 | G17 | 1 | 977 | 1 | 1 Hole | Y | 30,000 | 29,993 | -0,007 | mm
2019-11-25 | 13:03:17 | REIBEN.MPF |  | 1 | G17 | 1 | 977 | 1 | 1 Hole | Diameter | 12,009 | 12,043 | 0,034 | mm
2019-11-25 | 13:03:22 | REIBEN.MPF |  | 1 | G17 | 1 | 977 | 1 | 1 Hole | X | 105,000 | 104,999 | -0,001 | mm
2019-11-25 | 13:03:22 | REIBEN.MPF |  | 1 | G17 | 1 | 977 | 1 | 1 Hole | Y | 30,000 | 30,021 | 0,021 | mm
2019-11-25 | 13:03:22 | REIBEN.MPF |  | 1 | G17 | 1 | 977 | 1 | 1 Hole | Diameter | 12,009 | 12,047 | 0,038 | mm
2019-11-25 | 13:03:27 | REIBEN.MPF |  | 1 | G17 | 1 | 977 | 1 | 1 Hole | X | 120,000 | 119,994 | -0,006 | mm
2019-11-25 | 13:03:27 | REIBEN.MPF |  | 1 | G17 | 1 | 977 | 1 | 1 Hole | Y | 30,000 | 29,997 | -0,003 | mm
2019-11-25 | 13:03:27 | REIBEN.MPF |  | 1 | G17 | 1 | 977 | 1 | 1 Hole | Diameter | 12,009 | 12,045 | 0,036 | mm
2019-11-25 | 13:03:32 | REIBEN.MPF |  | 1 | G17 | 1 | 977 | 1 | 1 Hole | X | 135,000 | 134,989 | -0,011 | mm
2019-11-25 | 13:03:32 | REIBEN.MPF |  | 1 | G17 | 1 | 977 | 1 | 1 Hole | Y | 30,000 | 30,008 | 0,008 | mm
2019-11-25 | 13:03:32 | REIBEN.MPF |  | 1 | G17 | 1 | 977 | 1 | 1 Hole | Diameter | 12,009 | 12,042 | 0,033 | mm
2019-11-25 | 13:03:40 | REIBEN.MPF |  | 1 | G17 | 1 | 977 | 1 | 1 Hole | X | 15,000 | 14,968 | -0,032 | mm
2019-11-25 | 13:03:40 | REIBEN.MPF |  | 1 | G17 | 1 | 977 | 1 | 1 Hole | Y | 45,000 | 45,003 | 0,003 | mm
2019-11-25 | 13:03:40 | REIBEN.MPF |  | 1 | G17 | 1 | 977 | 1 | 1 Hole | Diameter | 12,009 | 12,040 | 0,031 | mm
2019-11-25 | 13:03:45 | REIBEN.MPF |  | 1 | G17 | 1 | 977 | 1 | 1 Hole | X | 30,000 | 29,985 | -0,015 | mm
2019-11-25 | 13:03:45 | REIBEN.MPF |  | 1 | G17 | 1 | 977 | 1 | 1 Hole | Y | 45,000 | 45,012 | 0,012 | mm
2019-11-25 | 13:03:45 | REIBEN.MPF |  | 1 | G17 | 1 | 977 | 1 | 1 Hole | Diameter | 12,009 | 12,038 | 0,029 | mm
2019-11-25 | 13:03:50 | REIBEN.MPF |  | 1 | G17 | 1 | 977 | 1 | 1 Hole | X | 45,000 | 44,975 | -0,025 | mm
2019-11-25 | 13:03:50 | REIBEN.MPF |  | 1 | G17 | 1 | 977 | 1 | 1 Hole | Y | 45,000 | 44,992 | -0,008 | mm
2019-11-25 | 13:03:50 | REIBEN.MPF |  | 1 | G17 | 1 | 977 | 1 | 1 Hole | Diameter | 12,009 | 12,035 | 0,026 | mm
2019-11-25 | 13:03:55 | REIBEN.MPF |  | 1 | G17 | 1 | 977 | 1 | 1 Hole | X | 60,000 | 59,998 | -0,002 | mm
2019-11-25 | 13:03:55 | REIBEN.MPF |  | 1 | G17 | 1 | 977 | 1 | 1 Hole | Y | 45,000 | 45,016 | 0,016 | mm
2019-11-25 | 13:03:55 | REIBEN.MPF |  | 1 | G17 | 1 | 977 | 1 | 1 Hole | Diameter | 12,009 | 12,039 | 0,030 | mm
2019-11-25 | 13:04:00 | REIBEN.MPF |  | 1 | G17 | 1 | 977 | 1 | 1 Hole | X | 75,000 | 74,981 | -0,019 | mm
2019-11-25 | 13:04:00 | REIBEN.MPF |  | 1 | G17 | 1 | 977 | 1 | 1 Hole | Y | 45,000 | 44,985 | -0,015 | mm
2019-11-25 | 13:04:00 | REIBEN.MPF |  | 1 | G17 | 1 | 977 | 1 | 1 Hole | Diameter | 12,009 | 12,038 | 0,029 | mm
2019-11-25 | 13:04:05 | REIBEN.MPF |  | 1 | G17 | 1 | 977 | 1 | 1 Hole | X | 90,000 | 89,984 | -0,016 | mm
2019-11-25 | 13:04:05 | REIBEN.MPF |  | 1 | G17 | 1 | 977 | 1 | 1 Hole | Y | 45,000 | 44,983 | -0,017 | mm
2019-11-25 | 13:04:05 | REIBEN.MPF |  | 1 | G17 | 1 | 977 | 1 | 1 Hole | Diameter | 12,009 | 12,045 | 0,036 | mm
2019-11-25 | 13:04:10 | REIBEN.MPF |  | 1 | G17 | 1 | 977 | 1 | 1 Hole | X | 105,000 | 104,972 | -0,028 | mm
2019-11-25 | 13:04:10 | REIBEN.MPF |  | 1 | G17 | 1 | 977 | 1 | 1 Hole | Y | 45,000 | 44,984 | -0,016 | mm
2019-11-25 | 13:04:10 | REIBEN.MPF |  | 1 | G17 | 1 | 977 | 1 | 1 Hole | Diameter | 12,009 | 12,039 | 0,030 | mm
2019-11-25 | 13:04:14 | REIBEN.MPF |  | 1 | G17 | 1 | 977 | 1 | 1 Hole | X | 120,000 | 119,994 | -0,006 | mm
2019-11-25 | 13:04:14 | REIBEN.MPF |  | 1 | G17 | 1 | 977 | 1 | 1 Hole | Y | 45,000 | 44,997 | -0,003 | mm
2019-11-25 | 13:04:14 | REIBEN.MPF |  | 1 | G17 | 1 | 977 | 1 | 1 Hole | Diameter | 12,009 | 12,041 | 0,032 | mm
2019-11-25 | 13:04:19 | REIBEN.MPF |  | 1 | G17 | 1 | 977 | 1 | 1 Hole | X | 135,000 | 135,018 | 0,018 | mm
2019-11-25 | 13:04:19 | REIBEN.MPF |  | 1 | G17 | 1 | 977 | 1 | 1 Hole | Y | 45,000 | 45,006 | 0,006 | mm
2019-11-25 | 13:04:19 | REIBEN.MPF |  | 1 | G17 | 1 | 977 | 1 | 1 Hole | Diameter | 12,009 | 12,038 | 0,029 | mm
2019-11-25 | 13:04:27 | REIBEN.MPF |  | 1 | G17 | 1 | 977 | 1 | 1 Hole | X | 15,000 | 14,982 | -0,018 | mm
2019-11-25 | 13:04:27 | REIBEN.MPF |  | 1 | G17 | 1 | 977 | 1 | 1 Hole | Y | 60,000 | 60,035 | 0,035 | mm
2019-11-25 | 13:04:27 | REIBEN.MPF |  | 1 | G17 | 1 | 977 | 1 | 1 Hole | Diameter | 12,009 | 12,039 | 0,030 | mm
2019-11-25 | 13:04:32 | REIBEN.MPF |  | 1 | G17 | 1 | 977 | 1 | 1 Hole | X | 30,000 | 29,978 | -0,022 | mm
2019-11-25 | 13:04:32 | REIBEN.MPF |  | 1 | G17 | 1 | 977 | 1 | 1 Hole | Y | 60,000 | 60,000 | 0,000 | mm
2019-11-25 | 13:04:32 | REIBEN.MPF |  | 1 | G17 | 1 | 977 | 1 | 1 Hole | Diameter | 12,009 | 12,038 | 0,029 | mm
2019-11-25 | 13:04:37 | REIBEN.MPF |  | 1 | G17 | 1 | 977 | 1 | 1 Hole | X | 45,000 | 44,974 | -0,026 | mm
2019-11-25 | 13:04:37 | REIBEN.MPF |  | 1 | G17 | 1 | 977 | 1 | 1 Hole | Y | 60,000 | 59,991 | -0,009 | mm
2019-11-25 | 13:04:37 | REIBEN.MPF |  | 1 | G17 | 1 | 977 | 1 | 1 Hole | Diameter | 12,009 | 12,036 | 0,027 | mm
2019-11-25 | 13:04:42 | REIBEN.MPF |  | 1 | G17 | 1 | 977 | 1 | 1 Hole | X | 60,000 | 60,002 | 0,002 | mm
2019-11-25 | 13:04:42 | REIBEN.MPF |  | 1 | G17 | 1 | 977 | 1 | 1 Hole | Y | 60,000 | 59,999 | -0,001 | mm
2019-11-25 | 13:04:42 | REIBEN.MPF |  | 1 | G17 | 1 | 977 | 1 | 1 Hole | Diameter | 12,009 | 12,034 | 0,025 | mm
2019-11-25 | 13:04:47 | REIBEN.MPF |  | 1 | G17 | 1 | 977 | 1 | 1 Hole | X | 75,000 | 75,005 | 0,005 | mm
2019-11-25 | 13:04:47 | REIBEN.MPF |  | 1 | G17 | 1 | 977 | 1 | 1 Hole | Y | 60,000 | 59,988 | -0,012 | mm
2019-11-25 | 13:04:47 | REIBEN.MPF |  | 1 | G17 | 1 | 977 | 1 | 1 Hole | Diameter | 12,009 | 12,036 | 0,027 | mm
2019-11-25 | 13:04:52 | REIBEN.MPF |  | 1 | G17 | 1 | 977 | 1 | 1 Hole | X | 90,000 | 89,987 | -0,013 | mm
2019-11-25 | 13:04:52 | REIBEN.MPF |  | 1 | G17 | 1 | 977 | 1 | 1 Hole | Y | 60,000 | 59,947 | -0,053 | mm
2019-11-25 | 13:04:52 | REIBEN.MPF |  | 1 | G17 | 1 | 977 | 1 | 1 Hole | Diameter | 12,009 | 12,037 | 0,028 | mm
2019-11-25 | 13:04:57 | REIBEN.MPF |  | 1 | G17 | 1 | 977 | 1 | 1 Hole | X | 105,000 | 104,984 | -0,016 | mm
2019-11-25 | 13:04:57 | REIBEN.MPF |  | 1 | G17 | 1 | 977 | 1 | 1 Hole | Y | 60,000 | 59,987 | -0,013 | mm
2019-11-25 | 13:04:57 | REIBEN.MPF |  | 1 | G17 | 1 | 977 | 1 | 1 Hole | Diameter | 12,009 | 12,037 | 0,028 | mm
2019-11-25 | 13:05:02 | REIBEN.MPF |  | 1 | G17 | 1 | 977 | 1 | 1 Hole | X | 120,000 | 119,992 | -0,008 | mm
2019-11-25 | 13:05:02 | REIBEN.MPF |  | 1 | G17 | 1 | 977 | 1 | 1 Hole | Y | 60,000 | 60,001 | 0,000 | mm
2019-11-25 | 13:05:02 | REIBEN.MPF |  | 1 | G17 | 1 | 977 | 1 | 1 Hole | Diameter | 12,009 | 12,037 | 0,028 | mm
2019-11-25 | 13:05:07 | REIBEN.MPF |  | 1 | G17 | 1 | 977 | 1 | 1 Hole | X | 135,000 | 134,987 | -0,013 | mm
2019-11-25 | 13:05:07 | REIBEN.MPF |  | 1 | G17 | 1 | 977 | 1 | 1 Hole | Y | 60,000 | 60,006 | 0,006 | mm
2019-11-25 | 13:05:07 | REIBEN.MPF |  | 1 | G17 | 1 | 977 | 1 | 1 Hole | Diameter | 12,009 | 12,036 | 0,027 | mm
2019-11-25 | 13:05:15 | REIBEN.MPF |  | 1 | G17 | 1 | 977 | 1 | 1 Hole | X | 15,000 | 14,976 | -0,024 | mm
2019-11-25 | 13:05:15 | REIBEN.MPF |  | 1 | G17 | 1 | 977 | 1 | 1 Hole | Y | 75,000 | 75,010 | 0,010 | mm
2019-11-25 | 13:05:15 | REIBEN.MPF |  | 1 | G17 | 1 | 977 | 1 | 1 Hole | Diameter | 12,009 | 12,043 | 0,034 | mm
2019-11-25 | 13:05:20 | REIBEN.MPF |  | 1 | G17 | 1 | 977 | 1 | 1 Hole | X | 30,000 | 29,960 | -0,040 | mm
2019-11-25 | 13:05:20 | REIBEN.MPF |  | 1 | G17 | 1 | 977 | 1 | 1 Hole | Y | 75,000 | 74,995 | -0,005 | mm
2019-11-25 | 13:05:20 | REIBEN.MPF |  | 1 | G17 | 1 | 977 | 1 | 1 Hole | Diameter | 12,009 | 12,038 | 0,029 | mm
2019-11-25 | 13:05:25 | REIBEN.MPF |  | 1 | G17 | 1 | 977 | 1 | 1 Hole | X | 45,000 | 44,965 | -0,035 | mm
2019-11-25 | 13:05:25 | REIBEN.MPF |  | 1 | G17 | 1 | 977 | 1 | 1 Hole | Y | 75,000 | 74,989 | -0,011 | mm
2019-11-25 | 13:05:25 | REIBEN.MPF |  | 1 | G17 | 1 | 977 | 1 | 1 Hole | Diameter | 12,009 | 12,037 | 0,028 | mm
2019-11-25 | 13:05:29 | REIBEN.MPF |  | 1 | G17 | 1 | 977 | 1 | 1 Hole | X | 60,000 | 59,998 | -0,002 | mm
2019-11-25 | 13:05:29 | REIBEN.MPF |  | 1 | G17 | 1 | 977 | 1 | 1 Hole | Y | 75,000 | 75,017 | 0,017 | mm
2019-11-25 | 13:05:29 | REIBEN.MPF |  | 1 | G17 | 1 | 977 | 1 | 1 Hole | Diameter | 12,009 | 12,037 | 0,028 | mm
2019-11-25 | 13:05:34 | REIBEN.MPF |  | 1 | G17 | 1 | 977 | 1 | 1 Hole | X | 75,000 | 75,011 | 0,011 | mm
2019-11-25 | 13:05:34 | REIBEN.MPF |  | 1 | G17 | 1 | 977 | 1 | 1 Hole | Y | 75,000 | 75,041 | 0,041 | mm
2019-11-25 | 13:05:34 | REIBEN.MPF |  | 1 | G17 | 1 | 977 | 1 | 1 Hole | Diameter | 12,009 | 12,036 | 0,027 | mm
2019-11-25 | 13:05:39 | REIBEN.MPF |  | 1 | G17 | 1 | 977 | 1 | 1 Hole | X | 90,000 | 89,952 | -0,048 | mm
2019-11-25 | 13:05:39 | REIBEN.MPF |  | 1 | G17 | 1 | 977 | 1 | 1 Hole | Y | 75,000 | 74,990 | -0,0100 | mm
2019-11-25 | 13:05:39 | REIBEN.MPF |  | 1 | G17 | 1 | 977 | 1 | 1 Hole | Diameter | 12,009 | 12,034 | 0,025 | mm
2019-11-25 | 13:05:44 | REIBEN.MPF |  | 1 | G17 | 1 | 977 | 1 | 1 Hole | X | 105,000 | 104,973 | -0,027 | mm
2019-11-25 | 13:05:44 | REIBEN.MPF |  | 1 | G17 | 1 | 977 | 1 | 1 Hole | Y | 75,000 | 74,992 | -0,008 | mm
2019-11-25 | 13:05:44 | REIBEN.MPF |  | 1 | G17 | 1 | 977 | 1 | 1 Hole | Diameter | 12,009 | 12,037 | 0,028 | mm
2019-11-25 | 13:05:49 | REIBEN.MPF |  | 1 | G17 | 1 | 977 | 1 | 1 Hole | X | 120,000 | 119,982 | -0,018 | mm
2019-11-25 | 13:05:49 | REIBEN.MPF |  | 1 | G17 | 1 | 977 | 1 | 1 Hole | Y | 75,000 | 75,003 | 0,003 | mm
2019-11-25 | 13:05:49 | REIBEN.MPF |  | 1 | G17 | 1 | 977 | 1 | 1 Hole | Diameter | 12,009 | 12,036 | 0,027 | mm
2019-11-25 | 13:05:54 | REIBEN.MPF |  | 1 | G17 | 1 | 977 | 1 | 1 Hole | X | 135,000 | 134,963 | -0,037 | mm
2019-11-25 | 13:05:54 | REIBEN.MPF |  | 1 | G17 | 1 | 977 | 1 | 1 Hole | Y | 75,000 | 74,982 | -0,018 | mm
2019-11-25 | 13:05:54 | REIBEN.MPF |  | 1 | G17 | 1 | 977 | 1 | 1 Hole | Diameter | 12,009 | 12,034 | 0,025 | mm
2019-11-25 | 13:06:02 | REIBEN.MPF |  | 1 | G17 | 1 | 977 | 1 | 1 Hole | X | 15,000 | 14,975 | -0,025 | mm
2019-11-25 | 13:06:02 | REIBEN.MPF |  | 1 | G17 | 1 | 977 | 1 | 1 Hole | Y | 90,000 | 90,020 | 0,020 | mm
2019-11-25 | 13:06:02 | REIBEN.MPF |  | 1 | G17 | 1 | 977 | 1 | 1 Hole | Diameter | 12,009 | 12,038 | 0,029 | mm
2019-11-25 | 13:06:07 | REIBEN.MPF |  | 1 | G17 | 1 | 977 | 1 | 1 Hole | X | 30,000 | 29,970 | -0,030 | mm
2019-11-25 | 13:06:07 | REIBEN.MPF |  | 1 | G17 | 1 | 977 | 1 | 1 Hole | Y | 90,000 | 90,028 | 0,028 | mm
2019-11-25 | 13:06:07 | REIBEN.MPF |  | 1 | G17 | 1 | 977 | 1 | 1 Hole | Diameter | 12,009 | 12,039 | 0,030 | mm
2019-11-25 | 13:06:12 | REIBEN.MPF |  | 1 | G17 | 1 | 977 | 1 | 1 Hole | X | 45,000 | 44,984 | -0,016 | mm
2019-11-25 | 13:06:12 | REIBEN.MPF |  | 1 | G17 | 1 | 977 | 1 | 1 Hole | Y | 90,000 | 89,992 | -0,008 | mm
2019-11-25 | 13:06:12 | REIBEN.MPF |  | 1 | G17 | 1 | 977 | 1 | 1 Hole | Diameter | 12,009 | 12,038 | 0,029 | mm
2019-11-25 | 13:06:17 | REIBEN.MPF |  | 1 | G17 | 1 | 977 | 1 | 1 Hole | X | 60,000 | 59,992 | -0,008 | mm
2019-11-25 | 13:06:17 | REIBEN.MPF |  | 1 | G17 | 1 | 977 | 1 | 1 Hole | Y | 90,000 | 90,010 | 0,0100 | mm
2019-11-25 | 13:06:17 | REIBEN.MPF |  | 1 | G17 | 1 | 977 | 1 | 1 Hole | Diameter | 12,009 | 12,037 | 0,028 | mm
2019-11-25 | 13:06:22 | REIBEN.MPF |  | 1 | G17 | 1 | 977 | 1 | 1 Hole | X | 75,000 | 74,972 | -0,028 | mm
2019-11-25 | 13:06:22 | REIBEN.MPF |  | 1 | G17 | 1 | 977 | 1 | 1 Hole | Y | 90,000 | 90,020 | 0,020 | mm
2019-11-25 | 13:06:22 | REIBEN.MPF |  | 1 | G17 | 1 | 977 | 1 | 1 Hole | Diameter | 12,009 | 12,036 | 0,027 | mm
2019-11-25 | 13:06:27 | REIBEN.MPF |  | 1 | G17 | 1 | 977 | 1 | 1 Hole | X | 90,000 | 89,977 | -0,023 | mm
2019-11-25 | 13:06:27 | REIBEN.MPF |  | 1 | G17 | 1 | 977 | 1 | 1 Hole | Y | 90,000 | 89,998 | -0,002 | mm
2019-11-25 | 13:06:27 | REIBEN.MPF |  | 1 | G17 | 1 | 977 | 1 | 1 Hole | Diameter | 12,009 | 12,034 | 0,025 | mm
2019-11-25 | 13:06:31 | REIBEN.MPF |  | 1 | G17 | 1 | 977 | 1 | 1 Hole | X | 105,000 | 104,968 | -0,032 | mm
2019-11-25 | 13:06:31 | REIBEN.MPF |  | 1 | G17 | 1 | 977 | 1 | 1 Hole | Y | 90,000 | 90,010 | 0,0100 | mm
2019-11-25 | 13:06:31 | REIBEN.MPF |  | 1 | G17 | 1 | 977 | 1 | 1 Hole | Diameter | 12,009 | 12,037 | 0,028 | mm
2019-11-25 | 13:06:36 | REIBEN.MPF |  | 1 | G17 | 1 | 977 | 1 | 1 Hole | X | 120,000 | 120,000 | -0,000 | mm
2019-11-25 | 13:06:36 | REIBEN.MPF |  | 1 | G17 | 1 | 977 | 1 | 1 Hole | Y | 90,000 | 89,974 | -0,026 | mm
2019-11-25 | 13:06:36 | REIBEN.MPF |  | 1 | G17 | 1 | 977 | 1 | 1 Hole | Diameter | 12,009 | 12,037 | 0,028 | mm
2019-11-25 | 13:06:41 | REIBEN.MPF |  | 1 | G17 | 1 | 977 | 1 | 1 Hole | X | 135,000 | 134,991 | -0,009 | mm
2019-11-25 | 13:06:41 | REIBEN.MPF |  | 1 | G17 | 1 | 977 | 1 | 1 Hole | Y | 90,000 | 90,004 | 0,004 | mm
2019-11-25 | 13:06:41 | REIBEN.MPF |  | 1 | G17 | 1 | 977 | 1 | 1 Hole | Diameter | 12,009 | 12,033 | 0,024 | mm
2019-11-25 | 13:06:49 | REIBEN.MPF |  | 1 | G17 | 1 | 977 | 1 | 1 Hole | X | 15,000 | 14,961 | -0,039 | mm
2019-11-25 | 13:06:49 | REIBEN.MPF |  | 1 | G17 | 1 | 977 | 1 | 1 Hole | Y | 105,000 | 105,033 | 0,033 | mm
2019-11-25 | 13:06:49 | REIBEN.MPF |  | 1 | G17 | 1 | 977 | 1 | 1 Hole | Diameter | 12,009 | 12,046 | 0,037 | mm
2019-11-25 | 13:06:54 | REIBEN.MPF |  | 1 | G17 | 1 | 977 | 1 | 1 Hole | X | 30,000 | 29,985 | -0,015 | mm
2019-11-25 | 13:06:54 | REIBEN.MPF |  | 1 | G17 | 1 | 977 | 1 | 1 Hole | Y | 105,000 | 104,998 | -0,002 | mm
2019-11-25 | 13:06:54 | REIBEN.MPF |  | 1 | G17 | 1 | 977 | 1 | 1 Hole | Diameter | 12,009 | 12,044 | 0,035 | mm
2019-11-25 | 13:06:59 | REIBEN.MPF |  | 1 | G17 | 1 | 977 | 1 | 1 Hole | X | 45,000 | 44,978 | -0,022 | mm
2019-11-25 | 13:06:59 | REIBEN.MPF |  | 1 | G17 | 1 | 977 | 1 | 1 Hole | Y | 105,000 | 105,012 | 0,012 | mm
2019-11-25 | 13:06:59 | REIBEN.MPF |  | 1 | G17 | 1 | 977 | 1 | 1 Hole | Diameter | 12,009 | 12,037 | 0,028 | mm
2019-11-25 | 13:07:04 | REIBEN.MPF |  | 1 | G17 | 1 | 977 | 1 | 1 Hole | X | 60,000 | 60,018 | 0,018 | mm
2019-11-25 | 13:07:04 | REIBEN.MPF |  | 1 | G17 | 1 | 977 | 1 | 1 Hole | Y | 105,000 | 105,024 | 0,024 | mm
2019-11-25 | 13:07:04 | REIBEN.MPF |  | 1 | G17 | 1 | 977 | 1 | 1 Hole | Diameter | 12,009 | 12,036 | 0,027 | mm
2019-11-25 | 13:07:09 | REIBEN.MPF |  | 1 | G17 | 1 | 977 | 1 | 1 Hole | X | 75,000 | 75,013 | 0,013 | mm
2019-11-25 | 13:07:09 | REIBEN.MPF |  | 1 | G17 | 1 | 977 | 1 | 1 Hole | Y | 105,000 | 104,995 | -0,005 | mm
2019-11-25 | 13:07:09 | REIBEN.MPF |  | 1 | G17 | 1 | 977 | 1 | 1 Hole | Diameter | 12,009 | 12,034 | 0,025 | mm
2019-11-25 | 13:07:14 | REIBEN.MPF |  | 1 | G17 | 1 | 977 | 1 | 1 Hole | X | 90,000 | 89,968 | -0,032 | mm
2019-11-25 | 13:07:14 | REIBEN.MPF |  | 1 | G17 | 1 | 977 | 1 | 1 Hole | Y | 105,000 | 104,998 | -0,002 | mm
2019-11-25 | 13:07:14 | REIBEN.MPF |  | 1 | G17 | 1 | 977 | 1 | 1 Hole | Diameter | 12,009 | 12,038 | 0,029 | mm
2019-11-25 | 13:07:19 | REIBEN.MPF |  | 1 | G17 | 1 | 977 | 1 | 1 Hole | X | 105,000 | 104,974 | -0,026 | mm
2019-11-25 | 13:07:19 | REIBEN.MPF |  | 1 | G17 | 1 | 977 | 1 | 1 Hole | Y | 105,000 | 104,987 | -0,013 | mm
2019-11-25 | 13:07:19 | REIBEN.MPF |  | 1 | G17 | 1 | 977 | 1 | 1 Hole | Diameter | 12,009 | 12,034 | 0,025 | mm
2019-11-25 | 13:07:24 | REIBEN.MPF |  | 1 | G17 | 1 | 977 | 1 | 1 Hole | X | 120,000 | 119,986 | -0,014 | mm
2019-11-25 | 13:07:24 | REIBEN.MPF |  | 1 | G17 | 1 | 977 | 1 | 1 Hole | Y | 105,000 | 105,004 | 0,004 | mm
2019-11-25 | 13:07:24 | REIBEN.MPF |  | 1 | G17 | 1 | 977 | 1 | 1 Hole | Diameter | 12,009 | 12,034 | 0,025 | mm
2019-11-25 | 13:07:28 | REIBEN.MPF |  | 1 | G17 | 1 | 977 | 1 | 1 Hole | X | 135,000 | 134,999 | -0,000 | mm
2019-11-25 | 13:07:28 | REIBEN.MPF |  | 1 | G17 | 1 | 977 | 1 | 1 Hole | Y | 105,000 | 105,022 | 0,022 | mm
2019-11-25 | 13:07:28 | REIBEN.MPF |  | 1 | G17 | 1 | 977 | 1 | 1 Hole | Diameter | 12,009 | 12,033 | 0,024 | mm
2019-11-25 | 13:07:37 | REIBEN.MPF |  | 1 | G17 | 1 | 977 | 1 | 1 Hole | X | 15,000 | 14,978 | -0,022 | mm
2019-11-25 | 13:07:37 | REIBEN.MPF |  | 1 | G17 | 1 | 977 | 1 | 1 Hole | Y | 120,000 | 120,019 | 0,019 | mm
2019-11-25 | 13:07:37 | REIBEN.MPF |  | 1 | G17 | 1 | 977 | 1 | 1 Hole | Diameter | 12,009 | 12,043 | 0,034 | mm
2019-11-25 | 13:07:41 | REIBEN.MPF |  | 1 | G17 | 1 | 977 | 1 | 1 Hole | X | 30,000 | 29,968 | -0,032 | mm
2019-11-25 | 13:07:41 | REIBEN.MPF |  | 1 | G17 | 1 | 977 | 1 | 1 Hole | Y | 120,000 | 120,035 | 0,035 | mm
2019-11-25 | 13:07:41 | REIBEN.MPF |  | 1 | G17 | 1 | 977 | 1 | 1 Hole | Diameter | 12,009 | 12,042 | 0,033 | mm
2019-11-25 | 13:07:46 | REIBEN.MPF |  | 1 | G17 | 1 | 977 | 1 | 1 Hole | X | 45,000 | 44,992 | -0,008 | mm
2019-11-25 | 13:07:46 | REIBEN.MPF |  | 1 | G17 | 1 | 977 | 1 | 1 Hole | Y | 120,000 | 119,975 | -0,025 | mm
2019-11-25 | 13:07:46 | REIBEN.MPF |  | 1 | G17 | 1 | 977 | 1 | 1 Hole | Diameter | 12,009 | 12,039 | 0,030 | mm
2019-11-25 | 13:07:51 | REIBEN.MPF |  | 1 | G17 | 1 | 977 | 1 | 1 Hole | X | 60,000 | 59,966 | -0,034 | mm
2019-11-25 | 13:07:51 | REIBEN.MPF |  | 1 | G17 | 1 | 977 | 1 | 1 Hole | Y | 120,000 | 119,990 | -0,010 | mm
2019-11-25 | 13:07:51 | REIBEN.MPF |  | 1 | G17 | 1 | 977 | 1 | 1 Hole | Diameter | 12,009 | 12,033 | 0,024 | mm
2019-11-25 | 13:07:56 | REIBEN.MPF |  | 1 | G17 | 1 | 977 | 1 | 1 Hole | X | 75,000 | 74,987 | -0,013 | mm
2019-11-25 | 13:07:56 | REIBEN.MPF |  | 1 | G17 | 1 | 977 | 1 | 1 Hole | Y | 120,000 | 119,997 | -0,003 | mm
2019-11-25 | 13:07:56 | REIBEN.MPF |  | 1 | G17 | 1 | 977 | 1 | 1 Hole | Diameter | 12,009 | 12,034 | 0,025 | mm
2019-11-25 | 13:08:01 | REIBEN.MPF |  | 1 | G17 | 1 | 977 | 1 | 1 Hole | X | 90,000 | 89,975 | -0,025 | mm
2019-11-25 | 13:08:01 | REIBEN.MPF |  | 1 | G17 | 1 | 977 | 1 | 1 Hole | Y | 120,000 | 119,989 | -0,011 | mm
2019-11-25 | 13:08:01 | REIBEN.MPF |  | 1 | G17 | 1 | 977 | 1 | 1 Hole | Diameter | 12,009 | 12,033 | 0,024 | mm
2019-11-25 | 13:08:06 | REIBEN.MPF |  | 1 | G17 | 1 | 977 | 1 | 1 Hole | X | 105,000 | 104,974 | -0,026 | mm
2019-11-25 | 13:08:06 | REIBEN.MPF |  | 1 | G17 | 1 | 977 | 1 | 1 Hole | Y | 120,000 | 120,004 | 0,004 | mm
2019-11-25 | 13:08:06 | REIBEN.MPF |  | 1 | G17 | 1 | 977 | 1 | 1 Hole | Diameter | 12,009 | 12,032 | 0,023 | mm
2019-11-25 | 13:08:11 | REIBEN.MPF |  | 1 | G17 | 1 | 977 | 1 | 1 Hole | X | 120,000 | 119,971 | -0,029 | mm
2019-11-25 | 13:08:11 | REIBEN.MPF |  | 1 | G17 | 1 | 977 | 1 | 1 Hole | Y | 120,000 | 119,991 | -0,009 | mm
2019-11-25 | 13:08:11 | REIBEN.MPF |  | 1 | G17 | 1 | 977 | 1 | 1 Hole | Diameter | 12,009 | 12,027 | 0,018 | mm
2019-11-25 | 13:08:16 | REIBEN.MPF |  | 1 | G17 | 1 | 977 | 1 | 1 Hole | X | 135,000 | 134,980 | -0,020 | mm
2019-11-25 | 13:08:16 | REIBEN.MPF |  | 1 | G17 | 1 | 977 | 1 | 1 Hole | Y | 120,000 | 120,008 | 0,008 | mm
2019-11-25 | 13:08:16 | REIBEN.MPF |  | 1 | G17 | 1 | 977 | 1 | 1 Hole | Diameter | 12,009 | 12,026 | 0,017 | mm
2019-11-25 | 13:08:24 | REIBEN.MPF |  | 1 | G17 | 1 | 977 | 1 | 1 Hole | X | 15,000 | 14,987 | -0,013 | mm
2019-11-25 | 13:08:24 | REIBEN.MPF |  | 1 | G17 | 1 | 977 | 1 | 1 Hole | Y | 135,000 | 135,025 | 0,025 | mm
2019-11-25 | 13:08:24 | REIBEN.MPF |  | 1 | G17 | 1 | 977 | 1 | 1 Hole | Diameter | 12,009 | 12,047 | 0,038 | mm
2019-11-25 | 13:08:29 | REIBEN.MPF |  | 1 | G17 | 1 | 977 | 1 | 1 Hole | X | 30,000 | 29,991 | -0,009 | mm
2019-11-25 | 13:08:29 | REIBEN.MPF |  | 1 | G17 | 1 | 977 | 1 | 1 Hole | Y | 135,000 | 135,007 | 0,007 | mm
2019-11-25 | 13:08:29 | REIBEN.MPF |  | 1 | G17 | 1 | 977 | 1 | 1 Hole | Diameter | 12,009 | 12,042 | 0,033 | mm
2019-11-25 | 13:08:34 | REIBEN.MPF |  | 1 | G17 | 1 | 977 | 1 | 1 Hole | X | 45,000 | 45,004 | 0,004 | mm
2019-11-25 | 13:08:34 | REIBEN.MPF |  | 1 | G17 | 1 | 977 | 1 | 1 Hole | Y | 135,000 | 135,040 | 0,040 | mm
2019-11-25 | 13:08:34 | REIBEN.MPF |  | 1 | G17 | 1 | 977 | 1 | 1 Hole | Diameter | 12,009 | 12,035 | 0,026 | mm
2019-11-25 | 13:08:38 | REIBEN.MPF |  | 1 | G17 | 1 | 977 | 1 | 1 Hole | X | 60,000 | 59,999 | -0,000 | mm
2019-11-25 | 13:08:38 | REIBEN.MPF |  | 1 | G17 | 1 | 977 | 1 | 1 Hole | Y | 135,000 | 135,000 | -0,000 | mm
2019-11-25 | 13:08:38 | REIBEN.MPF |  | 1 | G17 | 1 | 977 | 1 | 1 Hole | Diameter | 12,009 | 12,031 | 0,022 | mm
2019-11-25 | 13:08:43 | REIBEN.MPF |  | 1 | G17 | 1 | 977 | 1 | 1 Hole | X | 75,000 | 74,997 | -0,003 | mm
2019-11-25 | 13:08:43 | REIBEN.MPF |  | 1 | G17 | 1 | 977 | 1 | 1 Hole | Y | 135,000 | 134,985 | -0,015 | mm
2019-11-25 | 13:08:43 | REIBEN.MPF |  | 1 | G17 | 1 | 977 | 1 | 1 Hole | Diameter | 12,009 | 12,031 | 0,022 | mm
2019-11-25 | 13:08:48 | REIBEN.MPF |  | 1 | G17 | 1 | 977 | 1 | 1 Hole | X | 90,000 | 89,987 | -0,013 | mm
2019-11-25 | 13:08:48 | REIBEN.MPF |  | 1 | G17 | 1 | 977 | 1 | 1 Hole | Y | 135,000 | 135,011 | 0,011 | mm
2019-11-25 | 13:08:48 | REIBEN.MPF |  | 1 | G17 | 1 | 977 | 1 | 1 Hole | Diameter | 12,009 | 12,036 | 0,027 | mm
2019-11-25 | 13:08:53 | REIBEN.MPF |  | 1 | G17 | 1 | 977 | 1 | 1 Hole | X | 105,000 | 104,982 | -0,018 | mm
2019-11-25 | 13:08:53 | REIBEN.MPF |  | 1 | G17 | 1 | 977 | 1 | 1 Hole | Y | 135,000 | 135,006 | 0,006 | mm
2019-11-25 | 13:08:53 | REIBEN.MPF |  | 1 | G17 | 1 | 977 | 1 | 1 Hole | Diameter | 12,009 | 12,032 | 0,023 | mm
2019-11-25 | 13:08:58 | REIBEN.MPF |  | 1 | G17 | 1 | 977 | 1 | 1 Hole | X | 120,000 | 119,987 | -0,013 | mm
2019-11-25 | 13:08:58 | REIBEN.MPF |  | 1 | G17 | 1 | 977 | 1 | 1 Hole | Y | 135,000 | 135,019 | 0,019 | mm
2019-11-25 | 13:08:58 | REIBEN.MPF |  | 1 | G17 | 1 | 977 | 1 | 1 Hole | Diameter | 12,009 | 12,028 | 0,019 | mm
2019-11-25 | 13:09:03 | REIBEN.MPF |  | 1 | G17 | 1 | 977 | 1 | 1 Hole | X | 135,000 | 134,988 | -0,012 | mm
2019-11-25 | 13:09:03 | REIBEN.MPF |  | 1 | G17 | 1 | 977 | 1 | 1 Hole | Y | 135,000 | 135,007 | 0,007 | mm
2019-11-25 | 13:09:03 | REIBEN.MPF |  | 1 | G17 | 1 | 977 | 1 | 1 Hole | Diameter | 12,009 | 12,026 | 0,017 | mm
2019-11-25 | 13:54:06 | REIBEN.MPF |  | 1 | G17 | 1 | 977 | 1 | 1 Hole | X | 15,000 | 14,999 | -0,000 | mm
2019-11-25 | 13:54:06 | REIBEN.MPF |  | 1 | G17 | 1 | 977 | 1 | 1 Hole | Y | 15,000 | 14,994 | -0,006 | mm
2019-11-25 | 13:54:06 | REIBEN.MPF |  | 1 | G17 | 1 | 977 | 1 | 1 Hole | Diameter | 12,009 | 12,019 | 0,010 | mm
2019-11-25 | 13:54:11 | REIBEN.MPF |  | 1 | G17 | 1 | 977 | 1 | 1 Hole | X | 30,000 | 29,992 | -0,008 | mm
2019-11-25 | 13:54:11 | REIBEN.MPF |  | 1 | G17 | 1 | 977 | 1 | 1 Hole | Y | 15,000 | 14,995 | -0,005 | mm
2019-11-25 | 13:54:11 | REIBEN.MPF |  | 1 | G17 | 1 | 977 | 1 | 1 Hole | Diameter | 12,009 | 12,019 | 0,010 | mm
2019-11-25 | 13:54:16 | REIBEN.MPF |  | 1 | G17 | 1 | 977 | 1 | 1 Hole | X | 45,000 | 44,972 | -0,028 | mm
2019-11-25 | 13:54:16 | REIBEN.MPF |  | 1 | G17 | 1 | 977 | 1 | 1 Hole | Y | 15,000 | 14,996 | -0,004 | mm
2019-11-25 | 13:54:16 | REIBEN.MPF |  | 1 | G17 | 1 | 977 | 1 | 1 Hole | Diameter | 12,009 | 12,021 | 0,012 | mm
2019-11-25 | 13:54:21 | REIBEN.MPF |  | 1 | G17 | 1 | 977 | 1 | 1 Hole | X | 60,000 | 59,980 | -0,020 | mm
2019-11-25 | 13:54:21 | REIBEN.MPF |  | 1 | G17 | 1 | 977 | 1 | 1 Hole | Y | 15,000 | 15,007 | 0,007 | mm
2019-11-25 | 13:54:21 | REIBEN.MPF |  | 1 | G17 | 1 | 977 | 1 | 1 Hole | Diameter | 12,009 | 12,020 | 0,011 | mm
2019-11-25 | 13:54:26 | REIBEN.MPF |  | 1 | G17 | 1 | 977 | 1 | 1 Hole | X | 75,000 | 74,997 | -0,003 | mm
2019-11-25 | 13:54:26 | REIBEN.MPF |  | 1 | G17 | 1 | 977 | 1 | 1 Hole | Y | 15,000 | 15,016 | 0,016 | mm
2019-11-25 | 13:54:26 | REIBEN.MPF |  | 1 | G17 | 1 | 977 | 1 | 1 Hole | Diameter | 12,009 | 12,019 | 0,0100 | mm
2019-11-25 | 13:54:31 | REIBEN.MPF |  | 1 | G17 | 1 | 977 | 1 | 1 Hole | X | 90,000 | 90,021 | 0,021 | mm
2019-11-25 | 13:54:31 | REIBEN.MPF |  | 1 | G17 | 1 | 977 | 1 | 1 Hole | Y | 15,000 | 14,986 | -0,014 | mm
2019-11-25 | 13:54:31 | REIBEN.MPF |  | 1 | G17 | 1 | 977 | 1 | 1 Hole | Diameter | 12,009 | 12,024 | 0,015 | mm
2019-11-25 | 13:54:36 | REIBEN.MPF |  | 1 | G17 | 1 | 977 | 1 | 1 Hole | X | 105,000 | 105,001 | 0,001 | mm
2019-11-25 | 13:54:36 | REIBEN.MPF |  | 1 | G17 | 1 | 977 | 1 | 1 Hole | Y | 15,000 | 14,997 | -0,003 | mm
2019-11-25 | 13:54:36 | REIBEN.MPF |  | 1 | G17 | 1 | 977 | 1 | 1 Hole | Diameter | 12,009 | 12,020 | 0,011 | mm
2019-11-25 | 13:54:41 | REIBEN.MPF |  | 1 | G17 | 1 | 977 | 1 | 1 Hole | X | 120,000 | 120,005 | 0,005 | mm
2019-11-25 | 13:54:41 | REIBEN.MPF |  | 1 | G17 | 1 | 977 | 1 | 1 Hole | Y | 15,000 | 14,938 | -0,062 | mm
2019-11-25 | 13:54:41 | REIBEN.MPF |  | 1 | G17 | 1 | 977 | 1 | 1 Hole | Diameter | 12,009 | 12,019 | 0,0100 | mm
2019-11-25 | 13:54:46 | REIBEN.MPF |  | 1 | G17 | 1 | 977 | 1 | 1 Hole | X | 135,000 | 135,002 | 0,002 | mm
2019-11-25 | 13:54:46 | REIBEN.MPF |  | 1 | G17 | 1 | 977 | 1 | 1 Hole | Y | 15,000 | 15,001 | 0,000 | mm
2019-11-25 | 13:54:46 | REIBEN.MPF |  | 1 | G17 | 1 | 977 | 1 | 1 Hole | Diameter | 12,009 | 12,021 | 0,012 | mm
2019-11-25 | 13:54:55 | REIBEN.MPF |  | 1 | G17 | 1 | 977 | 1 | 1 Hole | X | 15,000 | 14,989 | -0,011 | mm
2019-11-25 | 13:54:55 | REIBEN.MPF |  | 1 | G17 | 1 | 977 | 1 | 1 Hole | Y | 30,000 | 30,001 | 0,000 | mm
2019-11-25 | 13:54:55 | REIBEN.MPF |  | 1 | G17 | 1 | 977 | 1 | 1 Hole | Diameter | 12,009 | 12,022 | 0,013 | mm
2019-11-25 | 13:55:00 | REIBEN.MPF |  | 1 | G17 | 1 | 977 | 1 | 1 Hole | X | 30,000 | 30,031 | 0,031 | mm
2019-11-25 | 13:55:00 | REIBEN.MPF |  | 1 | G17 | 1 | 977 | 1 | 1 Hole | Y | 30,000 | 30,014 | 0,014 | mm
2019-11-25 | 13:55:00 | REIBEN.MPF |  | 1 | G17 | 1 | 977 | 1 | 1 Hole | Diameter | 12,009 | 12,022 | 0,013 | mm
2019-11-25 | 13:55:05 | REIBEN.MPF |  | 1 | G17 | 1 | 977 | 1 | 1 Hole | X | 45,000 | 44,983 | -0,017 | mm
2019-11-25 | 13:55:05 | REIBEN.MPF |  | 1 | G17 | 1 | 977 | 1 | 1 Hole | Y | 30,000 | 29,992 | -0,008 | mm
2019-11-25 | 13:55:05 | REIBEN.MPF |  | 1 | G17 | 1 | 977 | 1 | 1 Hole | Diameter | 12,009 | 12,018 | 0,009 | mm
2019-11-25 | 13:55:10 | REIBEN.MPF |  | 1 | G17 | 1 | 977 | 1 | 1 Hole | X | 60,000 | 60,003 | 0,003 | mm
2019-11-25 | 13:55:10 | REIBEN.MPF |  | 1 | G17 | 1 | 977 | 1 | 1 Hole | Y | 30,000 | 30,006 | 0,006 | mm
2019-11-25 | 13:55:10 | REIBEN.MPF |  | 1 | G17 | 1 | 977 | 1 | 1 Hole | Diameter | 12,009 | 12,025 | 0,016 | mm
2019-11-25 | 13:55:15 | REIBEN.MPF |  | 1 | G17 | 1 | 977 | 1 | 1 Hole | X | 75,000 | 75,006 | 0,006 | mm
2019-11-25 | 13:55:15 | REIBEN.MPF |  | 1 | G17 | 1 | 977 | 1 | 1 Hole | Y | 30,000 | 29,986 | -0,014 | mm
2019-11-25 | 13:55:15 | REIBEN.MPF |  | 1 | G17 | 1 | 977 | 1 | 1 Hole | Diameter | 12,009 | 12,024 | 0,015 | mm
2019-11-25 | 13:55:20 | REIBEN.MPF |  | 1 | G17 | 1 | 977 | 1 | 1 Hole | X | 90,000 | 90,009 | 0,009 | mm
2019-11-25 | 13:55:20 | REIBEN.MPF |  | 1 | G17 | 1 | 977 | 1 | 1 Hole | Y | 30,000 | 30,029 | 0,029 | mm
2019-11-25 | 13:55:20 | REIBEN.MPF |  | 1 | G17 | 1 | 977 | 1 | 1 Hole | Diameter | 12,009 | 12,019 | 0,0100 | mm
2019-11-25 | 13:55:25 | REIBEN.MPF |  | 1 | G17 | 1 | 977 | 1 | 1 Hole | X | 105,000 | 104,981 | -0,019 | mm
2019-11-25 | 13:55:25 | REIBEN.MPF |  | 1 | G17 | 1 | 977 | 1 | 1 Hole | Y | 30,000 | 30,002 | 0,002 | mm
2019-11-25 | 13:55:25 | REIBEN.MPF |  | 1 | G17 | 1 | 977 | 1 | 1 Hole | Diameter | 12,009 | 12,022 | 0,013 | mm
2019-11-25 | 13:55:30 | REIBEN.MPF |  | 1 | G17 | 1 | 977 | 1 | 1 Hole | X | 120,000 | 119,990 | -0,010 | mm
2019-11-25 | 13:55:30 | REIBEN.MPF |  | 1 | G17 | 1 | 977 | 1 | 1 Hole | Y | 30,000 | 30,006 | 0,006 | mm
2019-11-25 | 13:55:30 | REIBEN.MPF |  | 1 | G17 | 1 | 977 | 1 | 1 Hole | Diameter | 12,009 | 12,027 | 0,018 | mm
2019-11-25 | 13:55:35 | REIBEN.MPF |  | 1 | G17 | 1 | 977 | 1 | 1 Hole | X | 135,000 | 134,991 | -0,009 | mm
2019-11-25 | 13:55:35 | REIBEN.MPF |  | 1 | G17 | 1 | 977 | 1 | 1 Hole | Y | 30,000 | 29,987 | -0,013 | mm
2019-11-25 | 13:55:35 | REIBEN.MPF |  | 1 | G17 | 1 | 977 | 1 | 1 Hole | Diameter | 12,009 | 12,025 | 0,016 | mm
2019-11-25 | 13:55:43 | REIBEN.MPF |  | 1 | G17 | 1 | 977 | 1 | 1 Hole | X | 15,000 | 15,000 | -0,000 | mm
2019-11-25 | 13:55:43 | REIBEN.MPF |  | 1 | G17 | 1 | 977 | 1 | 1 Hole | Y | 45,000 | 44,999 | -0,000 | mm
2019-11-25 | 13:55:43 | REIBEN.MPF |  | 1 | G17 | 1 | 977 | 1 | 1 Hole | Diameter | 12,009 | 12,021 | 0,012 | mm
2019-11-25 | 13:55:48 | REIBEN.MPF |  | 1 | G17 | 1 | 977 | 1 | 1 Hole | X | 30,000 | 29,992 | -0,008 | mm
2019-11-25 | 13:55:48 | REIBEN.MPF |  | 1 | G17 | 1 | 977 | 1 | 1 Hole | Y | 45,000 | 45,004 | 0,004 | mm
2019-11-25 | 13:55:48 | REIBEN.MPF |  | 1 | G17 | 1 | 977 | 1 | 1 Hole | Diameter | 12,009 | 12,024 | 0,015 | mm
2019-11-25 | 13:55:53 | REIBEN.MPF |  | 1 | G17 | 1 | 977 | 1 | 1 Hole | X | 45,000 | 44,989 | -0,011 | mm
2019-11-25 | 13:55:53 | REIBEN.MPF |  | 1 | G17 | 1 | 977 | 1 | 1 Hole | Y | 45,000 | 45,011 | 0,011 | mm
2019-11-25 | 13:55:53 | REIBEN.MPF |  | 1 | G17 | 1 | 977 | 1 | 1 Hole | Diameter | 12,009 | 12,022 | 0,013 | mm
2019-11-25 | 13:55:58 | REIBEN.MPF |  | 1 | G17 | 1 | 977 | 1 | 1 Hole | X | 60,000 | 60,001 | 0,001 | mm
2019-11-25 | 13:55:58 | REIBEN.MPF |  | 1 | G17 | 1 | 977 | 1 | 1 Hole | Y | 45,000 | 44,990 | -0,010 | mm
2019-11-25 | 13:55:58 | REIBEN.MPF |  | 1 | G17 | 1 | 977 | 1 | 1 Hole | Diameter | 12,009 | 12,022 | 0,013 | mm
2019-11-25 | 13:56:03 | REIBEN.MPF |  | 1 | G17 | 1 | 977 | 1 | 1 Hole | X | 75,000 | 75,007 | 0,007 | mm
2019-11-25 | 13:56:03 | REIBEN.MPF |  | 1 | G17 | 1 | 977 | 1 | 1 Hole | Y | 45,000 | 45,006 | 0,006 | mm
2019-11-25 | 13:56:03 | REIBEN.MPF |  | 1 | G17 | 1 | 977 | 1 | 1 Hole | Diameter | 12,009 | 12,021 | 0,012 | mm
2019-11-25 | 13:56:08 | REIBEN.MPF |  | 1 | G17 | 1 | 977 | 1 | 1 Hole | X | 90,000 | 89,998 | -0,002 | mm
2019-11-25 | 13:56:08 | REIBEN.MPF |  | 1 | G17 | 1 | 977 | 1 | 1 Hole | Y | 45,000 | 44,991 | -0,009 | mm
2019-11-25 | 13:56:08 | REIBEN.MPF |  | 1 | G17 | 1 | 977 | 1 | 1 Hole | Diameter | 12,009 | 12,021 | 0,012 | mm
2019-11-25 | 13:56:13 | REIBEN.MPF |  | 1 | G17 | 1 | 977 | 1 | 1 Hole | X | 105,000 | 105,009 | 0,009 | mm
2019-11-25 | 13:56:13 | REIBEN.MPF |  | 1 | G17 | 1 | 977 | 1 | 1 Hole | Y | 45,000 | 45,015 | 0,015 | mm
2019-11-25 | 13:56:13 | REIBEN.MPF |  | 1 | G17 | 1 | 977 | 1 | 1 Hole | Diameter | 12,009 | 12,018 | 0,009 | mm
2019-11-25 | 13:56:18 | REIBEN.MPF |  | 1 | G17 | 1 | 977 | 1 | 1 Hole | X | 120,000 | 120,003 | 0,003 | mm
2019-11-25 | 13:56:18 | REIBEN.MPF |  | 1 | G17 | 1 | 977 | 1 | 1 Hole | Y | 45,000 | 44,988 | -0,012 | mm
2019-11-25 | 13:56:18 | REIBEN.MPF |  | 1 | G17 | 1 | 977 | 1 | 1 Hole | Diameter | 12,009 | 12,019 | 0,010 | mm
2019-11-25 | 13:56:23 | REIBEN.MPF |  | 1 | G17 | 1 | 977 | 1 | 1 Hole | X | 135,000 | 135,000 | 0,000 | mm
2019-11-25 | 13:56:23 | REIBEN.MPF |  | 1 | G17 | 1 | 977 | 1 | 1 Hole | Y | 45,000 | 45,006 | 0,006 | mm
2019-11-25 | 13:56:23 | REIBEN.MPF |  | 1 | G17 | 1 | 977 | 1 | 1 Hole | Diameter | 12,009 | 12,024 | 0,015 | mm
2019-11-25 | 13:56:32 | REIBEN.MPF |  | 1 | G17 | 1 | 977 | 1 | 1 Hole | X | 15,000 | 14,995 | -0,005 | mm
2019-11-25 | 13:56:32 | REIBEN.MPF |  | 1 | G17 | 1 | 977 | 1 | 1 Hole | Y | 60,000 | 59,995 | -0,005 | mm
2019-11-25 | 13:56:32 | REIBEN.MPF |  | 1 | G17 | 1 | 977 | 1 | 1 Hole | Diameter | 12,009 | 12,021 | 0,012 | mm
2019-11-25 | 13:56:37 | REIBEN.MPF |  | 1 | G17 | 1 | 977 | 1 | 1 Hole | X | 30,000 | 29,994 | -0,006 | mm
2019-11-25 | 13:56:37 | REIBEN.MPF |  | 1 | G17 | 1 | 977 | 1 | 1 Hole | Y | 60,000 | 60,005 | 0,005 | mm
2019-11-25 | 13:56:37 | REIBEN.MPF |  | 1 | G17 | 1 | 977 | 1 | 1 Hole | Diameter | 12,009 | 12,028 | 0,019 | mm
2019-11-25 | 13:56:42 | REIBEN.MPF |  | 1 | G17 | 1 | 977 | 1 | 1 Hole | X | 45,000 | 44,992 | -0,008 | mm
2019-11-25 | 13:56:42 | REIBEN.MPF |  | 1 | G17 | 1 | 977 | 1 | 1 Hole | Y | 60,000 | 59,991 | -0,009 | mm
2019-11-25 | 13:56:42 | REIBEN.MPF |  | 1 | G17 | 1 | 977 | 1 | 1 Hole | Diameter | 12,009 | 12,021 | 0,012 | mm
2019-11-25 | 13:56:47 | REIBEN.MPF |  | 1 | G17 | 1 | 977 | 1 | 1 Hole | X | 60,000 | 59,994 | -0,006 | mm
2019-11-25 | 13:56:47 | REIBEN.MPF |  | 1 | G17 | 1 | 977 | 1 | 1 Hole | Y | 60,000 | 59,999 | -0,000 | mm
2019-11-25 | 13:56:47 | REIBEN.MPF |  | 1 | G17 | 1 | 977 | 1 | 1 Hole | Diameter | 12,009 | 12,021 | 0,012 | mm
2019-11-25 | 13:56:52 | REIBEN.MPF |  | 1 | G17 | 1 | 977 | 1 | 1 Hole | X | 75,000 | 74,997 | -0,003 | mm
2019-11-25 | 13:56:52 | REIBEN.MPF |  | 1 | G17 | 1 | 977 | 1 | 1 Hole | Y | 60,000 | 60,014 | 0,014 | mm
2019-11-25 | 13:56:52 | REIBEN.MPF |  | 1 | G17 | 1 | 977 | 1 | 1 Hole | Diameter | 12,009 | 12,024 | 0,015 | mm
2019-11-25 | 13:56:57 | REIBEN.MPF |  | 1 | G17 | 1 | 977 | 1 | 1 Hole | X | 90,000 | 89,982 | -0,018 | mm
2019-11-25 | 13:56:57 | REIBEN.MPF |  | 1 | G17 | 1 | 977 | 1 | 1 Hole | Y | 60,000 | 59,983 | -0,017 | mm
2019-11-25 | 13:56:57 | REIBEN.MPF |  | 1 | G17 | 1 | 977 | 1 | 1 Hole | Diameter | 12,009 | 12,020 | 0,011 | mm
2019-11-25 | 13:57:02 | REIBEN.MPF |  | 1 | G17 | 1 | 977 | 1 | 1 Hole | X | 105,000 | 104,984 | -0,016 | mm
2019-11-25 | 13:57:02 | REIBEN.MPF |  | 1 | G17 | 1 | 977 | 1 | 1 Hole | Y | 60,000 | 59,995 | -0,005 | mm
2019-11-25 | 13:57:02 | REIBEN.MPF |  | 1 | G17 | 1 | 977 | 1 | 1 Hole | Diameter | 12,009 | 12,022 | 0,013 | mm
2019-11-25 | 13:57:07 | REIBEN.MPF |  | 1 | G17 | 1 | 977 | 1 | 1 Hole | X | 120,000 | 119,992 | -0,008 | mm
2019-11-25 | 13:57:07 | REIBEN.MPF |  | 1 | G17 | 1 | 977 | 1 | 1 Hole | Y | 60,000 | 60,001 | 0,000 | mm
2019-11-25 | 13:57:07 | REIBEN.MPF |  | 1 | G17 | 1 | 977 | 1 | 1 Hole | Diameter | 12,009 | 12,022 | 0,013 | mm
2019-11-25 | 13:57:12 | REIBEN.MPF |  | 1 | G17 | 1 | 977 | 1 | 1 Hole | X | 135,000 | 135,000 | 0,000 | mm
2019-11-25 | 13:57:12 | REIBEN.MPF |  | 1 | G17 | 1 | 977 | 1 | 1 Hole | Y | 60,000 | 59,990 | -0,010 | mm
2019-11-25 | 13:57:12 | REIBEN.MPF |  | 1 | G17 | 1 | 977 | 1 | 1 Hole | Diameter | 12,009 | 12,021 | 0,012 | mm
2019-11-25 | 13:57:20 | REIBEN.MPF |  | 1 | G17 | 1 | 977 | 1 | 1 Hole | X | 15,000 | 15,003 | 0,003 | mm
2019-11-25 | 13:57:20 | REIBEN.MPF |  | 1 | G17 | 1 | 977 | 1 | 1 Hole | Y | 75,000 | 74,999 | -0,000 | mm
2019-11-25 | 13:57:20 | REIBEN.MPF |  | 1 | G17 | 1 | 977 | 1 | 1 Hole | Diameter | 12,009 | 12,020 | 0,011 | mm
2019-11-25 | 13:57:25 | REIBEN.MPF |  | 1 | G17 | 1 | 977 | 1 | 1 Hole | X | 30,000 | 29,987 | -0,013 | mm
2019-11-25 | 13:57:25 | REIBEN.MPF |  | 1 | G17 | 1 | 977 | 1 | 1 Hole | Y | 75,000 | 74,990 | -0,0100 | mm
2019-11-25 | 13:57:25 | REIBEN.MPF |  | 1 | G17 | 1 | 977 | 1 | 1 Hole | Diameter | 12,009 | 12,021 | 0,012 | mm
2019-11-25 | 13:57:31 | REIBEN.MPF |  | 1 | G17 | 1 | 977 | 1 | 1 Hole | X | 45,000 | 45,005 | 0,005 | mm
2019-11-25 | 13:57:31 | REIBEN.MPF |  | 1 | G17 | 1 | 977 | 1 | 1 Hole | Y | 75,000 | 74,999 | -0,001 | mm
2019-11-25 | 13:57:31 | REIBEN.MPF |  | 1 | G17 | 1 | 977 | 1 | 1 Hole | Diameter | 12,009 | 12,021 | 0,012 | mm
2019-11-25 | 13:57:36 | REIBEN.MPF |  | 1 | G17 | 1 | 977 | 1 | 1 Hole | X | 60,000 | 59,985 | -0,015 | mm
2019-11-25 | 13:57:36 | REIBEN.MPF |  | 1 | G17 | 1 | 977 | 1 | 1 Hole | Y | 75,000 | 75,000 | 0,000 | mm
2019-11-25 | 13:57:36 | REIBEN.MPF |  | 1 | G17 | 1 | 977 | 1 | 1 Hole | Diameter | 12,009 | 12,021 | 0,012 | mm
2019-11-25 | 13:57:41 | REIBEN.MPF |  | 1 | G17 | 1 | 977 | 1 | 1 Hole | X | 75,000 | 75,021 | 0,021 | mm
2019-11-25 | 13:57:41 | REIBEN.MPF |  | 1 | G17 | 1 | 977 | 1 | 1 Hole | Y | 75,000 | 75,038 | 0,038 | mm
2019-11-25 | 13:57:41 | REIBEN.MPF |  | 1 | G17 | 1 | 977 | 1 | 1 Hole | Diameter | 12,009 | 12,020 | 0,011 | mm
2019-11-25 | 13:57:46 | REIBEN.MPF |  | 1 | G17 | 1 | 977 | 1 | 1 Hole | X | 90,000 | 89,996 | -0,004 | mm
2019-11-25 | 13:57:46 | REIBEN.MPF |  | 1 | G17 | 1 | 977 | 1 | 1 Hole | Y | 75,000 | 75,017 | 0,017 | mm
2019-11-25 | 13:57:46 | REIBEN.MPF |  | 1 | G17 | 1 | 977 | 1 | 1 Hole | Diameter | 12,009 | 12,026 | 0,017 | mm
2019-11-25 | 13:57:51 | REIBEN.MPF |  | 1 | G17 | 1 | 977 | 1 | 1 Hole | X | 105,000 | 105,002 | 0,002 | mm
2019-11-25 | 13:57:51 | REIBEN.MPF |  | 1 | G17 | 1 | 977 | 1 | 1 Hole | Y | 75,000 | 74,993 | -0,007 | mm
2019-11-25 | 13:57:51 | REIBEN.MPF |  | 1 | G17 | 1 | 977 | 1 | 1 Hole | Diameter | 12,009 | 12,019 | 0,010 | mm
2019-11-25 | 13:57:56 | REIBEN.MPF |  | 1 | G17 | 1 | 977 | 1 | 1 Hole | X | 120,000 | 119,993 | -0,007 | mm
2019-11-25 | 13:57:56 | REIBEN.MPF |  | 1 | G17 | 1 | 977 | 1 | 1 Hole | Y | 75,000 | 75,001 | 0,001 | mm
2019-11-25 | 13:57:56 | REIBEN.MPF |  | 1 | G17 | 1 | 977 | 1 | 1 Hole | Diameter | 12,009 | 12,019 | 0,010 | mm
2019-11-25 | 13:58:01 | REIBEN.MPF |  | 1 | G17 | 1 | 977 | 1 | 1 Hole | X | 135,000 | 135,015 | 0,015 | mm
2019-11-25 | 13:58:01 | REIBEN.MPF |  | 1 | G17 | 1 | 977 | 1 | 1 Hole | Y | 75,000 | 74,988 | -0,012 | mm
2019-11-25 | 13:58:01 | REIBEN.MPF |  | 1 | G17 | 1 | 977 | 1 | 1 Hole | Diameter | 12,009 | 12,019 | 0,010 | mm
2019-11-25 | 13:58:10 | REIBEN.MPF |  | 1 | G17 | 1 | 977 | 1 | 1 Hole | X | 15,000 | 15,001 | 0,001 | mm
2019-11-25 | 13:58:10 | REIBEN.MPF |  | 1 | G17 | 1 | 977 | 1 | 1 Hole | Y | 90,000 | 90,004 | 0,004 | mm
2019-11-25 | 13:58:10 | REIBEN.MPF |  | 1 | G17 | 1 | 977 | 1 | 1 Hole | Diameter | 12,009 | 12,021 | 0,012 | mm
2019-11-25 | 13:58:15 | REIBEN.MPF |  | 1 | G17 | 1 | 977 | 1 | 1 Hole | X | 30,000 | 29,999 | -0,001 | mm
2019-11-25 | 13:58:15 | REIBEN.MPF |  | 1 | G17 | 1 | 977 | 1 | 1 Hole | Y | 90,000 | 89,999 | -0,001 | mm
2019-11-25 | 13:58:15 | REIBEN.MPF |  | 1 | G17 | 1 | 977 | 1 | 1 Hole | Diameter | 12,009 | 12,020 | 0,011 | mm
2019-11-25 | 13:58:20 | REIBEN.MPF |  | 1 | G17 | 1 | 977 | 1 | 1 Hole | X | 45,000 | 44,992 | -0,008 | mm
2019-11-25 | 13:58:20 | REIBEN.MPF |  | 1 | G17 | 1 | 977 | 1 | 1 Hole | Y | 90,000 | 90,002 | 0,002 | mm
2019-11-25 | 13:58:20 | REIBEN.MPF |  | 1 | G17 | 1 | 977 | 1 | 1 Hole | Diameter | 12,009 | 12,017 | 0,008 | mm
2019-11-25 | 13:58:25 | REIBEN.MPF |  | 1 | G17 | 1 | 977 | 1 | 1 Hole | X | 60,000 | 59,994 | -0,006 | mm
2019-11-25 | 13:58:25 | REIBEN.MPF |  | 1 | G17 | 1 | 977 | 1 | 1 Hole | Y | 90,000 | 89,992 | -0,008 | mm
2019-11-25 | 13:58:25 | REIBEN.MPF |  | 1 | G17 | 1 | 977 | 1 | 1 Hole | Diameter | 12,009 | 12,022 | 0,013 | mm
2019-11-25 | 13:58:30 | REIBEN.MPF |  | 1 | G17 | 1 | 977 | 1 | 1 Hole | X | 75,000 | 75,000 | -0,000 | mm
2019-11-25 | 13:58:30 | REIBEN.MPF |  | 1 | G17 | 1 | 977 | 1 | 1 Hole | Y | 90,000 | 89,995 | -0,005 | mm
2019-11-25 | 13:58:30 | REIBEN.MPF |  | 1 | G17 | 1 | 977 | 1 | 1 Hole | Diameter | 12,009 | 12,019 | 0,0100 | mm
2019-11-25 | 13:58:35 | REIBEN.MPF |  | 1 | G17 | 1 | 977 | 1 | 1 Hole | X | 90,000 | 90,001 | 0,001 | mm
2019-11-25 | 13:58:35 | REIBEN.MPF |  | 1 | G17 | 1 | 977 | 1 | 1 Hole | Y | 90,000 | 90,001 | 0,001 | mm
2019-11-25 | 13:58:35 | REIBEN.MPF |  | 1 | G17 | 1 | 977 | 1 | 1 Hole | Diameter | 12,009 | 12,023 | 0,014 | mm
2019-11-25 | 13:58:40 | REIBEN.MPF |  | 1 | G17 | 1 | 977 | 1 | 1 Hole | X | 105,000 | 104,994 | -0,006 | mm
2019-11-25 | 13:58:40 | REIBEN.MPF |  | 1 | G17 | 1 | 977 | 1 | 1 Hole | Y | 90,000 | 90,001 | 0,001 | mm
2019-11-25 | 13:58:40 | REIBEN.MPF |  | 1 | G17 | 1 | 977 | 1 | 1 Hole | Diameter | 12,009 | 12,019 | 0,0100 | mm
2019-11-25 | 13:58:45 | REIBEN.MPF |  | 1 | G17 | 1 | 977 | 1 | 1 Hole | X | 120,000 | 120,006 | 0,006 | mm
2019-11-25 | 13:58:45 | REIBEN.MPF |  | 1 | G17 | 1 | 977 | 1 | 1 Hole | Y | 90,000 | 90,001 | 0,000 | mm
2019-11-25 | 13:58:45 | REIBEN.MPF |  | 1 | G17 | 1 | 977 | 1 | 1 Hole | Diameter | 12,009 | 12,015 | 0,006 | mm
2019-11-25 | 13:58:50 | REIBEN.MPF |  | 1 | G17 | 1 | 977 | 1 | 1 Hole | X | 135,000 | 135,003 | 0,003 | mm
2019-11-25 | 13:58:50 | REIBEN.MPF |  | 1 | G17 | 1 | 977 | 1 | 1 Hole | Y | 90,000 | 90,009 | 0,009 | mm
2019-11-25 | 13:58:50 | REIBEN.MPF |  | 1 | G17 | 1 | 977 | 1 | 1 Hole | Diameter | 12,009 | 12,017 | 0,008 | mm
2019-11-25 | 13:58:58 | REIBEN.MPF |  | 1 | G17 | 1 | 977 | 1 | 1 Hole | X | 15,000 | 14,993 | -0,007 | mm
2019-11-25 | 13:58:58 | REIBEN.MPF |  | 1 | G17 | 1 | 977 | 1 | 1 Hole | Y | 105,000 | 105,005 | 0,005 | mm
2019-11-25 | 13:58:58 | REIBEN.MPF |  | 1 | G17 | 1 | 977 | 1 | 1 Hole | Diameter | 12,009 | 12,022 | 0,013 | mm
2019-11-25 | 13:59:03 | REIBEN.MPF |  | 1 | G17 | 1 | 977 | 1 | 1 Hole | X | 30,000 | 29,988 | -0,012 | mm
2019-11-25 | 13:59:03 | REIBEN.MPF |  | 1 | G17 | 1 | 977 | 1 | 1 Hole | Y | 105,000 | 105,011 | 0,011 | mm
2019-11-25 | 13:59:03 | REIBEN.MPF |  | 1 | G17 | 1 | 977 | 1 | 1 Hole | Diameter | 12,009 | 12,018 | 0,009 | mm
2019-11-25 | 13:59:07 | REIBEN.MPF |  | 1 | G17 | 1 | 977 | 1 | 1 Hole | X | 45,000 | 45,001 | 0,000 | mm
2019-11-25 | 13:59:07 | REIBEN.MPF |  | 1 | G17 | 1 | 977 | 1 | 1 Hole | Y | 105,000 | 105,002 | 0,002 | mm
2019-11-25 | 13:59:07 | REIBEN.MPF |  | 1 | G17 | 1 | 977 | 1 | 1 Hole | Diameter | 12,009 | 12,023 | 0,014 | mm
2019-11-25 | 13:59:12 | REIBEN.MPF |  | 1 | G17 | 1 | 977 | 1 | 1 Hole | X | 60,000 | 59,991 | -0,009 | mm
2019-11-25 | 13:59:12 | REIBEN.MPF |  | 1 | G17 | 1 | 977 | 1 | 1 Hole | Y | 105,000 | 104,997 | -0,003 | mm
2019-11-25 | 13:59:12 | REIBEN.MPF |  | 1 | G17 | 1 | 977 | 1 | 1 Hole | Diameter | 12,009 | 12,020 | 0,011 | mm
2019-11-25 | 13:59:17 | REIBEN.MPF |  | 1 | G17 | 1 | 977 | 1 | 1 Hole | X | 75,000 | 75,004 | 0,004 | mm
2019-11-25 | 13:59:17 | REIBEN.MPF |  | 1 | G17 | 1 | 977 | 1 | 1 Hole | Y | 105,000 | 105,000 | -0,000 | mm
2019-11-25 | 13:59:17 | REIBEN.MPF |  | 1 | G17 | 1 | 977 | 1 | 1 Hole | Diameter | 12,009 | 12,019 | 0,0100 | mm
2019-11-25 | 13:59:22 | REIBEN.MPF |  | 1 | G17 | 1 | 977 | 1 | 1 Hole | X | 90,000 | 89,974 | -0,026 | mm
2019-11-25 | 13:59:22 | REIBEN.MPF |  | 1 | G17 | 1 | 977 | 1 | 1 Hole | Y | 105,000 | 105,017 | 0,017 | mm
2019-11-25 | 13:59:22 | REIBEN.MPF |  | 1 | G17 | 1 | 977 | 1 | 1 Hole | Diameter | 12,009 | 12,019 | 0,010 | mm
2019-11-25 | 13:59:27 | REIBEN.MPF |  | 1 | G17 | 1 | 977 | 1 | 1 Hole | X | 105,000 | 104,998 | -0,002 | mm
2019-11-25 | 13:59:27 | REIBEN.MPF |  | 1 | G17 | 1 | 977 | 1 | 1 Hole | Y | 105,000 | 104,999 | -0,001 | mm
2019-11-25 | 13:59:27 | REIBEN.MPF |  | 1 | G17 | 1 | 977 | 1 | 1 Hole | Diameter | 12,009 | 12,022 | 0,013 | mm
2019-11-25 | 13:59:32 | REIBEN.MPF |  | 1 | G17 | 1 | 977 | 1 | 1 Hole | X | 120,000 | 119,993 | -0,007 | mm
2019-11-25 | 13:59:32 | REIBEN.MPF |  | 1 | G17 | 1 | 977 | 1 | 1 Hole | Y | 105,000 | 105,017 | 0,017 | mm
2019-11-25 | 13:59:32 | REIBEN.MPF |  | 1 | G17 | 1 | 977 | 1 | 1 Hole | Diameter | 12,009 | 12,021 | 0,012 | mm
2019-11-25 | 13:59:37 | REIBEN.MPF |  | 1 | G17 | 1 | 977 | 1 | 1 Hole | X | 135,000 | 135,003 | 0,003 | mm
2019-11-25 | 13:59:37 | REIBEN.MPF |  | 1 | G17 | 1 | 977 | 1 | 1 Hole | Y | 105,000 | 105,009 | 0,009 | mm
2019-11-25 | 13:59:37 | REIBEN.MPF |  | 1 | G17 | 1 | 977 | 1 | 1 Hole | Diameter | 12,009 | 12,020 | 0,011 | mm
2019-11-25 | 13:59:45 | REIBEN.MPF |  | 1 | G17 | 1 | 977 | 1 | 1 Hole | X | 15,000 | 15,002 | 0,002 | mm
2019-11-25 | 13:59:45 | REIBEN.MPF |  | 1 | G17 | 1 | 977 | 1 | 1 Hole | Y | 120,000 | 120,010 | 0,0100 | mm
2019-11-25 | 13:59:45 | REIBEN.MPF |  | 1 | G17 | 1 | 977 | 1 | 1 Hole | Diameter | 12,009 | 12,023 | 0,014 | mm
2019-11-25 | 13:59:50 | REIBEN.MPF |  | 1 | G17 | 1 | 977 | 1 | 1 Hole | X | 30,000 | 30,003 | 0,003 | mm
2019-11-25 | 13:59:50 | REIBEN.MPF |  | 1 | G17 | 1 | 977 | 1 | 1 Hole | Y | 120,000 | 119,999 | -0,001 | mm
2019-11-25 | 13:59:50 | REIBEN.MPF |  | 1 | G17 | 1 | 977 | 1 | 1 Hole | Diameter | 12,009 | 12,021 | 0,012 | mm
2019-11-25 | 13:59:55 | REIBEN.MPF |  | 1 | G17 | 1 | 977 | 1 | 1 Hole | X | 45,000 | 44,999 | -0,001 | mm
2019-11-25 | 13:59:55 | REIBEN.MPF |  | 1 | G17 | 1 | 977 | 1 | 1 Hole | Y | 120,000 | 120,001 | 0,000 | mm
2019-11-25 | 13:59:55 | REIBEN.MPF |  | 1 | G17 | 1 | 977 | 1 | 1 Hole | Diameter | 12,009 | 12,019 | 0,010 | mm
2019-11-25 | 14:00:00 | REIBEN.MPF |  | 1 | G17 | 1 | 977 | 1 | 1 Hole | X | 60,000 | 60,002 | 0,002 | mm
2019-11-25 | 14:00:00 | REIBEN.MPF |  | 1 | G17 | 1 | 977 | 1 | 1 Hole | Y | 120,000 | 120,004 | 0,004 | mm
2019-11-25 | 14:00:00 | REIBEN.MPF |  | 1 | G17 | 1 | 977 | 1 | 1 Hole | Diameter | 12,009 | 12,021 | 0,012 | mm
2019-11-25 | 14:00:04 | REIBEN.MPF |  | 1 | G17 | 1 | 977 | 1 | 1 Hole | X | 75,000 | 75,003 | 0,003 | mm
2019-11-25 | 14:00:04 | REIBEN.MPF |  | 1 | G17 | 1 | 977 | 1 | 1 Hole | Y | 120,000 | 120,014 | 0,014 | mm
2019-11-25 | 14:00:04 | REIBEN.MPF |  | 1 | G17 | 1 | 977 | 1 | 1 Hole | Diameter | 12,009 | 12,022 | 0,013 | mm
2019-11-25 | 14:00:09 | REIBEN.MPF |  | 1 | G17 | 1 | 977 | 1 | 1 Hole | X | 90,000 | 90,012 | 0,012 | mm
2019-11-25 | 14:00:09 | REIBEN.MPF |  | 1 | G17 | 1 | 977 | 1 | 1 Hole | Y | 120,000 | 120,008 | 0,008 | mm
2019-11-25 | 14:00:09 | REIBEN.MPF |  | 1 | G17 | 1 | 977 | 1 | 1 Hole | Diameter | 12,009 | 12,020 | 0,011 | mm
2019-11-25 | 14:00:14 | REIBEN.MPF |  | 1 | G17 | 1 | 977 | 1 | 1 Hole | X | 105,000 | 105,001 | 0,000 | mm
2019-11-25 | 14:00:14 | REIBEN.MPF |  | 1 | G17 | 1 | 977 | 1 | 1 Hole | Y | 120,000 | 120,003 | 0,003 | mm
2019-11-25 | 14:00:14 | REIBEN.MPF |  | 1 | G17 | 1 | 977 | 1 | 1 Hole | Diameter | 12,009 | 12,023 | 0,014 | mm
2019-11-25 | 14:00:19 | REIBEN.MPF |  | 1 | G17 | 1 | 977 | 1 | 1 Hole | X | 120,000 | 120,004 | 0,004 | mm
2019-11-25 | 14:00:19 | REIBEN.MPF |  | 1 | G17 | 1 | 977 | 1 | 1 Hole | Y | 120,000 | 120,010 | 0,010 | mm
2019-11-25 | 14:00:19 | REIBEN.MPF |  | 1 | G17 | 1 | 977 | 1 | 1 Hole | Diameter | 12,009 | 12,018 | 0,009 | mm
2019-11-25 | 14:00:24 | REIBEN.MPF |  | 1 | G17 | 1 | 977 | 1 | 1 Hole | X | 135,000 | 135,008 | 0,008 | mm
2019-11-25 | 14:00:24 | REIBEN.MPF |  | 1 | G17 | 1 | 977 | 1 | 1 Hole | Y | 120,000 | 120,017 | 0,017 | mm
2019-11-25 | 14:00:24 | REIBEN.MPF |  | 1 | G17 | 1 | 977 | 1 | 1 Hole | Diameter | 12,009 | 12,019 | 0,010 | mm
2019-11-25 | 14:00:32 | REIBEN.MPF |  | 1 | G17 | 1 | 977 | 1 | 1 Hole | X | 15,000 | 14,993 | -0,007 | mm
2019-11-25 | 14:00:32 | REIBEN.MPF |  | 1 | G17 | 1 | 977 | 1 | 1 Hole | Y | 135,000 | 134,990 | -0,0100 | mm
2019-11-25 | 14:00:32 | REIBEN.MPF |  | 1 | G17 | 1 | 977 | 1 | 1 Hole | Diameter | 12,009 | 12,022 | 0,013 | mm
2019-11-25 | 14:00:37 | REIBEN.MPF |  | 1 | G17 | 1 | 977 | 1 | 1 Hole | X | 30,000 | 30,004 | 0,004 | mm
2019-11-25 | 14:00:37 | REIBEN.MPF |  | 1 | G17 | 1 | 977 | 1 | 1 Hole | Y | 135,000 | 135,009 | 0,009 | mm
2019-11-25 | 14:00:37 | REIBEN.MPF |  | 1 | G17 | 1 | 977 | 1 | 1 Hole | Diameter | 12,009 | 12,020 | 0,011 | mm
2019-11-25 | 14:00:42 | REIBEN.MPF |  | 1 | G17 | 1 | 977 | 1 | 1 Hole | X | 45,000 | 45,005 | 0,005 | mm
2019-11-25 | 14:00:42 | REIBEN.MPF |  | 1 | G17 | 1 | 977 | 1 | 1 Hole | Y | 135,000 | 135,000 | 0,000 | mm
2019-11-25 | 14:00:42 | REIBEN.MPF |  | 1 | G17 | 1 | 977 | 1 | 1 Hole | Diameter | 12,009 | 12,018 | 0,009 | mm
2019-11-25 | 14:00:47 | REIBEN.MPF |  | 1 | G17 | 1 | 977 | 1 | 1 Hole | X | 60,000 | 59,993 | -0,007 | mm
2019-11-25 | 14:00:47 | REIBEN.MPF |  | 1 | G17 | 1 | 977 | 1 | 1 Hole | Y | 135,000 | 134,996 | -0,004 | mm
2019-11-25 | 14:00:47 | REIBEN.MPF |  | 1 | G17 | 1 | 977 | 1 | 1 Hole | Diameter | 12,009 | 12,020 | 0,011 | mm
2019-11-25 | 14:00:52 | REIBEN.MPF |  | 1 | G17 | 1 | 977 | 1 | 1 Hole | X | 75,000 | 75,005 | 0,005 | mm
2019-11-25 | 14:00:52 | REIBEN.MPF |  | 1 | G17 | 1 | 977 | 1 | 1 Hole | Y | 135,000 | 135,000 | 0,000 | mm
2019-11-25 | 14:00:52 | REIBEN.MPF |  | 1 | G17 | 1 | 977 | 1 | 1 Hole | Diameter | 12,009 | 12,019 | 0,010 | mm
2019-11-25 | 14:00:57 | REIBEN.MPF |  | 1 | G17 | 1 | 977 | 1 | 1 Hole | X | 90,000 | 89,993 | -0,007 | mm
2019-11-25 | 14:00:57 | REIBEN.MPF |  | 1 | G17 | 1 | 977 | 1 | 1 Hole | Y | 135,000 | 135,010 | 0,010 | mm
2019-11-25 | 14:00:57 | REIBEN.MPF |  | 1 | G17 | 1 | 977 | 1 | 1 Hole | Diameter | 12,009 | 12,019 | 0,0100 | mm
2019-11-25 | 14:01:01 | REIBEN.MPF |  | 1 | G17 | 1 | 977 | 1 | 1 Hole | X | 105,000 | 105,002 | 0,002 | mm
2019-11-25 | 14:01:01 | REIBEN.MPF |  | 1 | G17 | 1 | 977 | 1 | 1 Hole | Y | 135,000 | 135,002 | 0,002 | mm
2019-11-25 | 14:01:01 | REIBEN.MPF |  | 1 | G17 | 1 | 977 | 1 | 1 Hole | Diameter | 12,009 | 12,016 | 0,007 | mm
2019-11-25 | 14:01:06 | REIBEN.MPF |  | 1 | G17 | 1 | 977 | 1 | 1 Hole | X | 120,000 | 120,000 | 0,000 | mm
2019-11-25 | 14:01:06 | REIBEN.MPF |  | 1 | G17 | 1 | 977 | 1 | 1 Hole | Y | 135,000 | 135,007 | 0,007 | mm
2019-11-25 | 14:01:06 | REIBEN.MPF |  | 1 | G17 | 1 | 977 | 1 | 1 Hole | Diameter | 12,009 | 12,018 | 0,009 | mm
2019-11-25 | 14:01:11 | REIBEN.MPF |  | 1 | G17 | 1 | 977 | 1 | 1 Hole | X | 135,000 | 134,990 | -0,0100 | mm
2019-11-25 | 14:01:11 | REIBEN.MPF |  | 1 | G17 | 1 | 977 | 1 | 1 Hole | Y | 135,000 | 135,008 | 0,008 | mm
2019-11-25 | 14:01:11 | REIBEN.MPF |  | 1 | G17 | 1 | 977 | 1 | 1 Hole | Diameter | 12,009 | 12,022 | 0,013 | mm

## Messprotokoll_Ebene_05
Date | Time | Program | Workpiece no. | Testpoint | Plane | Probe no. | Cycle | S_MVAR | Measuring variant | Results: | Setpoint | Measured | Difference | Unit
2019-11-26 | 12:35 | REIBEN.MPF |  | 1 | G17 | 1 | 977 | 1 | 1 Hole | X | 15 | 14.995 | -0.005 | mm
2019-11-26 | 12:35 | REIBEN.MPF |  | 1 | G17 | 1 | 977 | 1 | 1 Hole | Y | 15 | 15.001 | 0 | mm
2019-11-26 | 12:35 | REIBEN.MPF |  | 1 | G17 | 1 | 977 | 1 | 1 Hole | Diameter | 12.009 | 12.023 | 0.014 | mm
2019-11-26 | 12:35 | REIBEN.MPF |  | 1 | G17 | 1 | 977 | 1 | 1 Hole | X | 30 | 29.987 | -0.013 | mm
2019-11-26 | 12:35 | REIBEN.MPF |  | 1 | G17 | 1 | 977 | 1 | 1 Hole | Y | 15 | 14.997 | -0.003 | mm
2019-11-26 | 12:35 | REIBEN.MPF |  | 1 | G17 | 1 | 977 | 1 | 1 Hole | Diameter | 12.009 | 12.022 | 0.013 | mm
2019-11-26 | 12:35 | REIBEN.MPF |  | 1 | G17 | 1 | 977 | 1 | 1 Hole | X | 45 | 44.981 | -0.019 | mm
2019-11-26 | 12:35 | REIBEN.MPF |  | 1 | G17 | 1 | 977 | 1 | 1 Hole | Y | 15 | 14.994 | -0.006 | mm
2019-11-26 | 12:35 | REIBEN.MPF |  | 1 | G17 | 1 | 977 | 1 | 1 Hole | Diameter | 12.009 | 12.019 | 0.01 | mm
2019-11-26 | 12:35 | REIBEN.MPF |  | 1 | G17 | 1 | 977 | 1 | 1 Hole | X | 60 | 59.992 | -0.008 | mm
2019-11-26 | 12:35 | REIBEN.MPF |  | 1 | G17 | 1 | 977 | 1 | 1 Hole | Y | 15 | 14.992 | -0.008 | mm
2019-11-26 | 12:35 | REIBEN.MPF |  | 1 | G17 | 1 | 977 | 1 | 1 Hole | Diameter | 12.009 | 12.021 | 0.012 | mm
2019-11-26 | 12:35 | REIBEN.MPF |  | 1 | G17 | 1 | 977 | 1 | 1 Hole | X | 75 | 74.977 | -0.023 | mm
2019-11-26 | 12:35 | REIBEN.MPF |  | 1 | G17 | 1 | 977 | 1 | 1 Hole | Y | 15 | 14.986 | -0.014 | mm
2019-11-26 | 12:35 | REIBEN.MPF |  | 1 | G17 | 1 | 977 | 1 | 1 Hole | Diameter | 12.009 | 12.019 | 0.01 | mm
2019-11-26 | 12:35 | REIBEN.MPF |  | 1 | G17 | 1 | 977 | 1 | 1 Hole | X | 90 | 89.986 | -0.014 | mm
2019-11-26 | 12:35 | REIBEN.MPF |  | 1 | G17 | 1 | 977 | 1 | 1 Hole | Y | 15 | 14.986 | -0.014 | mm
2019-11-26 | 12:35 | REIBEN.MPF |  | 1 | G17 | 1 | 977 | 1 | 1 Hole | Diameter | 12.009 | 12.02 | 0.011 | mm
2019-11-26 | 12:35 | REIBEN.MPF |  | 1 | G17 | 1 | 977 | 1 | 1 Hole | X | 105 | 104.988 | -0.012 | mm
2019-11-26 | 12:35 | REIBEN.MPF |  | 1 | G17 | 1 | 977 | 1 | 1 Hole | Y | 15 | 15.01 | 0.01 | mm
2019-11-26 | 12:35 | REIBEN.MPF |  | 1 | G17 | 1 | 977 | 1 | 1 Hole | Diameter | 12.009 | 12.02 | 0.011 | mm
2019-11-26 | 12:36 | REIBEN.MPF |  | 1 | G17 | 1 | 977 | 1 | 1 Hole | X | 120 | 119.993 | -0.007 | mm
2019-11-26 | 12:36 | REIBEN.MPF |  | 1 | G17 | 1 | 977 | 1 | 1 Hole | Y | 15 | 14.985 | -0.015 | mm
2019-11-26 | 12:36 | REIBEN.MPF |  | 1 | G17 | 1 | 977 | 1 | 1 Hole | Diameter | 12.009 | 12.022 | 0.013 | mm
2019-11-26 | 12:36 | REIBEN.MPF |  | 1 | G17 | 1 | 977 | 1 | 1 Hole | X | 135 | 134.995 | -0.005 | mm
2019-11-26 | 12:36 | REIBEN.MPF |  | 1 | G17 | 1 | 977 | 1 | 1 Hole | Y | 15 | 15.001 | 0.001 | mm
2019-11-26 | 12:36 | REIBEN.MPF |  | 1 | G17 | 1 | 977 | 1 | 1 Hole | Diameter | 12.009 | 12.017 | 0.008 | mm
2019-11-26 | 12:36 | REIBEN.MPF |  | 1 | G17 | 1 | 977 | 1 | 1 Hole | X | 15 | 14.987 | -0.013 | mm
2019-11-26 | 12:36 | REIBEN.MPF |  | 1 | G17 | 1 | 977 | 1 | 1 Hole | Y | 30 | 29.988 | -0.012 | mm
2019-11-26 | 12:36 | REIBEN.MPF |  | 1 | G17 | 1 | 977 | 1 | 1 Hole | Diameter | 12.009 | 12.019 | 0.01 | mm
2019-11-26 | 12:36 | REIBEN.MPF |  | 1 | G17 | 1 | 977 | 1 | 1 Hole | X | 30 | 29.986 | -0.014 | mm
2019-11-26 | 12:36 | REIBEN.MPF |  | 1 | G17 | 1 | 977 | 1 | 1 Hole | Y | 30 | 30.005 | 0.005 | mm
2019-11-26 | 12:36 | REIBEN.MPF |  | 1 | G17 | 1 | 977 | 1 | 1 Hole | Diameter | 12.009 | 12.017 | 0.008 | mm
2019-11-26 | 12:36 | REIBEN.MPF |  | 1 | G17 | 1 | 977 | 1 | 1 Hole | X | 45 | 44.989 | -0.011 | mm
2019-11-26 | 12:36 | REIBEN.MPF |  | 1 | G17 | 1 | 977 | 1 | 1 Hole | Y | 30 | 30.009 | 0.009 | mm
2019-11-26 | 12:36 | REIBEN.MPF |  | 1 | G17 | 1 | 977 | 1 | 1 Hole | Diameter | 12.009 | 12.019 | 0.01 | mm
2019-11-26 | 12:36 | REIBEN.MPF |  | 1 | G17 | 1 | 977 | 1 | 1 Hole | X | 60 | 59.994 | -0.006 | mm
2019-11-26 | 12:36 | REIBEN.MPF |  | 1 | G17 | 1 | 977 | 1 | 1 Hole | Y | 30 | 30.01 | 0.01 | mm
2019-11-26 | 12:36 | REIBEN.MPF |  | 1 | G17 | 1 | 977 | 1 | 1 Hole | Diameter | 12.009 | 12.019 | 0.01 | mm
2019-11-26 | 12:36 | REIBEN.MPF |  | 1 | G17 | 1 | 977 | 1 | 1 Hole | X | 75 | 75.005 | 0.005 | mm
2019-11-26 | 12:36 | REIBEN.MPF |  | 1 | G17 | 1 | 977 | 1 | 1 Hole | Y | 30 | 29.988 | -0.012 | mm
2019-11-26 | 12:36 | REIBEN.MPF |  | 1 | G17 | 1 | 977 | 1 | 1 Hole | Diameter | 12.009 | 12.023 | 0.014 | mm
2019-11-26 | 12:36 | REIBEN.MPF |  | 1 | G17 | 1 | 977 | 1 | 1 Hole | X | 90 | 89.992 | -0.008 | mm
2019-11-26 | 12:36 | REIBEN.MPF |  | 1 | G17 | 1 | 977 | 1 | 1 Hole | Y | 30 | 30.006 | 0.006 | mm
2019-11-26 | 12:36 | REIBEN.MPF |  | 1 | G17 | 1 | 977 | 1 | 1 Hole | Diameter | 12.009 | 12.017 | 0.008 | mm
2019-11-26 | 12:36 | REIBEN.MPF |  | 1 | G17 | 1 | 977 | 1 | 1 Hole | X | 105 | 104.994 | -0.006 | mm
2019-11-26 | 12:36 | REIBEN.MPF |  | 1 | G17 | 1 | 977 | 1 | 1 Hole | Y | 30 | 29.999 | 0 | mm
2019-11-26 | 12:36 | REIBEN.MPF |  | 1 | G17 | 1 | 977 | 1 | 1 Hole | Diameter | 12.009 | 12.019 | 0.01 | mm
2019-11-26 | 12:36 | REIBEN.MPF |  | 1 | G17 | 1 | 977 | 1 | 1 Hole | X | 120 | 120 | 0 | mm
2019-11-26 | 12:36 | REIBEN.MPF |  | 1 | G17 | 1 | 977 | 1 | 1 Hole | Y | 30 | 30.002 | 0.002 | mm
2019-11-26 | 12:36 | REIBEN.MPF |  | 1 | G17 | 1 | 977 | 1 | 1 Hole | Diameter | 12.009 | 12.02 | 0.011 | mm
2019-11-26 | 12:36 | REIBEN.MPF |  | 1 | G17 | 1 | 977 | 1 | 1 Hole | X | 135 | 134.998 | -0.002 | mm
2019-11-26 | 12:36 | REIBEN.MPF |  | 1 | G17 | 1 | 977 | 1 | 1 Hole | Y | 30 | 29.994 | -0.006 | mm
2019-11-26 | 12:36 | REIBEN.MPF |  | 1 | G17 | 1 | 977 | 1 | 1 Hole | Diameter | 12.009 | 12.02 | 0.011 | mm
2019-11-26 | 12:37 | REIBEN.MPF |  | 1 | G17 | 1 | 977 | 1 | 1 Hole | X | 15 | 15.003 | 0.003 | mm
2019-11-26 | 12:37 | REIBEN.MPF |  | 1 | G17 | 1 | 977 | 1 | 1 Hole | Y | 45 | 44.996 | -0.004 | mm
2019-11-26 | 12:37 | REIBEN.MPF |  | 1 | G17 | 1 | 977 | 1 | 1 Hole | Diameter | 12.009 | 12.019 | 0.01 | mm
2019-11-26 | 12:37 | REIBEN.MPF |  | 1 | G17 | 1 | 977 | 1 | 1 Hole | X | 30 | 29.992 | -0.008 | mm
2019-11-26 | 12:37 | REIBEN.MPF |  | 1 | G17 | 1 | 977 | 1 | 1 Hole | Y | 45 | 44.987 | -0.013 | mm
2019-11-26 | 12:37 | REIBEN.MPF |  | 1 | G17 | 1 | 977 | 1 | 1 Hole | Diameter | 12.009 | 12.019 | 0.01 | mm
2019-11-26 | 12:37 | REIBEN.MPF |  | 1 | G17 | 1 | 977 | 1 | 1 Hole | X | 45 | 44.976 | -0.024 | mm
2019-11-26 | 12:37 | REIBEN.MPF |  | 1 | G17 | 1 | 977 | 1 | 1 Hole | Y | 45 | 45.005 | 0.005 | mm
2019-11-26 | 12:37 | REIBEN.MPF |  | 1 | G17 | 1 | 977 | 1 | 1 Hole | Diameter | 12.009 | 12.017 | 0.008 | mm
2019-11-26 | 12:37 | REIBEN.MPF |  | 1 | G17 | 1 | 977 | 1 | 1 Hole | X | 60 | 59.994 | -0.006 | mm
2019-11-26 | 12:37 | REIBEN.MPF |  | 1 | G17 | 1 | 977 | 1 | 1 Hole | Y | 45 | 45 | 0 | mm
2019-11-26 | 12:37 | REIBEN.MPF |  | 1 | G17 | 1 | 977 | 1 | 1 Hole | Diameter | 12.009 | 12.023 | 0.014 | mm
2019-11-26 | 12:37 | REIBEN.MPF |  | 1 | G17 | 1 | 977 | 1 | 1 Hole | X | 75 | 74.984 | -0.016 | mm
2019-11-26 | 12:37 | REIBEN.MPF |  | 1 | G17 | 1 | 977 | 1 | 1 Hole | Y | 45 | 45.005 | 0.005 | mm
2019-11-26 | 12:37 | REIBEN.MPF |  | 1 | G17 | 1 | 977 | 1 | 1 Hole | Diameter | 12.009 | 12.018 | 0.009 | mm
2019-11-26 | 12:37 | REIBEN.MPF |  | 1 | G17 | 1 | 977 | 1 | 1 Hole | X | 90 | 89.995 | -0.005 | mm
2019-11-26 | 12:37 | REIBEN.MPF |  | 1 | G17 | 1 | 977 | 1 | 1 Hole | Y | 45 | 44.995 | -0.005 | mm
2019-11-26 | 12:37 | REIBEN.MPF |  | 1 | G17 | 1 | 977 | 1 | 1 Hole | Diameter | 12.009 | 12.022 | 0.013 | mm
2019-11-26 | 12:37 | REIBEN.MPF |  | 1 | G17 | 1 | 977 | 1 | 1 Hole | X | 105 | 105.006 | 0.006 | mm
2019-11-26 | 12:37 | REIBEN.MPF |  | 1 | G17 | 1 | 977 | 1 | 1 Hole | Y | 45 | 44.998 | -0.002 | mm
2019-11-26 | 12:37 | REIBEN.MPF |  | 1 | G17 | 1 | 977 | 1 | 1 Hole | Diameter | 12.009 | 12.019 | 0.01 | mm
2019-11-26 | 12:37 | REIBEN.MPF |  | 1 | G17 | 1 | 977 | 1 | 1 Hole | X | 120 | 119.993 | -0.007 | mm
2019-11-26 | 12:37 | REIBEN.MPF |  | 1 | G17 | 1 | 977 | 1 | 1 Hole | Y | 45 | 45.004 | 0.004 | mm
2019-11-26 | 12:37 | REIBEN.MPF |  | 1 | G17 | 1 | 977 | 1 | 1 Hole | Diameter | 12.009 | 12.02 | 0.011 | mm
2019-11-26 | 12:37 | REIBEN.MPF |  | 1 | G17 | 1 | 977 | 1 | 1 Hole | X | 135 | 135.004 | 0.004 | mm
2019-11-26 | 12:37 | REIBEN.MPF |  | 1 | G17 | 1 | 977 | 1 | 1 Hole | Y | 45 | 44.999 | 0 | mm
2019-11-26 | 12:37 | REIBEN.MPF |  | 1 | G17 | 1 | 977 | 1 | 1 Hole | Diameter | 12.009 | 12.02 | 0.011 | mm
2019-11-26 | 12:37 | REIBEN.MPF |  | 1 | G17 | 1 | 977 | 1 | 1 Hole | X | 15 | 14.981 | -0.019 | mm
2019-11-26 | 12:37 | REIBEN.MPF |  | 1 | G17 | 1 | 977 | 1 | 1 Hole | Y | 60 | 60.004 | 0.004 | mm
2019-11-26 | 12:37 | REIBEN.MPF |  | 1 | G17 | 1 | 977 | 1 | 1 Hole | Diameter | 12.009 | 12.021 | 0.012 | mm
2019-11-26 | 12:37 | REIBEN.MPF |  | 1 | G17 | 1 | 977 | 1 | 1 Hole | X | 30 | 30.008 | 0.008 | mm
2019-11-26 | 12:37 | REIBEN.MPF |  | 1 | G17 | 1 | 977 | 1 | 1 Hole | Y | 60 | 60 | 0 | mm
2019-11-26 | 12:37 | REIBEN.MPF |  | 1 | G17 | 1 | 977 | 1 | 1 Hole | Diameter | 12.009 | 12.018 | 0.009 | mm
2019-11-26 | 12:38 | REIBEN.MPF |  | 1 | G17 | 1 | 977 | 1 | 1 Hole | X | 45 | 44.988 | -0.012 | mm
2019-11-26 | 12:38 | REIBEN.MPF |  | 1 | G17 | 1 | 977 | 1 | 1 Hole | Y | 60 | 59.995 | -0.005 | mm
2019-11-26 | 12:38 | REIBEN.MPF |  | 1 | G17 | 1 | 977 | 1 | 1 Hole | Diameter | 12.009 | 12.013 | 0.004 | mm
2019-11-26 | 12:38 | REIBEN.MPF |  | 1 | G17 | 1 | 977 | 1 | 1 Hole | X | 60 | 60 | 0 | mm
2019-11-26 | 12:38 | REIBEN.MPF |  | 1 | G17 | 1 | 977 | 1 | 1 Hole | Y | 60 | 60.006 | 0.006 | mm
2019-11-26 | 12:38 | REIBEN.MPF |  | 1 | G17 | 1 | 977 | 1 | 1 Hole | Diameter | 12.009 | 12.021 | 0.012 | mm
2019-11-26 | 12:38 | REIBEN.MPF |  | 1 | G17 | 1 | 977 | 1 | 1 Hole | X | 75 | 74.981 | -0.019 | mm
2019-11-26 | 12:38 | REIBEN.MPF |  | 1 | G17 | 1 | 977 | 1 | 1 Hole | Y | 60 | 60.003 | 0.003 | mm
2019-11-26 | 12:38 | REIBEN.MPF |  | 1 | G17 | 1 | 977 | 1 | 1 Hole | Diameter | 12.009 | 12.021 | 0.012 | mm
2019-11-26 | 12:38 | REIBEN.MPF |  | 1 | G17 | 1 | 977 | 1 | 1 Hole | X | 90 | 89.977 | -0.023 | mm
2019-11-26 | 12:38 | REIBEN.MPF |  | 1 | G17 | 1 | 977 | 1 | 1 Hole | Y | 60 | 59.999 | 0 | mm
2019-11-26 | 12:38 | REIBEN.MPF |  | 1 | G17 | 1 | 977 | 1 | 1 Hole | Diameter | 12.009 | 12.017 | 0.008 | mm
2019-11-26 | 12:38 | REIBEN.MPF |  | 1 | G17 | 1 | 977 | 1 | 1 Hole | X | 105 | 104.991 | -0.009 | mm
2019-11-26 | 12:38 | REIBEN.MPF |  | 1 | G17 | 1 | 977 | 1 | 1 Hole | Y | 60 | 59.991 | -0.009 | mm
2019-11-26 | 12:38 | REIBEN.MPF |  | 1 | G17 | 1 | 977 | 1 | 1 Hole | Diameter | 12.009 | 12.017 | 0.008 | mm
2019-11-26 | 12:38 | REIBEN.MPF |  | 1 | G17 | 1 | 977 | 1 | 1 Hole | X | 120 | 119.989 | -0.011 | mm
2019-11-26 | 12:38 | REIBEN.MPF |  | 1 | G17 | 1 | 977 | 1 | 1 Hole | Y | 60 | 60.003 | 0.003 | mm
2019-11-26 | 12:38 | REIBEN.MPF |  | 1 | G17 | 1 | 977 | 1 | 1 Hole | Diameter | 12.009 | 12.017 | 0.008 | mm
2019-11-26 | 12:38 | REIBEN.MPF |  | 1 | G17 | 1 | 977 | 1 | 1 Hole | X | 135 | 134.988 | -0.012 | mm
2019-11-26 | 12:38 | REIBEN.MPF |  | 1 | G17 | 1 | 977 | 1 | 1 Hole | Y | 60 | 60 | 0 | mm
2019-11-26 | 12:38 | REIBEN.MPF |  | 1 | G17 | 1 | 977 | 1 | 1 Hole | Diameter | 12.009 | 12.02 | 0.011 | mm
2019-11-26 | 12:38 | REIBEN.MPF |  | 1 | G17 | 1 | 977 | 1 | 1 Hole | X | 15 | 14.993 | -0.007 | mm
2019-11-26 | 12:38 | REIBEN.MPF |  | 1 | G17 | 1 | 977 | 1 | 1 Hole | Y | 75 | 75.018 | 0.018 | mm
2019-11-26 | 12:38 | REIBEN.MPF |  | 1 | G17 | 1 | 977 | 1 | 1 Hole | Diameter | 12.009 | 12.019 | 0.01 | mm
2019-11-26 | 12:38 | REIBEN.MPF |  | 1 | G17 | 1 | 977 | 1 | 1 Hole | X | 30 | 29.982 | -0.018 | mm
2019-11-26 | 12:38 | REIBEN.MPF |  | 1 | G17 | 1 | 977 | 1 | 1 Hole | Y | 75 | 74.994 | -0.006 | mm
2019-11-26 | 12:38 | REIBEN.MPF |  | 1 | G17 | 1 | 977 | 1 | 1 Hole | Diameter | 12.009 | 12.018 | 0.009 | mm
2019-11-26 | 12:38 | REIBEN.MPF |  | 1 | G17 | 1 | 977 | 1 | 1 Hole | X | 45 | 44.976 | -0.024 | mm
2019-11-26 | 12:38 | REIBEN.MPF |  | 1 | G17 | 1 | 977 | 1 | 1 Hole | Y | 75 | 75.004 | 0.004 | mm
2019-11-26 | 12:38 | REIBEN.MPF |  | 1 | G17 | 1 | 977 | 1 | 1 Hole | Diameter | 12.009 | 12.017 | 0.008 | mm
2019-11-26 | 12:38 | REIBEN.MPF |  | 1 | G17 | 1 | 977 | 1 | 1 Hole | X | 60 | 59.987 | -0.013 | mm
2019-11-26 | 12:38 | REIBEN.MPF |  | 1 | G17 | 1 | 977 | 1 | 1 Hole | Y | 75 | 74.99 | -0.01 | mm
2019-11-26 | 12:38 | REIBEN.MPF |  | 1 | G17 | 1 | 977 | 1 | 1 Hole | Diameter | 12.009 | 12.019 | 0.01 | mm
2019-11-26 | 12:38 | REIBEN.MPF |  | 1 | G17 | 1 | 977 | 1 | 1 Hole | X | 75 | 75.017 | 0.017 | mm
2019-11-26 | 12:38 | REIBEN.MPF |  | 1 | G17 | 1 | 977 | 1 | 1 Hole | Y | 75 | 75.01 | 0.01 | mm
2019-11-26 | 12:38 | REIBEN.MPF |  | 1 | G17 | 1 | 977 | 1 | 1 Hole | Diameter | 12.009 | 12.019 | 0.01 | mm
2019-11-26 | 12:39 | REIBEN.MPF |  | 1 | G17 | 1 | 977 | 1 | 1 Hole | X | 90 | 90.005 | 0.005 | mm
2019-11-26 | 12:39 | REIBEN.MPF |  | 1 | G17 | 1 | 977 | 1 | 1 Hole | Y | 75 | 74.989 | -0.011 | mm
2019-11-26 | 12:39 | REIBEN.MPF |  | 1 | G17 | 1 | 977 | 1 | 1 Hole | Diameter | 12.009 | 12.023 | 0.014 | mm
2019-11-26 | 12:39 | REIBEN.MPF |  | 1 | G17 | 1 | 977 | 1 | 1 Hole | X | 105 | 105.006 | 0.006 | mm
2019-11-26 | 12:39 | REIBEN.MPF |  | 1 | G17 | 1 | 977 | 1 | 1 Hole | Y | 75 | 75.008 | 0.008 | mm
2019-11-26 | 12:39 | REIBEN.MPF |  | 1 | G17 | 1 | 977 | 1 | 1 Hole | Diameter | 12.009 | 12.017 | 0.008 | mm
2019-11-26 | 12:39 | REIBEN.MPF |  | 1 | G17 | 1 | 977 | 1 | 1 Hole | X | 120 | 119.992 | -0.008 | mm
2019-11-26 | 12:39 | REIBEN.MPF |  | 1 | G17 | 1 | 977 | 1 | 1 Hole | Y | 75 | 74.993 | -0.007 | mm
2019-11-26 | 12:39 | REIBEN.MPF |  | 1 | G17 | 1 | 977 | 1 | 1 Hole | Diameter | 12.009 | 12.015 | 0.006 | mm
2019-11-26 | 12:39 | REIBEN.MPF |  | 1 | G17 | 1 | 977 | 1 | 1 Hole | X | 135 | 134.978 | -0.022 | mm
2019-11-26 | 12:39 | REIBEN.MPF |  | 1 | G17 | 1 | 977 | 1 | 1 Hole | Y | 75 | 75.002 | 0.002 | mm
2019-11-26 | 12:39 | REIBEN.MPF |  | 1 | G17 | 1 | 977 | 1 | 1 Hole | Diameter | 12.009 | 12.019 | 0.01 | mm
2019-11-26 | 12:39 | REIBEN.MPF |  | 1 | G17 | 1 | 977 | 1 | 1 Hole | X | 15 | 14.988 | -0.012 | mm
2019-11-26 | 12:39 | REIBEN.MPF |  | 1 | G17 | 1 | 977 | 1 | 1 Hole | Y | 90 | 90.006 | 0.006 | mm
2019-11-26 | 12:39 | REIBEN.MPF |  | 1 | G17 | 1 | 977 | 1 | 1 Hole | Diameter | 12.009 | 12.02 | 0.011 | mm
2019-11-26 | 12:39 | REIBEN.MPF |  | 1 | G17 | 1 | 977 | 1 | 1 Hole | X | 30 | 30.001 | 0 | mm
2019-11-26 | 12:39 | REIBEN.MPF |  | 1 | G17 | 1 | 977 | 1 | 1 Hole | Y | 90 | 89.999 | 0 | mm
2019-11-26 | 12:39 | REIBEN.MPF |  | 1 | G17 | 1 | 977 | 1 | 1 Hole | Diameter | 12.009 | 12.021 | 0.012 | mm
2019-11-26 | 12:39 | REIBEN.MPF |  | 1 | G17 | 1 | 977 | 1 | 1 Hole | X | 45 | 44.991 | -0.009 | mm
2019-11-26 | 12:39 | REIBEN.MPF |  | 1 | G17 | 1 | 977 | 1 | 1 Hole | Y | 90 | 89.995 | -0.005 | mm
2019-11-26 | 12:39 | REIBEN.MPF |  | 1 | G17 | 1 | 977 | 1 | 1 Hole | Diameter | 12.009 | 12.02 | 0.011 | mm
2019-11-26 | 12:39 | REIBEN.MPF |  | 1 | G17 | 1 | 977 | 1 | 1 Hole | X | 60 | 59.983 | -0.017 | mm
2019-11-26 | 12:39 | REIBEN.MPF |  | 1 | G17 | 1 | 977 | 1 | 1 Hole | Y | 90 | 90.016 | 0.016 | mm
2019-11-26 | 12:39 | REIBEN.MPF |  | 1 | G17 | 1 | 977 | 1 | 1 Hole | Diameter | 12.009 | 12.017 | 0.008 | mm
2019-11-26 | 12:39 | REIBEN.MPF |  | 1 | G17 | 1 | 977 | 1 | 1 Hole | X | 75 | 74.995 | -0.005 | mm
2019-11-26 | 12:39 | REIBEN.MPF |  | 1 | G17 | 1 | 977 | 1 | 1 Hole | Y | 90 | 89.993 | -0.007 | mm
2019-11-26 | 12:39 | REIBEN.MPF |  | 1 | G17 | 1 | 977 | 1 | 1 Hole | Diameter | 12.009 | 12.018 | 0.009 | mm
2019-11-26 | 12:39 | REIBEN.MPF |  | 1 | G17 | 1 | 977 | 1 | 1 Hole | X | 90 | 89.992 | -0.008 | mm
2019-11-26 | 12:39 | REIBEN.MPF |  | 1 | G17 | 1 | 977 | 1 | 1 Hole | Y | 90 | 89.997 | -0.003 | mm
2019-11-26 | 12:39 | REIBEN.MPF |  | 1 | G17 | 1 | 977 | 1 | 1 Hole | Diameter | 12.009 | 12.018 | 0.009 | mm
2019-11-26 | 12:39 | REIBEN.MPF |  | 1 | G17 | 1 | 977 | 1 | 1 Hole | X | 105 | 104.979 | -0.021 | mm
2019-11-26 | 12:39 | REIBEN.MPF |  | 1 | G17 | 1 | 977 | 1 | 1 Hole | Y | 90 | 89.997 | -0.003 | mm
2019-11-26 | 12:39 | REIBEN.MPF |  | 1 | G17 | 1 | 977 | 1 | 1 Hole | Diameter | 12.009 | 12.024 | 0.015 | mm
2019-11-26 | 12:39 | REIBEN.MPF |  | 1 | G17 | 1 | 977 | 1 | 1 Hole | X | 120 | 120.005 | 0.005 | mm
2019-11-26 | 12:39 | REIBEN.MPF |  | 1 | G17 | 1 | 977 | 1 | 1 Hole | Y | 90 | 90.004 | 0.004 | mm
2019-11-26 | 12:39 | REIBEN.MPF |  | 1 | G17 | 1 | 977 | 1 | 1 Hole | Diameter | 12.009 | 12.019 | 0.01 | mm
2019-11-26 | 12:40 | REIBEN.MPF |  | 1 | G17 | 1 | 977 | 1 | 1 Hole | X | 135 | 134.998 | -0.002 | mm
2019-11-26 | 12:40 | REIBEN.MPF |  | 1 | G17 | 1 | 977 | 1 | 1 Hole | Y | 90 | 89.999 | 0 | mm
2019-11-26 | 12:40 | REIBEN.MPF |  | 1 | G17 | 1 | 977 | 1 | 1 Hole | Diameter | 12.009 | 12.021 | 0.012 | mm
2019-11-26 | 12:40 | REIBEN.MPF |  | 1 | G17 | 1 | 977 | 1 | 1 Hole | X | 15 | 14.971 | -0.029 | mm
2019-11-26 | 12:40 | REIBEN.MPF |  | 1 | G17 | 1 | 977 | 1 | 1 Hole | Y | 105 | 105.009 | 0.009 | mm
2019-11-26 | 12:40 | REIBEN.MPF |  | 1 | G17 | 1 | 977 | 1 | 1 Hole | Diameter | 12.009 | 12.018 | 0.009 | mm
2019-11-26 | 12:40 | REIBEN.MPF |  | 1 | G17 | 1 | 977 | 1 | 1 Hole | X | 30 | 29.993 | -0.007 | mm
2019-11-26 | 12:40 | REIBEN.MPF |  | 1 | G17 | 1 | 977 | 1 | 1 Hole | Y | 105 | 104.993 | -0.007 | mm
2019-11-26 | 12:40 | REIBEN.MPF |  | 1 | G17 | 1 | 977 | 1 | 1 Hole | Diameter | 12.009 | 12.018 | 0.009 | mm
2019-11-26 | 12:40 | REIBEN.MPF |  | 1 | G17 | 1 | 977 | 1 | 1 Hole | X | 45 | 44.994 | -0.006 | mm
2019-11-26 | 12:40 | REIBEN.MPF |  | 1 | G17 | 1 | 977 | 1 | 1 Hole | Y | 105 | 105 | 0 | mm
2019-11-26 | 12:40 | REIBEN.MPF |  | 1 | G17 | 1 | 977 | 1 | 1 Hole | Diameter | 12.009 | 12.018 | 0.009 | mm
2019-11-26 | 12:40 | REIBEN.MPF |  | 1 | G17 | 1 | 977 | 1 | 1 Hole | X | 60 | 59.999 | -0.001 | mm
2019-11-26 | 12:40 | REIBEN.MPF |  | 1 | G17 | 1 | 977 | 1 | 1 Hole | Y | 105 | 104.994 | -0.006 | mm
2019-11-26 | 12:40 | REIBEN.MPF |  | 1 | G17 | 1 | 977 | 1 | 1 Hole | Diameter | 12.009 | 12.02 | 0.011 | mm
2019-11-26 | 12:40 | REIBEN.MPF |  | 1 | G17 | 1 | 977 | 1 | 1 Hole | X | 75 | 74.997 | -0.003 | mm
2019-11-26 | 12:40 | REIBEN.MPF |  | 1 | G17 | 1 | 977 | 1 | 1 Hole | Y | 105 | 105.006 | 0.006 | mm
2019-11-26 | 12:40 | REIBEN.MPF |  | 1 | G17 | 1 | 977 | 1 | 1 Hole | Diameter | 12.009 | 12.019 | 0.01 | mm
2019-11-26 | 12:40 | REIBEN.MPF |  | 1 | G17 | 1 | 977 | 1 | 1 Hole | X | 90 | 89.992 | -0.008 | mm
2019-11-26 | 12:40 | REIBEN.MPF |  | 1 | G17 | 1 | 977 | 1 | 1 Hole | Y | 105 | 104.994 | -0.006 | mm
2019-11-26 | 12:40 | REIBEN.MPF |  | 1 | G17 | 1 | 977 | 1 | 1 Hole | Diameter | 12.009 | 12.017 | 0.008 | mm
2019-11-26 | 12:40 | REIBEN.MPF |  | 1 | G17 | 1 | 977 | 1 | 1 Hole | X | 105 | 104.989 | -0.011 | mm
2019-11-26 | 12:40 | REIBEN.MPF |  | 1 | G17 | 1 | 977 | 1 | 1 Hole | Y | 105 | 105.002 | 0.002 | mm
2019-11-26 | 12:40 | REIBEN.MPF |  | 1 | G17 | 1 | 977 | 1 | 1 Hole | Diameter | 12.009 | 12.018 | 0.009 | mm
2019-11-26 | 12:40 | REIBEN.MPF |  | 1 | G17 | 1 | 977 | 1 | 1 Hole | X | 120 | 119.996 | -0.004 | mm
2019-11-26 | 12:40 | REIBEN.MPF |  | 1 | G17 | 1 | 977 | 1 | 1 Hole | Y | 105 | 105.001 | 0 | mm
2019-11-26 | 12:40 | REIBEN.MPF |  | 1 | G17 | 1 | 977 | 1 | 1 Hole | Diameter | 12.009 | 12.02 | 0.011 | mm
2019-11-26 | 12:40 | REIBEN.MPF |  | 1 | G17 | 1 | 977 | 1 | 1 Hole | X | 135 | 134.996 | -0.004 | mm
2019-11-26 | 12:40 | REIBEN.MPF |  | 1 | G17 | 1 | 977 | 1 | 1 Hole | Y | 105 | 105.012 | 0.012 | mm
2019-11-26 | 12:40 | REIBEN.MPF |  | 1 | G17 | 1 | 977 | 1 | 1 Hole | Diameter | 12.009 | 12.02 | 0.011 | mm
2019-11-26 | 12:40 | REIBEN.MPF |  | 1 | G17 | 1 | 977 | 1 | 1 Hole | X | 15 | 14.99 | -0.01 | mm
2019-11-26 | 12:40 | REIBEN.MPF |  | 1 | G17 | 1 | 977 | 1 | 1 Hole | Y | 120 | 120 | 0 | mm
2019-11-26 | 12:40 | REIBEN.MPF |  | 1 | G17 | 1 | 977 | 1 | 1 Hole | Diameter | 12.009 | 12.023 | 0.014 | mm
2019-11-26 | 12:41 | REIBEN.MPF |  | 1 | G17 | 1 | 977 | 1 | 1 Hole | X | 30 | 29.999 | 0 | mm
2019-11-26 | 12:41 | REIBEN.MPF |  | 1 | G17 | 1 | 977 | 1 | 1 Hole | Y | 120 | 120.011 | 0.011 | mm
2019-11-26 | 12:41 | REIBEN.MPF |  | 1 | G17 | 1 | 977 | 1 | 1 Hole | Diameter | 12.009 | 12.02 | 0.011 | mm
2019-11-26 | 12:41 | REIBEN.MPF |  | 1 | G17 | 1 | 977 | 1 | 1 Hole | X | 45 | 44.997 | -0.003 | mm
2019-11-26 | 12:41 | REIBEN.MPF |  | 1 | G17 | 1 | 977 | 1 | 1 Hole | Y | 120 | 120.011 | 0.011 | mm
2019-11-26 | 12:41 | REIBEN.MPF |  | 1 | G17 | 1 | 977 | 1 | 1 Hole | Diameter | 12.009 | 12.022 | 0.013 | mm
2019-11-26 | 12:41 | REIBEN.MPF |  | 1 | G17 | 1 | 977 | 1 | 1 Hole | X | 60 | 60.008 | 0.008 | mm
2019-11-26 | 12:41 | REIBEN.MPF |  | 1 | G17 | 1 | 977 | 1 | 1 Hole | Y | 120 | 120.007 | 0.007 | mm
2019-11-26 | 12:41 | REIBEN.MPF |  | 1 | G17 | 1 | 977 | 1 | 1 Hole | Diameter | 12.009 | 12.02 | 0.011 | mm
2019-11-26 | 12:41 | REIBEN.MPF |  | 1 | G17 | 1 | 977 | 1 | 1 Hole | X | 75 | 74.986 | -0.014 | mm
2019-11-26 | 12:41 | REIBEN.MPF |  | 1 | G17 | 1 | 977 | 1 | 1 Hole | Y | 120 | 120.006 | 0.006 | mm
2019-11-26 | 12:41 | REIBEN.MPF |  | 1 | G17 | 1 | 977 | 1 | 1 Hole | Diameter | 12.009 | 12.021 | 0.012 | mm
2019-11-26 | 12:41 | REIBEN.MPF |  | 1 | G17 | 1 | 977 | 1 | 1 Hole | X | 90 | 90.003 | 0.003 | mm
2019-11-26 | 12:41 | REIBEN.MPF |  | 1 | G17 | 1 | 977 | 1 | 1 Hole | Y | 120 | 120.011 | 0.011 | mm
2019-11-26 | 12:41 | REIBEN.MPF |  | 1 | G17 | 1 | 977 | 1 | 1 Hole | Diameter | 12.009 | 12.02 | 0.011 | mm
2019-11-26 | 12:41 | REIBEN.MPF |  | 1 | G17 | 1 | 977 | 1 | 1 Hole | X | 105 | 104.997 | -0.003 | mm
2019-11-26 | 12:41 | REIBEN.MPF |  | 1 | G17 | 1 | 977 | 1 | 1 Hole | Y | 120 | 120.002 | 0.002 | mm
2019-11-26 | 12:41 | REIBEN.MPF |  | 1 | G17 | 1 | 977 | 1 | 1 Hole | Diameter | 12.009 | 12.02 | 0.011 | mm
2019-11-26 | 12:41 | REIBEN.MPF |  | 1 | G17 | 1 | 977 | 1 | 1 Hole | X | 120 | 119.995 | -0.005 | mm
2019-11-26 | 12:41 | REIBEN.MPF |  | 1 | G17 | 1 | 977 | 1 | 1 Hole | Y | 120 | 120.011 | 0.011 | mm
2019-11-26 | 12:41 | REIBEN.MPF |  | 1 | G17 | 1 | 977 | 1 | 1 Hole | Diameter | 12.009 | 12.025 | 0.016 | mm
2019-11-26 | 12:41 | REIBEN.MPF |  | 1 | G17 | 1 | 977 | 1 | 1 Hole | X | 135 | 134.979 | -0.021 | mm
2019-11-26 | 12:41 | REIBEN.MPF |  | 1 | G17 | 1 | 977 | 1 | 1 Hole | Y | 120 | 120.013 | 0.013 | mm
2019-11-26 | 12:41 | REIBEN.MPF |  | 1 | G17 | 1 | 977 | 1 | 1 Hole | Diameter | 12.009 | 12.022 | 0.013 | mm
2019-11-26 | 12:41 | REIBEN.MPF |  | 1 | G17 | 1 | 977 | 1 | 1 Hole | X | 15 | 14.995 | -0.005 | mm
2019-11-26 | 12:41 | REIBEN.MPF |  | 1 | G17 | 1 | 977 | 1 | 1 Hole | Y | 135 | 135.002 | 0.002 | mm
2019-11-26 | 12:41 | REIBEN.MPF |  | 1 | G17 | 1 | 977 | 1 | 1 Hole | Diameter | 12.009 | 12.018 | 0.009 | mm
2019-11-26 | 12:41 | REIBEN.MPF |  | 1 | G17 | 1 | 977 | 1 | 1 Hole | X | 30 | 29.998 | -0.002 | mm
2019-11-26 | 12:41 | REIBEN.MPF |  | 1 | G17 | 1 | 977 | 1 | 1 Hole | Y | 135 | 135.004 | 0.004 | mm
2019-11-26 | 12:41 | REIBEN.MPF |  | 1 | G17 | 1 | 977 | 1 | 1 Hole | Diameter | 12.009 | 12.021 | 0.012 | mm
2019-11-26 | 12:41 | REIBEN.MPF |  | 1 | G17 | 1 | 977 | 1 | 1 Hole | X | 45 | 45.013 | 0.013 | mm
2019-11-26 | 12:41 | REIBEN.MPF |  | 1 | G17 | 1 | 977 | 1 | 1 Hole | Y | 135 | 135.009 | 0.009 | mm
2019-11-26 | 12:41 | REIBEN.MPF |  | 1 | G17 | 1 | 977 | 1 | 1 Hole | Diameter | 12.009 | 12.017 | 0.008 | mm
2019-11-26 | 12:42 | REIBEN.MPF |  | 1 | G17 | 1 | 977 | 1 | 1 Hole | X | 60 | 59.993 | -0.007 | mm
2019-11-26 | 12:42 | REIBEN.MPF |  | 1 | G17 | 1 | 977 | 1 | 1 Hole | Y | 135 | 134.99 | -0.01 | mm
2019-11-26 | 12:42 | REIBEN.MPF |  | 1 | G17 | 1 | 977 | 1 | 1 Hole | Diameter | 12.009 | 12.02 | 0.011 | mm
2019-11-26 | 12:42 | REIBEN.MPF |  | 1 | G17 | 1 | 977 | 1 | 1 Hole | X | 75 | 74.983 | -0.017 | mm
2019-11-26 | 12:42 | REIBEN.MPF |  | 1 | G17 | 1 | 977 | 1 | 1 Hole | Y | 135 | 134.995 | -0.005 | mm
2019-11-26 | 12:42 | REIBEN.MPF |  | 1 | G17 | 1 | 977 | 1 | 1 Hole | Diameter | 12.009 | 12.018 | 0.009 | mm
2019-11-26 | 12:42 | REIBEN.MPF |  | 1 | G17 | 1 | 977 | 1 | 1 Hole | X | 90 | 89.987 | -0.013 | mm
2019-11-26 | 12:42 | REIBEN.MPF |  | 1 | G17 | 1 | 977 | 1 | 1 Hole | Y | 135 | 135.005 | 0.005 | mm
2019-11-26 | 12:42 | REIBEN.MPF |  | 1 | G17 | 1 | 977 | 1 | 1 Hole | Diameter | 12.009 | 12.019 | 0.01 | mm
2019-11-26 | 12:42 | REIBEN.MPF |  | 1 | G17 | 1 | 977 | 1 | 1 Hole | X | 105 | 104.982 | -0.018 | mm
2019-11-26 | 12:42 | REIBEN.MPF |  | 1 | G17 | 1 | 977 | 1 | 1 Hole | Y | 135 | 135.003 | 0.003 | mm
2019-11-26 | 12:42 | REIBEN.MPF |  | 1 | G17 | 1 | 977 | 1 | 1 Hole | Diameter | 12.009 | 12.019 | 0.01 | mm
2019-11-26 | 12:42 | REIBEN.MPF |  | 1 | G17 | 1 | 977 | 1 | 1 Hole | X | 120 | 119.99 | -0.01 | mm
2019-11-26 | 12:42 | REIBEN.MPF |  | 1 | G17 | 1 | 977 | 1 | 1 Hole | Y | 135 | 135.011 | 0.011 | mm
2019-11-26 | 12:42 | REIBEN.MPF |  | 1 | G17 | 1 | 977 | 1 | 1 Hole | Diameter | 12.009 | 12.022 | 0.013 | mm
2019-11-26 | 12:42 | REIBEN.MPF |  | 1 | G17 | 1 | 977 | 1 | 1 Hole | X | 135 | 134.993 | -0.007 | mm
2019-11-26 | 12:42 | REIBEN.MPF |  | 1 | G17 | 1 | 977 | 1 | 1 Hole | Y | 135 | 135.006 | 0.006 | mm
2019-11-26 | 12:42 | REIBEN.MPF |  | 1 | G17 | 1 | 977 | 1 | 1 Hole | Diameter | 12.009 | 12.021 | 0.012 | mm

## Messprotokoll_Ebene_06
Date | Time | Program | Workpiece no. | Testpoint | Plane | Probe no. | Cycle | S_MVAR | Measuring variant | Results: | Setpoint | Measured | Difference | Unit
2019-11-26 | 13:59 | REIBEN.MPF |  | 1 | G17 | 1 | 977 | 1 | 1 Hole | X | 15 | 15.002 | 0.002 | mm
2019-11-26 | 13:59 | REIBEN.MPF |  | 1 | G17 | 1 | 977 | 1 | 1 Hole | Y | 15 | 15.011 | 0.011 | mm
2019-11-26 | 13:59 | REIBEN.MPF |  | 1 | G17 | 1 | 977 | 1 | 1 Hole | Diameter | 12.009 | 12.021 | 0.012 | mm
2019-11-26 | 13:59 | REIBEN.MPF |  | 1 | G17 | 1 | 977 | 1 | 1 Hole | X | 30 | 30.008 | 0.008 | mm
2019-11-26 | 13:59 | REIBEN.MPF |  | 1 | G17 | 1 | 977 | 1 | 1 Hole | Y | 15 | 14.989 | -0.011 | mm
2019-11-26 | 13:59 | REIBEN.MPF |  | 1 | G17 | 1 | 977 | 1 | 1 Hole | Diameter | 12.009 | 12.022 | 0.013 | mm
2019-11-26 | 13:59 | REIBEN.MPF |  | 1 | G17 | 1 | 977 | 1 | 1 Hole | X | 45 | 45.003 | 0.003 | mm
2019-11-26 | 13:59 | REIBEN.MPF |  | 1 | G17 | 1 | 977 | 1 | 1 Hole | Y | 15 | 15.008 | 0.008 | mm
2019-11-26 | 13:59 | REIBEN.MPF |  | 1 | G17 | 1 | 977 | 1 | 1 Hole | Diameter | 12.009 | 12.02 | 0.011 | mm
2019-11-26 | 13:59 | REIBEN.MPF |  | 1 | G17 | 1 | 977 | 1 | 1 Hole | X | 60 | 60.003 | 0.003 | mm
2019-11-26 | 13:59 | REIBEN.MPF |  | 1 | G17 | 1 | 977 | 1 | 1 Hole | Y | 15 | 15.006 | 0.006 | mm
2019-11-26 | 13:59 | REIBEN.MPF |  | 1 | G17 | 1 | 977 | 1 | 1 Hole | Diameter | 12.009 | 12.017 | 0.008 | mm
2019-11-26 | 14:00 | REIBEN.MPF |  | 1 | G17 | 1 | 977 | 1 | 1 Hole | X | 75 | 74.99 | -0.01 | mm
2019-11-26 | 14:00 | REIBEN.MPF |  | 1 | G17 | 1 | 977 | 1 | 1 Hole | Y | 15 | 15.002 | 0.002 | mm
2019-11-26 | 14:00 | REIBEN.MPF |  | 1 | G17 | 1 | 977 | 1 | 1 Hole | Diameter | 12.009 | 12.021 | 0.012 | mm
2019-11-26 | 14:00 | REIBEN.MPF |  | 1 | G17 | 1 | 977 | 1 | 1 Hole | X | 90 | 90.011 | 0.011 | mm
2019-11-26 | 14:00 | REIBEN.MPF |  | 1 | G17 | 1 | 977 | 1 | 1 Hole | Y | 15 | 14.994 | -0.006 | mm
2019-11-26 | 14:00 | REIBEN.MPF |  | 1 | G17 | 1 | 977 | 1 | 1 Hole | Diameter | 12.009 | 12.019 | 0.01 | mm
2019-11-26 | 14:00 | REIBEN.MPF |  | 1 | G17 | 1 | 977 | 1 | 1 Hole | X | 105 | 105.008 | 0.008 | mm
2019-11-26 | 14:00 | REIBEN.MPF |  | 1 | G17 | 1 | 977 | 1 | 1 Hole | Y | 15 | 15.006 | 0.006 | mm
2019-11-26 | 14:00 | REIBEN.MPF |  | 1 | G17 | 1 | 977 | 1 | 1 Hole | Diameter | 12.009 | 12.022 | 0.013 | mm
2019-11-26 | 14:00 | REIBEN.MPF |  | 1 | G17 | 1 | 977 | 1 | 1 Hole | X | 120 | 120.013 | 0.013 | mm
2019-11-26 | 14:00 | REIBEN.MPF |  | 1 | G17 | 1 | 977 | 1 | 1 Hole | Y | 15 | 14.992 | -0.008 | mm
2019-11-26 | 14:00 | REIBEN.MPF |  | 1 | G17 | 1 | 977 | 1 | 1 Hole | Diameter | 12.009 | 12.018 | 0.009 | mm
2019-11-26 | 14:00 | REIBEN.MPF |  | 1 | G17 | 1 | 977 | 1 | 1 Hole | X | 135 | 135.009 | 0.009 | mm
2019-11-26 | 14:00 | REIBEN.MPF |  | 1 | G17 | 1 | 977 | 1 | 1 Hole | Y | 15 | 14.995 | -0.005 | mm
2019-11-26 | 14:00 | REIBEN.MPF |  | 1 | G17 | 1 | 977 | 1 | 1 Hole | Diameter | 12.009 | 12.023 | 0.014 | mm
2019-11-26 | 14:00 | REIBEN.MPF |  | 1 | G17 | 1 | 977 | 1 | 1 Hole | X | 15 | 15.016 | 0.016 | mm
2019-11-26 | 14:00 | REIBEN.MPF |  | 1 | G17 | 1 | 977 | 1 | 1 Hole | Y | 30 | 30.002 | 0.002 | mm
2019-11-26 | 14:00 | REIBEN.MPF |  | 1 | G17 | 1 | 977 | 1 | 1 Hole | Diameter | 12.009 | 12.022 | 0.013 | mm
2019-11-26 | 14:00 | REIBEN.MPF |  | 1 | G17 | 1 | 977 | 1 | 1 Hole | X | 30 | 30.008 | 0.008 | mm
2019-11-26 | 14:00 | REIBEN.MPF |  | 1 | G17 | 1 | 977 | 1 | 1 Hole | Y | 30 | 29.998 | -0.002 | mm
2019-11-26 | 14:00 | REIBEN.MPF |  | 1 | G17 | 1 | 977 | 1 | 1 Hole | Diameter | 12.009 | 12.022 | 0.013 | mm
2019-11-26 | 14:00 | REIBEN.MPF |  | 1 | G17 | 1 | 977 | 1 | 1 Hole | X | 45 | 44.998 | -0.002 | mm
2019-11-26 | 14:00 | REIBEN.MPF |  | 1 | G17 | 1 | 977 | 1 | 1 Hole | Y | 30 | 30.01 | 0.01 | mm
2019-11-26 | 14:00 | REIBEN.MPF |  | 1 | G17 | 1 | 977 | 1 | 1 Hole | Diameter | 12.009 | 12.022 | 0.013 | mm
2019-11-26 | 14:00 | REIBEN.MPF |  | 1 | G17 | 1 | 977 | 1 | 1 Hole | X | 60 | 60.006 | 0.006 | mm
2019-11-26 | 14:00 | REIBEN.MPF |  | 1 | G17 | 1 | 977 | 1 | 1 Hole | Y | 30 | 30.014 | 0.014 | mm
2019-11-26 | 14:00 | REIBEN.MPF |  | 1 | G17 | 1 | 977 | 1 | 1 Hole | Diameter | 12.009 | 12.017 | 0.008 | mm
2019-11-26 | 14:00 | REIBEN.MPF |  | 1 | G17 | 1 | 977 | 1 | 1 Hole | X | 75 | 75.013 | 0.013 | mm
2019-11-26 | 14:00 | REIBEN.MPF |  | 1 | G17 | 1 | 977 | 1 | 1 Hole | Y | 30 | 30.012 | 0.012 | mm
2019-11-26 | 14:00 | REIBEN.MPF |  | 1 | G17 | 1 | 977 | 1 | 1 Hole | Diameter | 12.009 | 12.018 | 0.009 | mm
2019-11-26 | 14:00 | REIBEN.MPF |  | 1 | G17 | 1 | 977 | 1 | 1 Hole | X | 90 | 90.007 | 0.007 | mm
2019-11-26 | 14:00 | REIBEN.MPF |  | 1 | G17 | 1 | 977 | 1 | 1 Hole | Y | 30 | 30.017 | 0.017 | mm
2019-11-26 | 14:00 | REIBEN.MPF |  | 1 | G17 | 1 | 977 | 1 | 1 Hole | Diameter | 12.009 | 12.021 | 0.012 | mm
2019-11-26 | 14:00 | REIBEN.MPF |  | 1 | G17 | 1 | 977 | 1 | 1 Hole | X | 105 | 105.012 | 0.012 | mm
2019-11-26 | 14:00 | REIBEN.MPF |  | 1 | G17 | 1 | 977 | 1 | 1 Hole | Y | 30 | 30.01 | 0.01 | mm
2019-11-26 | 14:00 | REIBEN.MPF |  | 1 | G17 | 1 | 977 | 1 | 1 Hole | Diameter | 12.009 | 12.021 | 0.012 | mm
2019-11-26 | 14:01 | REIBEN.MPF |  | 1 | G17 | 1 | 977 | 1 | 1 Hole | X | 120 | 120.007 | 0.007 | mm
2019-11-26 | 14:01 | REIBEN.MPF |  | 1 | G17 | 1 | 977 | 1 | 1 Hole | Y | 30 | 30.013 | 0.013 | mm
2019-11-26 | 14:01 | REIBEN.MPF |  | 1 | G17 | 1 | 977 | 1 | 1 Hole | Diameter | 12.009 | 12.021 | 0.012 | mm
2019-11-26 | 14:01 | REIBEN.MPF |  | 1 | G17 | 1 | 977 | 1 | 1 Hole | X | 135 | 135.023 | 0.023 | mm
2019-11-26 | 14:01 | REIBEN.MPF |  | 1 | G17 | 1 | 977 | 1 | 1 Hole | Y | 30 | 29.999 | -0.001 | mm
2019-11-26 | 14:01 | REIBEN.MPF |  | 1 | G17 | 1 | 977 | 1 | 1 Hole | Diameter | 12.009 | 12.018 | 0.009 | mm
2019-11-26 | 14:01 | REIBEN.MPF |  | 1 | G17 | 1 | 977 | 1 | 1 Hole | X | 15 | 15.004 | 0.004 | mm
2019-11-26 | 14:01 | REIBEN.MPF |  | 1 | G17 | 1 | 977 | 1 | 1 Hole | Y | 45 | 44.994 | -0.006 | mm
2019-11-26 | 14:01 | REIBEN.MPF |  | 1 | G17 | 1 | 977 | 1 | 1 Hole | Diameter | 12.009 | 12.019 | 0.01 | mm
2019-11-26 | 14:01 | REIBEN.MPF |  | 1 | G17 | 1 | 977 | 1 | 1 Hole | X | 30 | 30.017 | 0.017 | mm
2019-11-26 | 14:01 | REIBEN.MPF |  | 1 | G17 | 1 | 977 | 1 | 1 Hole | Y | 45 | 45.002 | 0.002 | mm
2019-11-26 | 14:01 | REIBEN.MPF |  | 1 | G17 | 1 | 977 | 1 | 1 Hole | Diameter | 12.009 | 12.022 | 0.013 | mm
2019-11-26 | 14:01 | REIBEN.MPF |  | 1 | G17 | 1 | 977 | 1 | 1 Hole | X | 45 | 44.993 | -0.007 | mm
2019-11-26 | 14:01 | REIBEN.MPF |  | 1 | G17 | 1 | 977 | 1 | 1 Hole | Y | 45 | 45.019 | 0.019 | mm
2019-11-26 | 14:01 | REIBEN.MPF |  | 1 | G17 | 1 | 977 | 1 | 1 Hole | Diameter | 12.009 | 12.02 | 0.011 | mm
2019-11-26 | 14:01 | REIBEN.MPF |  | 1 | G17 | 1 | 977 | 1 | 1 Hole | X | 60 | 59.998 | -0.002 | mm
2019-11-26 | 14:01 | REIBEN.MPF |  | 1 | G17 | 1 | 977 | 1 | 1 Hole | Y | 45 | 45.001 | 0 | mm
2019-11-26 | 14:01 | REIBEN.MPF |  | 1 | G17 | 1 | 977 | 1 | 1 Hole | Diameter | 12.009 | 12.022 | 0.013 | mm
2019-11-26 | 14:01 | REIBEN.MPF |  | 1 | G17 | 1 | 977 | 1 | 1 Hole | X | 75 | 75.003 | 0.003 | mm
2019-11-26 | 14:01 | REIBEN.MPF |  | 1 | G17 | 1 | 977 | 1 | 1 Hole | Y | 45 | 45.016 | 0.016 | mm
2019-11-26 | 14:01 | REIBEN.MPF |  | 1 | G17 | 1 | 977 | 1 | 1 Hole | Diameter | 12.009 | 12.021 | 0.012 | mm
2019-11-26 | 14:01 | REIBEN.MPF |  | 1 | G17 | 1 | 977 | 1 | 1 Hole | X | 90 | 89.999 | 0 | mm
2019-11-26 | 14:01 | REIBEN.MPF |  | 1 | G17 | 1 | 977 | 1 | 1 Hole | Y | 45 | 45.005 | 0.005 | mm
2019-11-26 | 14:01 | REIBEN.MPF |  | 1 | G17 | 1 | 977 | 1 | 1 Hole | Diameter | 12.009 | 12.024 | 0.015 | mm
2019-11-26 | 14:01 | REIBEN.MPF |  | 1 | G17 | 1 | 977 | 1 | 1 Hole | X | 105 | 105.008 | 0.008 | mm
2019-11-26 | 14:01 | REIBEN.MPF |  | 1 | G17 | 1 | 977 | 1 | 1 Hole | Y | 45 | 45.001 | 0 | mm
2019-11-26 | 14:01 | REIBEN.MPF |  | 1 | G17 | 1 | 977 | 1 | 1 Hole | Diameter | 12.009 | 12.023 | 0.014 | mm
2019-11-26 | 14:01 | REIBEN.MPF |  | 1 | G17 | 1 | 977 | 1 | 1 Hole | X | 120 | 120.002 | 0.002 | mm
2019-11-26 | 14:01 | REIBEN.MPF |  | 1 | G17 | 1 | 977 | 1 | 1 Hole | Y | 45 | 45.003 | 0.003 | mm
2019-11-26 | 14:01 | REIBEN.MPF |  | 1 | G17 | 1 | 977 | 1 | 1 Hole | Diameter | 12.009 | 12.021 | 0.012 | mm
2019-11-26 | 14:01 | REIBEN.MPF |  | 1 | G17 | 1 | 977 | 1 | 1 Hole | X | 135 | 135.013 | 0.013 | mm
2019-11-26 | 14:01 | REIBEN.MPF |  | 1 | G17 | 1 | 977 | 1 | 1 Hole | Y | 45 | 45.003 | 0.003 | mm
2019-11-26 | 14:01 | REIBEN.MPF |  | 1 | G17 | 1 | 977 | 1 | 1 Hole | Diameter | 12.009 | 12.022 | 0.013 | mm
2019-11-26 | 14:02 | REIBEN.MPF |  | 1 | G17 | 1 | 977 | 1 | 1 Hole | X | 15 | 15.011 | 0.011 | mm
2019-11-26 | 14:02 | REIBEN.MPF |  | 1 | G17 | 1 | 977 | 1 | 1 Hole | Y | 60 | 60.005 | 0.005 | mm
2019-11-26 | 14:02 | REIBEN.MPF |  | 1 | G17 | 1 | 977 | 1 | 1 Hole | Diameter | 12.009 | 12.026 | 0.017 | mm
2019-11-26 | 14:02 | REIBEN.MPF |  | 1 | G17 | 1 | 977 | 1 | 1 Hole | X | 30 | 30.002 | 0.002 | mm
2019-11-26 | 14:02 | REIBEN.MPF |  | 1 | G17 | 1 | 977 | 1 | 1 Hole | Y | 60 | 59.991 | -0.009 | mm
2019-11-26 | 14:02 | REIBEN.MPF |  | 1 | G17 | 1 | 977 | 1 | 1 Hole | Diameter | 12.009 | 12.02 | 0.011 | mm
2019-11-26 | 14:02 | REIBEN.MPF |  | 1 | G17 | 1 | 977 | 1 | 1 Hole | X | 45 | 45.007 | 0.007 | mm
2019-11-26 | 14:02 | REIBEN.MPF |  | 1 | G17 | 1 | 977 | 1 | 1 Hole | Y | 60 | 60.012 | 0.012 | mm
2019-11-26 | 14:02 | REIBEN.MPF |  | 1 | G17 | 1 | 977 | 1 | 1 Hole | Diameter | 12.009 | 12.021 | 0.012 | mm
2019-11-26 | 14:02 | REIBEN.MPF |  | 1 | G17 | 1 | 977 | 1 | 1 Hole | X | 60 | 60.006 | 0.006 | mm
2019-11-26 | 14:02 | REIBEN.MPF |  | 1 | G17 | 1 | 977 | 1 | 1 Hole | Y | 60 | 60 | 0 | mm
2019-11-26 | 14:02 | REIBEN.MPF |  | 1 | G17 | 1 | 977 | 1 | 1 Hole | Diameter | 12.009 | 12.017 | 0.008 | mm
2019-11-26 | 14:02 | REIBEN.MPF |  | 1 | G17 | 1 | 977 | 1 | 1 Hole | X | 75 | 74.994 | -0.006 | mm
2019-11-26 | 14:02 | REIBEN.MPF |  | 1 | G17 | 1 | 977 | 1 | 1 Hole | Y | 60 | 60.008 | 0.008 | mm
2019-11-26 | 14:02 | REIBEN.MPF |  | 1 | G17 | 1 | 977 | 1 | 1 Hole | Diameter | 12.009 | 12.02 | 0.011 | mm
2019-11-26 | 14:02 | REIBEN.MPF |  | 1 | G17 | 1 | 977 | 1 | 1 Hole | X | 90 | 90.002 | 0.002 | mm
2019-11-26 | 14:02 | REIBEN.MPF |  | 1 | G17 | 1 | 977 | 1 | 1 Hole | Y | 60 | 60.003 | 0.003 | mm
2019-11-26 | 14:02 | REIBEN.MPF |  | 1 | G17 | 1 | 977 | 1 | 1 Hole | Diameter | 12.009 | 12.017 | 0.008 | mm
2019-11-26 | 14:02 | REIBEN.MPF |  | 1 | G17 | 1 | 977 | 1 | 1 Hole | X | 105 | 105.001 | 0.001 | mm
2019-11-26 | 14:02 | REIBEN.MPF |  | 1 | G17 | 1 | 977 | 1 | 1 Hole | Y | 60 | 59.997 | -0.003 | mm
2019-11-26 | 14:02 | REIBEN.MPF |  | 1 | G17 | 1 | 977 | 1 | 1 Hole | Diameter | 12.009 | 12.019 | 0.01 | mm
2019-11-26 | 14:02 | REIBEN.MPF |  | 1 | G17 | 1 | 977 | 1 | 1 Hole | X | 120 | 120.015 | 0.015 | mm
2019-11-26 | 14:02 | REIBEN.MPF |  | 1 | G17 | 1 | 977 | 1 | 1 Hole | Y | 60 | 60.027 | 0.027 | mm
2019-11-26 | 14:02 | REIBEN.MPF |  | 1 | G17 | 1 | 977 | 1 | 1 Hole | Diameter | 12.009 | 12.02 | 0.011 | mm
2019-11-26 | 14:02 | REIBEN.MPF |  | 1 | G17 | 1 | 977 | 1 | 1 Hole | X | 135 | 135.01 | 0.01 | mm
2019-11-26 | 14:02 | REIBEN.MPF |  | 1 | G17 | 1 | 977 | 1 | 1 Hole | Y | 60 | 60.017 | 0.017 | mm
2019-11-26 | 14:02 | REIBEN.MPF |  | 1 | G17 | 1 | 977 | 1 | 1 Hole | Diameter | 12.009 | 12.018 | 0.009 | mm
2019-11-26 | 14:02 | REIBEN.MPF |  | 1 | G17 | 1 | 977 | 1 | 1 Hole | X | 15 | 15.004 | 0.004 | mm
2019-11-26 | 14:02 | REIBEN.MPF |  | 1 | G17 | 1 | 977 | 1 | 1 Hole | Y | 75 | 75.009 | 0.009 | mm
2019-11-26 | 14:02 | REIBEN.MPF |  | 1 | G17 | 1 | 977 | 1 | 1 Hole | Diameter | 12.009 | 12.023 | 0.014 | mm
2019-11-26 | 14:02 | REIBEN.MPF |  | 1 | G17 | 1 | 977 | 1 | 1 Hole | X | 30 | 29.997 | -0.003 | mm
2019-11-26 | 14:02 | REIBEN.MPF |  | 1 | G17 | 1 | 977 | 1 | 1 Hole | Y | 75 | 75.015 | 0.015 | mm
2019-11-26 | 14:02 | REIBEN.MPF |  | 1 | G17 | 1 | 977 | 1 | 1 Hole | Diameter | 12.009 | 12.02 | 0.011 | mm
2019-11-26 | 14:03 | REIBEN.MPF |  | 1 | G17 | 1 | 977 | 1 | 1 Hole | X | 45 | 44.995 | -0.005 | mm
2019-11-26 | 14:03 | REIBEN.MPF |  | 1 | G17 | 1 | 977 | 1 | 1 Hole | Y | 75 | 74.996 | -0.004 | mm
2019-11-26 | 14:03 | REIBEN.MPF |  | 1 | G17 | 1 | 977 | 1 | 1 Hole | Diameter | 12.009 | 12.022 | 0.013 | mm
2019-11-26 | 14:03 | REIBEN.MPF |  | 1 | G17 | 1 | 977 | 1 | 1 Hole | X | 60 | 60.02 | 0.02 | mm
2019-11-26 | 14:03 | REIBEN.MPF |  | 1 | G17 | 1 | 977 | 1 | 1 Hole | Y | 75 | 75 | 0 | mm
2019-11-26 | 14:03 | REIBEN.MPF |  | 1 | G17 | 1 | 977 | 1 | 1 Hole | Diameter | 12.009 | 12.02 | 0.011 | mm
2019-11-26 | 14:03 | REIBEN.MPF |  | 1 | G17 | 1 | 977 | 1 | 1 Hole | X | 75 | 75.037 | 0.037 | mm
2019-11-26 | 14:03 | REIBEN.MPF |  | 1 | G17 | 1 | 977 | 1 | 1 Hole | Y | 75 | 75.029 | 0.029 | mm
2019-11-26 | 14:03 | REIBEN.MPF |  | 1 | G17 | 1 | 977 | 1 | 1 Hole | Diameter | 12.009 | 12.02 | 0.011 | mm
2019-11-26 | 14:03 | REIBEN.MPF |  | 1 | G17 | 1 | 977 | 1 | 1 Hole | X | 90 | 89.998 | -0.002 | mm
2019-11-26 | 14:03 | REIBEN.MPF |  | 1 | G17 | 1 | 977 | 1 | 1 Hole | Y | 75 | 74.986 | -0.014 | mm
2019-11-26 | 14:03 | REIBEN.MPF |  | 1 | G17 | 1 | 977 | 1 | 1 Hole | Diameter | 12.009 | 12.021 | 0.012 | mm
2019-11-26 | 14:03 | REIBEN.MPF |  | 1 | G17 | 1 | 977 | 1 | 1 Hole | X | 105 | 105.012 | 0.012 | mm
2019-11-26 | 14:03 | REIBEN.MPF |  | 1 | G17 | 1 | 977 | 1 | 1 Hole | Y | 75 | 75.008 | 0.008 | mm
2019-11-26 | 14:03 | REIBEN.MPF |  | 1 | G17 | 1 | 977 | 1 | 1 Hole | Diameter | 12.009 | 12.02 | 0.011 | mm
2019-11-26 | 14:03 | REIBEN.MPF |  | 1 | G17 | 1 | 977 | 1 | 1 Hole | X | 120 | 120.01 | 0.01 | mm
2019-11-26 | 14:03 | REIBEN.MPF |  | 1 | G17 | 1 | 977 | 1 | 1 Hole | Y | 75 | 74.998 | -0.002 | mm
2019-11-26 | 14:03 | REIBEN.MPF |  | 1 | G17 | 1 | 977 | 1 | 1 Hole | Diameter | 12.009 | 12.019 | 0.01 | mm
2019-11-26 | 14:03 | REIBEN.MPF |  | 1 | G17 | 1 | 977 | 1 | 1 Hole | X | 135 | 135.01 | 0.01 | mm
2019-11-26 | 14:03 | REIBEN.MPF |  | 1 | G17 | 1 | 977 | 1 | 1 Hole | Y | 75 | 75.006 | 0.006 | mm
2019-11-26 | 14:03 | REIBEN.MPF |  | 1 | G17 | 1 | 977 | 1 | 1 Hole | Diameter | 12.009 | 12.019 | 0.01 | mm
2019-11-26 | 14:03 | REIBEN.MPF |  | 1 | G17 | 1 | 977 | 1 | 1 Hole | X | 15 | 14.983 | -0.017 | mm
2019-11-26 | 14:03 | REIBEN.MPF |  | 1 | G17 | 1 | 977 | 1 | 1 Hole | Y | 90 | 90.01 | 0.01 | mm
2019-11-26 | 14:03 | REIBEN.MPF |  | 1 | G17 | 1 | 977 | 1 | 1 Hole | Diameter | 12.009 | 12.021 | 0.012 | mm
2019-11-26 | 14:03 | REIBEN.MPF |  | 1 | G17 | 1 | 977 | 1 | 1 Hole | X | 30 | 30.001 | 0.001 | mm
2019-11-26 | 14:03 | REIBEN.MPF |  | 1 | G17 | 1 | 977 | 1 | 1 Hole | Y | 90 | 90.002 | 0.002 | mm
2019-11-26 | 14:03 | REIBEN.MPF |  | 1 | G17 | 1 | 977 | 1 | 1 Hole | Diameter | 12.009 | 12.018 | 0.009 | mm
2019-11-26 | 14:03 | REIBEN.MPF |  | 1 | G17 | 1 | 977 | 1 | 1 Hole | X | 45 | 45 | 0 | mm
2019-11-26 | 14:03 | REIBEN.MPF |  | 1 | G17 | 1 | 977 | 1 | 1 Hole | Y | 90 | 90.003 | 0.003 | mm
2019-11-26 | 14:03 | REIBEN.MPF |  | 1 | G17 | 1 | 977 | 1 | 1 Hole | Diameter | 12.009 | 12.021 | 0.012 | mm
2019-11-26 | 14:03 | REIBEN.MPF |  | 1 | G17 | 1 | 977 | 1 | 1 Hole | X | 60 | 60.009 | 0.009 | mm
2019-11-26 | 14:03 | REIBEN.MPF |  | 1 | G17 | 1 | 977 | 1 | 1 Hole | Y | 90 | 90.004 | 0.004 | mm
2019-11-26 | 14:03 | REIBEN.MPF |  | 1 | G17 | 1 | 977 | 1 | 1 Hole | Diameter | 12.009 | 12.02 | 0.011 | mm
2019-11-26 | 14:03 | REIBEN.MPF |  | 1 | G17 | 1 | 977 | 1 | 1 Hole | X | 75 | 74.988 | -0.012 | mm
2019-11-26 | 14:03 | REIBEN.MPF |  | 1 | G17 | 1 | 977 | 1 | 1 Hole | Y | 90 | 89.995 | -0.005 | mm
2019-11-26 | 14:03 | REIBEN.MPF |  | 1 | G17 | 1 | 977 | 1 | 1 Hole | Diameter | 12.009 | 12.02 | 0.011 | mm
2019-11-26 | 14:04 | REIBEN.MPF |  | 1 | G17 | 1 | 977 | 1 | 1 Hole | X | 90 | 90.026 | 0.026 | mm
2019-11-26 | 14:04 | REIBEN.MPF |  | 1 | G17 | 1 | 977 | 1 | 1 Hole | Y | 90 | 89.997 | -0.003 | mm
2019-11-26 | 14:04 | REIBEN.MPF |  | 1 | G17 | 1 | 977 | 1 | 1 Hole | Diameter | 12.009 | 12.019 | 0.01 | mm
2019-11-26 | 14:04 | REIBEN.MPF |  | 1 | G17 | 1 | 977 | 1 | 1 Hole | X | 105 | 104.998 | -0.002 | mm
2019-11-26 | 14:04 | REIBEN.MPF |  | 1 | G17 | 1 | 977 | 1 | 1 Hole | Y | 90 | 90.021 | 0.021 | mm
2019-11-26 | 14:04 | REIBEN.MPF |  | 1 | G17 | 1 | 977 | 1 | 1 Hole | Diameter | 12.009 | 12.021 | 0.012 | mm
2019-11-26 | 14:04 | REIBEN.MPF |  | 1 | G17 | 1 | 977 | 1 | 1 Hole | X | 120 | 120.018 | 0.018 | mm
2019-11-26 | 14:04 | REIBEN.MPF |  | 1 | G17 | 1 | 977 | 1 | 1 Hole | Y | 90 | 90.014 | 0.014 | mm
2019-11-26 | 14:04 | REIBEN.MPF |  | 1 | G17 | 1 | 977 | 1 | 1 Hole | Diameter | 12.009 | 12.018 | 0.009 | mm
2019-11-26 | 14:04 | REIBEN.MPF |  | 1 | G17 | 1 | 977 | 1 | 1 Hole | X | 135 | 135.002 | 0.002 | mm
2019-11-26 | 14:04 | REIBEN.MPF |  | 1 | G17 | 1 | 977 | 1 | 1 Hole | Y | 90 | 90.018 | 0.018 | mm
2019-11-26 | 14:04 | REIBEN.MPF |  | 1 | G17 | 1 | 977 | 1 | 1 Hole | Diameter | 12.009 | 12.021 | 0.012 | mm
2019-11-26 | 14:04 | REIBEN.MPF |  | 1 | G17 | 1 | 977 | 1 | 1 Hole | X | 15 | 15.012 | 0.012 | mm
2019-11-26 | 14:04 | REIBEN.MPF |  | 1 | G17 | 1 | 977 | 1 | 1 Hole | Y | 105 | 105.007 | 0.007 | mm
2019-11-26 | 14:04 | REIBEN.MPF |  | 1 | G17 | 1 | 977 | 1 | 1 Hole | Diameter | 12.009 | 12.02 | 0.011 | mm
2019-11-26 | 14:04 | REIBEN.MPF |  | 1 | G17 | 1 | 977 | 1 | 1 Hole | X | 30 | 30.007 | 0.007 | mm
2019-11-26 | 14:04 | REIBEN.MPF |  | 1 | G17 | 1 | 977 | 1 | 1 Hole | Y | 105 | 105.005 | 0.005 | mm
2019-11-26 | 14:04 | REIBEN.MPF |  | 1 | G17 | 1 | 977 | 1 | 1 Hole | Diameter | 12.009 | 12.023 | 0.014 | mm
2019-11-26 | 14:04 | REIBEN.MPF |  | 1 | G17 | 1 | 977 | 1 | 1 Hole | X | 45 | 45.01 | 0.01 | mm
2019-11-26 | 14:04 | REIBEN.MPF |  | 1 | G17 | 1 | 977 | 1 | 1 Hole | Y | 105 | 105.003 | 0.003 | mm
2019-11-26 | 14:04 | REIBEN.MPF |  | 1 | G17 | 1 | 977 | 1 | 1 Hole | Diameter | 12.009 | 12.017 | 0.008 | mm
2019-11-26 | 14:04 | REIBEN.MPF |  | 1 | G17 | 1 | 977 | 1 | 1 Hole | X | 60 | 59.999 | -0.001 | mm
2019-11-26 | 14:04 | REIBEN.MPF |  | 1 | G17 | 1 | 977 | 1 | 1 Hole | Y | 105 | 105.011 | 0.011 | mm
2019-11-26 | 14:04 | REIBEN.MPF |  | 1 | G17 | 1 | 977 | 1 | 1 Hole | Diameter | 12.009 | 12.017 | 0.008 | mm
2019-11-26 | 14:04 | REIBEN.MPF |  | 1 | G17 | 1 | 977 | 1 | 1 Hole | X | 75 | 75.034 | 0.034 | mm
2019-11-26 | 14:04 | REIBEN.MPF |  | 1 | G17 | 1 | 977 | 1 | 1 Hole | Y | 105 | 105.028 | 0.028 | mm
2019-11-26 | 14:04 | REIBEN.MPF |  | 1 | G17 | 1 | 977 | 1 | 1 Hole | Diameter | 12.009 | 12.018 | 0.009 | mm
2019-11-26 | 14:04 | REIBEN.MPF |  | 1 | G17 | 1 | 977 | 1 | 1 Hole | X | 90 | 90.025 | 0.025 | mm
2019-11-26 | 14:04 | REIBEN.MPF |  | 1 | G17 | 1 | 977 | 1 | 1 Hole | Y | 105 | 105.002 | 0.002 | mm
2019-11-26 | 14:04 | REIBEN.MPF |  | 1 | G17 | 1 | 977 | 1 | 1 Hole | Diameter | 12.009 | 12.017 | 0.008 | mm
2019-11-26 | 14:04 | REIBEN.MPF |  | 1 | G17 | 1 | 977 | 1 | 1 Hole | X | 105 | 105 | 0 | mm
2019-11-26 | 14:04 | REIBEN.MPF |  | 1 | G17 | 1 | 977 | 1 | 1 Hole | Y | 105 | 105.008 | 0.008 | mm
2019-11-26 | 14:04 | REIBEN.MPF |  | 1 | G17 | 1 | 977 | 1 | 1 Hole | Diameter | 12.009 | 12.02 | 0.011 | mm
2019-11-26 | 14:04 | REIBEN.MPF |  | 1 | G17 | 1 | 977 | 1 | 1 Hole | X | 120 | 120.012 | 0.012 | mm
2019-11-26 | 14:04 | REIBEN.MPF |  | 1 | G17 | 1 | 977 | 1 | 1 Hole | Y | 105 | 105.017 | 0.017 | mm
2019-11-26 | 14:04 | REIBEN.MPF |  | 1 | G17 | 1 | 977 | 1 | 1 Hole | Diameter | 12.009 | 12.015 | 0.006 | mm
2019-11-26 | 14:05 | REIBEN.MPF |  | 1 | G17 | 1 | 977 | 1 | 1 Hole | X | 135 | 135.018 | 0.018 | mm
2019-11-26 | 14:05 | REIBEN.MPF |  | 1 | G17 | 1 | 977 | 1 | 1 Hole | Y | 105 | 105.008 | 0.008 | mm
2019-11-26 | 14:05 | REIBEN.MPF |  | 1 | G17 | 1 | 977 | 1 | 1 Hole | Diameter | 12.009 | 12.023 | 0.014 | mm
2019-11-26 | 14:05 | REIBEN.MPF |  | 1 | G17 | 1 | 977 | 1 | 1 Hole | X | 15 | 15 | 0 | mm
2019-11-26 | 14:05 | REIBEN.MPF |  | 1 | G17 | 1 | 977 | 1 | 1 Hole | Y | 120 | 119.988 | -0.012 | mm
2019-11-26 | 14:05 | REIBEN.MPF |  | 1 | G17 | 1 | 977 | 1 | 1 Hole | Diameter | 12.009 | 12.019 | 0.01 | mm
2019-11-26 | 14:05 | REIBEN.MPF |  | 1 | G17 | 1 | 977 | 1 | 1 Hole | X | 30 | 30.003 | 0.003 | mm
2019-11-26 | 14:05 | REIBEN.MPF |  | 1 | G17 | 1 | 977 | 1 | 1 Hole | Y | 120 | 120.017 | 0.017 | mm
2019-11-26 | 14:05 | REIBEN.MPF |  | 1 | G17 | 1 | 977 | 1 | 1 Hole | Diameter | 12.009 | 12.023 | 0.014 | mm
2019-11-26 | 14:05 | REIBEN.MPF |  | 1 | G17 | 1 | 977 | 1 | 1 Hole | X | 45 | 45.012 | 0.012 | mm
2019-11-26 | 14:05 | REIBEN.MPF |  | 1 | G17 | 1 | 977 | 1 | 1 Hole | Y | 120 | 119.989 | -0.011 | mm
2019-11-26 | 14:05 | REIBEN.MPF |  | 1 | G17 | 1 | 977 | 1 | 1 Hole | Diameter | 12.009 | 12.019 | 0.01 | mm
2019-11-26 | 14:05 | REIBEN.MPF |  | 1 | G17 | 1 | 977 | 1 | 1 Hole | X | 60 | 60.009 | 0.009 | mm
2019-11-26 | 14:05 | REIBEN.MPF |  | 1 | G17 | 1 | 977 | 1 | 1 Hole | Y | 120 | 120.022 | 0.022 | mm
2019-11-26 | 14:05 | REIBEN.MPF |  | 1 | G17 | 1 | 977 | 1 | 1 Hole | Diameter | 12.009 | 12.021 | 0.012 | mm
2019-11-26 | 14:05 | REIBEN.MPF |  | 1 | G17 | 1 | 977 | 1 | 1 Hole | X | 75 | 74.995 | -0.005 | mm
2019-11-26 | 14:05 | REIBEN.MPF |  | 1 | G17 | 1 | 977 | 1 | 1 Hole | Y | 120 | 120.013 | 0.013 | mm
2019-11-26 | 14:05 | REIBEN.MPF |  | 1 | G17 | 1 | 977 | 1 | 1 Hole | Diameter | 12.009 | 12.016 | 0.007 | mm
2019-11-26 | 14:05 | REIBEN.MPF |  | 1 | G17 | 1 | 977 | 1 | 1 Hole | X | 90 | 90.006 | 0.006 | mm
2019-11-26 | 14:05 | REIBEN.MPF |  | 1 | G17 | 1 | 977 | 1 | 1 Hole | Y | 120 | 120.008 | 0.008 | mm
2019-11-26 | 14:05 | REIBEN.MPF |  | 1 | G17 | 1 | 977 | 1 | 1 Hole | Diameter | 12.009 | 12.021 | 0.012 | mm
2019-11-26 | 14:05 | REIBEN.MPF |  | 1 | G17 | 1 | 977 | 1 | 1 Hole | X | 105 | 105.009 | 0.009 | mm
2019-11-26 | 14:05 | REIBEN.MPF |  | 1 | G17 | 1 | 977 | 1 | 1 Hole | Y | 120 | 120.009 | 0.009 | mm
2019-11-26 | 14:05 | REIBEN.MPF |  | 1 | G17 | 1 | 977 | 1 | 1 Hole | Diameter | 12.009 | 12.022 | 0.013 | mm
2019-11-26 | 14:05 | REIBEN.MPF |  | 1 | G17 | 1 | 977 | 1 | 1 Hole | X | 120 | 120.006 | 0.006 | mm
2019-11-26 | 14:05 | REIBEN.MPF |  | 1 | G17 | 1 | 977 | 1 | 1 Hole | Y | 120 | 120.008 | 0.008 | mm
2019-11-26 | 14:05 | REIBEN.MPF |  | 1 | G17 | 1 | 977 | 1 | 1 Hole | Diameter | 12.009 | 12.021 | 0.012 | mm
2019-11-26 | 14:05 | REIBEN.MPF |  | 1 | G17 | 1 | 977 | 1 | 1 Hole | X | 135 | 135.003 | 0.003 | mm
2019-11-26 | 14:05 | REIBEN.MPF |  | 1 | G17 | 1 | 977 | 1 | 1 Hole | Y | 120 | 120.008 | 0.008 | mm
2019-11-26 | 14:05 | REIBEN.MPF |  | 1 | G17 | 1 | 977 | 1 | 1 Hole | Diameter | 12.009 | 12.018 | 0.009 | mm
2019-11-26 | 14:06 | REIBEN.MPF |  | 1 | G17 | 1 | 977 | 1 | 1 Hole | X | 15 | 15.013 | 0.013 | mm
2019-11-26 | 14:06 | REIBEN.MPF |  | 1 | G17 | 1 | 977 | 1 | 1 Hole | Y | 135 | 135.01 | 0.01 | mm
2019-11-26 | 14:06 | REIBEN.MPF |  | 1 | G17 | 1 | 977 | 1 | 1 Hole | Diameter | 12.009 | 12.019 | 0.01 | mm
2019-11-26 | 14:06 | REIBEN.MPF |  | 1 | G17 | 1 | 977 | 1 | 1 Hole | X | 30 | 29.985 | -0.015 | mm
2019-11-26 | 14:06 | REIBEN.MPF |  | 1 | G17 | 1 | 977 | 1 | 1 Hole | Y | 135 | 134.999 | 0 | mm
2019-11-26 | 14:06 | REIBEN.MPF |  | 1 | G17 | 1 | 977 | 1 | 1 Hole | Diameter | 12.009 | 12.016 | 0.007 | mm
2019-11-26 | 14:06 | REIBEN.MPF |  | 1 | G17 | 1 | 977 | 1 | 1 Hole | X | 45 | 45.001 | 0.001 | mm
2019-11-26 | 14:06 | REIBEN.MPF |  | 1 | G17 | 1 | 977 | 1 | 1 Hole | Y | 135 | 135.012 | 0.012 | mm
2019-11-26 | 14:06 | REIBEN.MPF |  | 1 | G17 | 1 | 977 | 1 | 1 Hole | Diameter | 12.009 | 12.019 | 0.01 | mm
2019-11-26 | 14:06 | REIBEN.MPF |  | 1 | G17 | 1 | 977 | 1 | 1 Hole | X | 60 | 59.982 | -0.018 | mm
2019-11-26 | 14:06 | REIBEN.MPF |  | 1 | G17 | 1 | 977 | 1 | 1 Hole | Y | 135 | 135.013 | 0.013 | mm
2019-11-26 | 14:06 | REIBEN.MPF |  | 1 | G17 | 1 | 977 | 1 | 1 Hole | Diameter | 12.009 | 12.019 | 0.01 | mm
2019-11-26 | 14:06 | REIBEN.MPF |  | 1 | G17 | 1 | 977 | 1 | 1 Hole | X | 75 | 75.013 | 0.013 | mm
2019-11-26 | 14:06 | REIBEN.MPF |  | 1 | G17 | 1 | 977 | 1 | 1 Hole | Y | 135 | 135.007 | 0.007 | mm
2019-11-26 | 14:06 | REIBEN.MPF |  | 1 | G17 | 1 | 977 | 1 | 1 Hole | Diameter | 12.009 | 12.018 | 0.009 | mm
2019-11-26 | 14:06 | REIBEN.MPF |  | 1 | G17 | 1 | 977 | 1 | 1 Hole | X | 90 | 90 | 0 | mm
2019-11-26 | 14:06 | REIBEN.MPF |  | 1 | G17 | 1 | 977 | 1 | 1 Hole | Y | 135 | 135.002 | 0.002 | mm
2019-11-26 | 14:06 | REIBEN.MPF |  | 1 | G17 | 1 | 977 | 1 | 1 Hole | Diameter | 12.009 | 12.023 | 0.014 | mm
2019-11-26 | 14:06 | REIBEN.MPF |  | 1 | G17 | 1 | 977 | 1 | 1 Hole | X | 105 | 105.015 | 0.015 | mm
2019-11-26 | 14:06 | REIBEN.MPF |  | 1 | G17 | 1 | 977 | 1 | 1 Hole | Y | 135 | 135.017 | 0.017 | mm
2019-11-26 | 14:06 | REIBEN.MPF |  | 1 | G17 | 1 | 977 | 1 | 1 Hole | Diameter | 12.009 | 12.018 | 0.009 | mm
2019-11-26 | 14:06 | REIBEN.MPF |  | 1 | G17 | 1 | 977 | 1 | 1 Hole | X | 120 | 120.004 | 0.004 | mm
2019-11-26 | 14:06 | REIBEN.MPF |  | 1 | G17 | 1 | 977 | 1 | 1 Hole | Y | 135 | 135.005 | 0.005 | mm
2019-11-26 | 14:06 | REIBEN.MPF |  | 1 | G17 | 1 | 977 | 1 | 1 Hole | Diameter | 12.009 | 12.019 | 0.01 | mm
2019-11-26 | 14:06 | REIBEN.MPF |  | 1 | G17 | 1 | 977 | 1 | 1 Hole | X | 135 | 135.018 | 0.018 | mm
2019-11-26 | 14:06 | REIBEN.MPF |  | 1 | G17 | 1 | 977 | 1 | 1 Hole | Y | 135 | 135.012 | 0.012 | mm
2019-11-26 | 14:06 | REIBEN.MPF |  | 1 | G17 | 1 | 977 | 1 | 1 Hole | Diameter | 12.009 | 12.019 | 0.01 | mm

## Messprotokoll_Ebene_07
Date | Time | Program | Workpiece no. | Testpoint | Plane | Probe no. | Cycle | S_MVAR | Measuring variant | Results: | Setpoint | Measured | Difference | Unit
2019-11-26 | 15:16 | REIBEN.MPF |  | 1 | G17 | 1 | 977 | 1 | 1 Hole | X | 15 | 14.98 | -0.02 | mm
2019-11-26 | 15:16 | REIBEN.MPF |  | 1 | G17 | 1 | 977 | 1 | 1 Hole | Y | 15 | 14.983 | -0.017 | mm
2019-11-26 | 15:16 | REIBEN.MPF |  | 1 | G17 | 1 | 977 | 1 | 1 Hole | Diameter | 12.009 | 12.022 | 0.013 | mm
2019-11-26 | 15:16 | REIBEN.MPF |  | 1 | G17 | 1 | 977 | 1 | 1 Hole | X | 30 | 29.985 | -0.015 | mm
2019-11-26 | 15:16 | REIBEN.MPF |  | 1 | G17 | 1 | 977 | 1 | 1 Hole | Y | 15 | 14.992 | -0.008 | mm
2019-11-26 | 15:16 | REIBEN.MPF |  | 1 | G17 | 1 | 977 | 1 | 1 Hole | Diameter | 12.009 | 12.02 | 0.011 | mm
2019-11-26 | 15:16 | REIBEN.MPF |  | 1 | G17 | 1 | 977 | 1 | 1 Hole | X | 45 | 44.975 | -0.025 | mm
2019-11-26 | 15:16 | REIBEN.MPF |  | 1 | G17 | 1 | 977 | 1 | 1 Hole | Y | 15 | 15.002 | 0.002 | mm
2019-11-26 | 15:16 | REIBEN.MPF |  | 1 | G17 | 1 | 977 | 1 | 1 Hole | Diameter | 12.009 | 12.019 | 0.01 | mm
2019-11-26 | 15:17 | REIBEN.MPF |  | 1 | G17 | 1 | 977 | 1 | 1 Hole | X | 60 | 60.003 | 0.003 | mm
2019-11-26 | 15:17 | REIBEN.MPF |  | 1 | G17 | 1 | 977 | 1 | 1 Hole | Y | 15 | 15 | 0 | mm
2019-11-26 | 15:17 | REIBEN.MPF |  | 1 | G17 | 1 | 977 | 1 | 1 Hole | Diameter | 12.009 | 12.019 | 0.01 | mm
2019-11-26 | 15:17 | REIBEN.MPF |  | 1 | G17 | 1 | 977 | 1 | 1 Hole | X | 75 | 74.985 | -0.015 | mm
2019-11-26 | 15:17 | REIBEN.MPF |  | 1 | G17 | 1 | 977 | 1 | 1 Hole | Y | 15 | 15.002 | 0.002 | mm
2019-11-26 | 15:17 | REIBEN.MPF |  | 1 | G17 | 1 | 977 | 1 | 1 Hole | Diameter | 12.009 | 12.02 | 0.011 | mm
2019-11-26 | 15:17 | REIBEN.MPF |  | 1 | G17 | 1 | 977 | 1 | 1 Hole | X | 90 | 90 | 0 | mm
2019-11-26 | 15:17 | REIBEN.MPF |  | 1 | G17 | 1 | 977 | 1 | 1 Hole | Y | 15 | 14.999 | 0 | mm
2019-11-26 | 15:17 | REIBEN.MPF |  | 1 | G17 | 1 | 977 | 1 | 1 Hole | Diameter | 12.009 | 12.019 | 0.01 | mm
2019-11-26 | 15:17 | REIBEN.MPF |  | 1 | G17 | 1 | 977 | 1 | 1 Hole | X | 105 | 104.994 | -0.006 | mm
2019-11-26 | 15:17 | REIBEN.MPF |  | 1 | G17 | 1 | 977 | 1 | 1 Hole | Y | 15 | 14.993 | -0.007 | mm
2019-11-26 | 15:17 | REIBEN.MPF |  | 1 | G17 | 1 | 977 | 1 | 1 Hole | Diameter | 12.009 | 12.027 | 0.018 | mm
2019-11-26 | 15:17 | REIBEN.MPF |  | 1 | G17 | 1 | 977 | 1 | 1 Hole | X | 120 | 120.004 | 0.004 | mm
2019-11-26 | 15:17 | REIBEN.MPF |  | 1 | G17 | 1 | 977 | 1 | 1 Hole | Y | 15 | 14.985 | -0.015 | mm
2019-11-26 | 15:17 | REIBEN.MPF |  | 1 | G17 | 1 | 977 | 1 | 1 Hole | Diameter | 12.009 | 12.023 | 0.014 | mm
2019-11-26 | 15:17 | REIBEN.MPF |  | 1 | G17 | 1 | 977 | 1 | 1 Hole | X | 135 | 135.001 | 0 | mm
2019-11-26 | 15:17 | REIBEN.MPF |  | 1 | G17 | 1 | 977 | 1 | 1 Hole | Y | 15 | 14.992 | -0.008 | mm
2019-11-26 | 15:17 | REIBEN.MPF |  | 1 | G17 | 1 | 977 | 1 | 1 Hole | Diameter | 12.009 | 12.021 | 0.012 | mm
2019-11-26 | 15:17 | REIBEN.MPF |  | 1 | G17 | 1 | 977 | 1 | 1 Hole | X | 15 | 14.978 | -0.022 | mm
2019-11-26 | 15:17 | REIBEN.MPF |  | 1 | G17 | 1 | 977 | 1 | 1 Hole | Y | 30 | 30.007 | 0.007 | mm
2019-11-26 | 15:17 | REIBEN.MPF |  | 1 | G17 | 1 | 977 | 1 | 1 Hole | Diameter | 12.009 | 12.02 | 0.011 | mm
2019-11-26 | 15:17 | REIBEN.MPF |  | 1 | G17 | 1 | 977 | 1 | 1 Hole | X | 30 | 29.963 | -0.037 | mm
2019-11-26 | 15:17 | REIBEN.MPF |  | 1 | G17 | 1 | 977 | 1 | 1 Hole | Y | 30 | 29.998 | -0.002 | mm
2019-11-26 | 15:17 | REIBEN.MPF |  | 1 | G17 | 1 | 977 | 1 | 1 Hole | Diameter | 12.009 | 12.021 | 0.012 | mm
2019-11-26 | 15:17 | REIBEN.MPF |  | 1 | G17 | 1 | 977 | 1 | 1 Hole | X | 45 | 44.987 | -0.013 | mm
2019-11-26 | 15:17 | REIBEN.MPF |  | 1 | G17 | 1 | 977 | 1 | 1 Hole | Y | 30 | 29.995 | -0.005 | mm
2019-11-26 | 15:17 | REIBEN.MPF |  | 1 | G17 | 1 | 977 | 1 | 1 Hole | Diameter | 12.009 | 12.027 | 0.018 | mm
2019-11-26 | 15:17 | REIBEN.MPF |  | 1 | G17 | 1 | 977 | 1 | 1 Hole | X | 60 | 59.992 | -0.008 | mm
2019-11-26 | 15:17 | REIBEN.MPF |  | 1 | G17 | 1 | 977 | 1 | 1 Hole | Y | 30 | 29.995 | -0.005 | mm
2019-11-26 | 15:17 | REIBEN.MPF |  | 1 | G17 | 1 | 977 | 1 | 1 Hole | Diameter | 12.009 | 12.022 | 0.013 | mm
2019-11-26 | 15:17 | REIBEN.MPF |  | 1 | G17 | 1 | 977 | 1 | 1 Hole | X | 75 | 74.989 | -0.011 | mm
2019-11-26 | 15:17 | REIBEN.MPF |  | 1 | G17 | 1 | 977 | 1 | 1 Hole | Y | 30 | 30.005 | 0.005 | mm
2019-11-26 | 15:17 | REIBEN.MPF |  | 1 | G17 | 1 | 977 | 1 | 1 Hole | Diameter | 12.009 | 12.02 | 0.011 | mm
2019-11-26 | 15:17 | REIBEN.MPF |  | 1 | G17 | 1 | 977 | 1 | 1 Hole | X | 90 | 89.993 | -0.007 | mm
2019-11-26 | 15:17 | REIBEN.MPF |  | 1 | G17 | 1 | 977 | 1 | 1 Hole | Y | 30 | 29.985 | -0.015 | mm
2019-11-26 | 15:17 | REIBEN.MPF |  | 1 | G17 | 1 | 977 | 1 | 1 Hole | Diameter | 12.009 | 12.025 | 0.016 | mm
2019-11-26 | 15:18 | REIBEN.MPF |  | 1 | G17 | 1 | 977 | 1 | 1 Hole | X | 105 | 104.992 | -0.008 | mm
2019-11-26 | 15:18 | REIBEN.MPF |  | 1 | G17 | 1 | 977 | 1 | 1 Hole | Y | 30 | 29.987 | -0.013 | mm
2019-11-26 | 15:18 | REIBEN.MPF |  | 1 | G17 | 1 | 977 | 1 | 1 Hole | Diameter | 12.009 | 12.021 | 0.012 | mm
2019-11-26 | 15:18 | REIBEN.MPF |  | 1 | G17 | 1 | 977 | 1 | 1 Hole | X | 120 | 119.993 | -0.007 | mm
2019-11-26 | 15:18 | REIBEN.MPF |  | 1 | G17 | 1 | 977 | 1 | 1 Hole | Y | 30 | 29.984 | -0.016 | mm
2019-11-26 | 15:18 | REIBEN.MPF |  | 1 | G17 | 1 | 977 | 1 | 1 Hole | Diameter | 12.009 | 12.022 | 0.013 | mm
2019-11-26 | 15:18 | REIBEN.MPF |  | 1 | G17 | 1 | 977 | 1 | 1 Hole | X | 135 | 134.999 | 0 | mm
2019-11-26 | 15:18 | REIBEN.MPF |  | 1 | G17 | 1 | 977 | 1 | 1 Hole | Y | 30 | 30.003 | 0.003 | mm
2019-11-26 | 15:18 | REIBEN.MPF |  | 1 | G17 | 1 | 977 | 1 | 1 Hole | Diameter | 12.009 | 12.027 | 0.018 | mm
2019-11-26 | 15:18 | REIBEN.MPF |  | 1 | G17 | 1 | 977 | 1 | 1 Hole | X | 15 | 14.994 | -0.006 | mm
2019-11-26 | 15:18 | REIBEN.MPF |  | 1 | G17 | 1 | 977 | 1 | 1 Hole | Y | 45 | 45.017 | 0.017 | mm
2019-11-26 | 15:18 | REIBEN.MPF |  | 1 | G17 | 1 | 977 | 1 | 1 Hole | Diameter | 12.009 | 12.02 | 0.011 | mm
2019-11-26 | 15:18 | REIBEN.MPF |  | 1 | G17 | 1 | 977 | 1 | 1 Hole | X | 30 | 29.982 | -0.018 | mm
2019-11-26 | 15:18 | REIBEN.MPF |  | 1 | G17 | 1 | 977 | 1 | 1 Hole | Y | 45 | 44.989 | -0.011 | mm
2019-11-26 | 15:18 | REIBEN.MPF |  | 1 | G17 | 1 | 977 | 1 | 1 Hole | Diameter | 12.009 | 12.02 | 0.011 | mm
2019-11-26 | 15:18 | REIBEN.MPF |  | 1 | G17 | 1 | 977 | 1 | 1 Hole | X | 45 | 44.982 | -0.018 | mm
2019-11-26 | 15:18 | REIBEN.MPF |  | 1 | G17 | 1 | 977 | 1 | 1 Hole | Y | 45 | 45.013 | 0.013 | mm
2019-11-26 | 15:18 | REIBEN.MPF |  | 1 | G17 | 1 | 977 | 1 | 1 Hole | Diameter | 12.009 | 12.021 | 0.012 | mm
2019-11-26 | 15:18 | REIBEN.MPF |  | 1 | G17 | 1 | 977 | 1 | 1 Hole | X | 60 | 59.976 | -0.024 | mm
2019-11-26 | 15:18 | REIBEN.MPF |  | 1 | G17 | 1 | 977 | 1 | 1 Hole | Y | 45 | 44.985 | -0.015 | mm
2019-11-26 | 15:18 | REIBEN.MPF |  | 1 | G17 | 1 | 977 | 1 | 1 Hole | Diameter | 12.009 | 12.018 | 0.009 | mm
2019-11-26 | 15:18 | REIBEN.MPF |  | 1 | G17 | 1 | 977 | 1 | 1 Hole | X | 75 | 75.009 | 0.009 | mm
2019-11-26 | 15:18 | REIBEN.MPF |  | 1 | G17 | 1 | 977 | 1 | 1 Hole | Y | 45 | 45.006 | 0.006 | mm
2019-11-26 | 15:18 | REIBEN.MPF |  | 1 | G17 | 1 | 977 | 1 | 1 Hole | Diameter | 12.009 | 12.021 | 0.012 | mm
2019-11-26 | 15:18 | REIBEN.MPF |  | 1 | G17 | 1 | 977 | 1 | 1 Hole | X | 90 | 89.992 | -0.008 | mm
2019-11-26 | 15:18 | REIBEN.MPF |  | 1 | G17 | 1 | 977 | 1 | 1 Hole | Y | 45 | 45.01 | 0.01 | mm
2019-11-26 | 15:18 | REIBEN.MPF |  | 1 | G17 | 1 | 977 | 1 | 1 Hole | Diameter | 12.009 | 12.023 | 0.014 | mm
2019-11-26 | 15:18 | REIBEN.MPF |  | 1 | G17 | 1 | 977 | 1 | 1 Hole | X | 105 | 104.992 | -0.008 | mm
2019-11-26 | 15:18 | REIBEN.MPF |  | 1 | G17 | 1 | 977 | 1 | 1 Hole | Y | 45 | 45.004 | 0.004 | mm
2019-11-26 | 15:18 | REIBEN.MPF |  | 1 | G17 | 1 | 977 | 1 | 1 Hole | Diameter | 12.009 | 12.028 | 0.019 | mm
2019-11-26 | 15:18 | REIBEN.MPF |  | 1 | G17 | 1 | 977 | 1 | 1 Hole | X | 120 | 119.992 | -0.008 | mm
2019-11-26 | 15:18 | REIBEN.MPF |  | 1 | G17 | 1 | 977 | 1 | 1 Hole | Y | 45 | 45.003 | 0.003 | mm
2019-11-26 | 15:18 | REIBEN.MPF |  | 1 | G17 | 1 | 977 | 1 | 1 Hole | Diameter | 12.009 | 12.023 | 0.014 | mm
2019-11-26 | 15:18 | REIBEN.MPF |  | 1 | G17 | 1 | 977 | 1 | 1 Hole | X | 135 | 134.986 | -0.014 | mm
2019-11-26 | 15:18 | REIBEN.MPF |  | 1 | G17 | 1 | 977 | 1 | 1 Hole | Y | 45 | 44.988 | -0.012 | mm
2019-11-26 | 15:18 | REIBEN.MPF |  | 1 | G17 | 1 | 977 | 1 | 1 Hole | Diameter | 12.009 | 12.018 | 0.009 | mm
2019-11-26 | 15:19 | REIBEN.MPF |  | 1 | G17 | 1 | 977 | 1 | 1 Hole | X | 15 | 14.995 | -0.005 | mm
2019-11-26 | 15:19 | REIBEN.MPF |  | 1 | G17 | 1 | 977 | 1 | 1 Hole | Y | 60 | 60.015 | 0.015 | mm
2019-11-26 | 15:19 | REIBEN.MPF |  | 1 | G17 | 1 | 977 | 1 | 1 Hole | Diameter | 12.009 | 12.021 | 0.012 | mm
2019-11-26 | 15:19 | REIBEN.MPF |  | 1 | G17 | 1 | 977 | 1 | 1 Hole | X | 30 | 29.97 | -0.03 | mm
2019-11-26 | 15:19 | REIBEN.MPF |  | 1 | G17 | 1 | 977 | 1 | 1 Hole | Y | 60 | 60.024 | 0.024 | mm
2019-11-26 | 15:19 | REIBEN.MPF |  | 1 | G17 | 1 | 977 | 1 | 1 Hole | Diameter | 12.009 | 12.02 | 0.011 | mm
2019-11-26 | 15:19 | REIBEN.MPF |  | 1 | G17 | 1 | 977 | 1 | 1 Hole | X | 45 | 44.988 | -0.012 | mm
2019-11-26 | 15:19 | REIBEN.MPF |  | 1 | G17 | 1 | 977 | 1 | 1 Hole | Y | 60 | 60.014 | 0.014 | mm
2019-11-26 | 15:19 | REIBEN.MPF |  | 1 | G17 | 1 | 977 | 1 | 1 Hole | Diameter | 12.009 | 12.025 | 0.016 | mm
2019-11-26 | 15:19 | REIBEN.MPF |  | 1 | G17 | 1 | 977 | 1 | 1 Hole | X | 60 | 59.986 | -0.014 | mm
2019-11-26 | 15:19 | REIBEN.MPF |  | 1 | G17 | 1 | 977 | 1 | 1 Hole | Y | 60 | 60.02 | 0.02 | mm
2019-11-26 | 15:19 | REIBEN.MPF |  | 1 | G17 | 1 | 977 | 1 | 1 Hole | Diameter | 12.009 | 12.021 | 0.012 | mm
2019-11-26 | 15:19 | REIBEN.MPF |  | 1 | G17 | 1 | 977 | 1 | 1 Hole | X | 75 | 75.008 | 0.008 | mm
2019-11-26 | 15:19 | REIBEN.MPF |  | 1 | G17 | 1 | 977 | 1 | 1 Hole | Y | 60 | 59.984 | -0.016 | mm
2019-11-26 | 15:19 | REIBEN.MPF |  | 1 | G17 | 1 | 977 | 1 | 1 Hole | Diameter | 12.009 | 12.016 | 0.007 | mm
2019-11-26 | 15:19 | REIBEN.MPF |  | 1 | G17 | 1 | 977 | 1 | 1 Hole | X | 90 | 89.998 | -0.002 | mm
2019-11-26 | 15:19 | REIBEN.MPF |  | 1 | G17 | 1 | 977 | 1 | 1 Hole | Y | 60 | 59.987 | -0.013 | mm
2019-11-26 | 15:19 | REIBEN.MPF |  | 1 | G17 | 1 | 977 | 1 | 1 Hole | Diameter | 12.009 | 12.023 | 0.014 | mm
2019-11-26 | 15:19 | REIBEN.MPF |  | 1 | G17 | 1 | 977 | 1 | 1 Hole | X | 105 | 105.005 | 0.005 | mm
2019-11-26 | 15:19 | REIBEN.MPF |  | 1 | G17 | 1 | 977 | 1 | 1 Hole | Y | 60 | 59.999 | 0 | mm
2019-11-26 | 15:19 | REIBEN.MPF |  | 1 | G17 | 1 | 977 | 1 | 1 Hole | Diameter | 12.009 | 12.027 | 0.018 | mm
2019-11-26 | 15:19 | REIBEN.MPF |  | 1 | G17 | 1 | 977 | 1 | 1 Hole | X | 120 | 119.989 | -0.011 | mm
2019-11-26 | 15:19 | REIBEN.MPF |  | 1 | G17 | 1 | 977 | 1 | 1 Hole | Y | 60 | 60.001 | 0 | mm
2019-11-26 | 15:19 | REIBEN.MPF |  | 1 | G17 | 1 | 977 | 1 | 1 Hole | Diameter | 12.009 | 12.02 | 0.011 | mm
2019-11-26 | 15:19 | REIBEN.MPF |  | 1 | G17 | 1 | 977 | 1 | 1 Hole | X | 135 | 135.001 | 0.001 | mm
2019-11-26 | 15:19 | REIBEN.MPF |  | 1 | G17 | 1 | 977 | 1 | 1 Hole | Y | 60 | 59.984 | -0.016 | mm
2019-11-26 | 15:19 | REIBEN.MPF |  | 1 | G17 | 1 | 977 | 1 | 1 Hole | Diameter | 12.009 | 12.022 | 0.013 | mm
2019-11-26 | 15:19 | REIBEN.MPF |  | 1 | G17 | 1 | 977 | 1 | 1 Hole | X | 15 | 14.998 | -0.002 | mm
2019-11-26 | 15:19 | REIBEN.MPF |  | 1 | G17 | 1 | 977 | 1 | 1 Hole | Y | 75 | 74.994 | -0.006 | mm
2019-11-26 | 15:19 | REIBEN.MPF |  | 1 | G17 | 1 | 977 | 1 | 1 Hole | Diameter | 12.009 | 12.02 | 0.011 | mm
2019-11-26 | 15:20 | REIBEN.MPF |  | 1 | G17 | 1 | 977 | 1 | 1 Hole | X | 30 | 30.002 | 0.002 | mm
2019-11-26 | 15:20 | REIBEN.MPF |  | 1 | G17 | 1 | 977 | 1 | 1 Hole | Y | 75 | 74.997 | -0.003 | mm
2019-11-26 | 15:20 | REIBEN.MPF |  | 1 | G17 | 1 | 977 | 1 | 1 Hole | Diameter | 12.009 | 12.018 | 0.009 | mm
2019-11-26 | 15:20 | REIBEN.MPF |  | 1 | G17 | 1 | 977 | 1 | 1 Hole | X | 45 | 44.987 | -0.013 | mm
2019-11-26 | 15:20 | REIBEN.MPF |  | 1 | G17 | 1 | 977 | 1 | 1 Hole | Y | 75 | 75.009 | 0.009 | mm
2019-11-26 | 15:20 | REIBEN.MPF |  | 1 | G17 | 1 | 977 | 1 | 1 Hole | Diameter | 12.009 | 12.017 | 0.008 | mm
2019-11-26 | 15:20 | REIBEN.MPF |  | 1 | G17 | 1 | 977 | 1 | 1 Hole | X | 60 | 59.984 | -0.016 | mm
2019-11-26 | 15:20 | REIBEN.MPF |  | 1 | G17 | 1 | 977 | 1 | 1 Hole | Y | 75 | 75.025 | 0.025 | mm
2019-11-26 | 15:20 | REIBEN.MPF |  | 1 | G17 | 1 | 977 | 1 | 1 Hole | Diameter | 12.009 | 12.017 | 0.008 | mm
2019-11-26 | 15:20 | REIBEN.MPF |  | 1 | G17 | 1 | 977 | 1 | 1 Hole | X | 75 | 75.037 | 0.037 | mm
2019-11-26 | 15:20 | REIBEN.MPF |  | 1 | G17 | 1 | 977 | 1 | 1 Hole | Y | 75 | 75.003 | 0.003 | mm
2019-11-26 | 15:20 | REIBEN.MPF |  | 1 | G17 | 1 | 977 | 1 | 1 Hole | Diameter | 12.009 | 12.019 | 0.01 | mm
2019-11-26 | 15:20 | REIBEN.MPF |  | 1 | G17 | 1 | 977 | 1 | 1 Hole | X | 90 | 89.994 | -0.006 | mm
2019-11-26 | 15:20 | REIBEN.MPF |  | 1 | G17 | 1 | 977 | 1 | 1 Hole | Y | 75 | 74.978 | -0.022 | mm
2019-11-26 | 15:20 | REIBEN.MPF |  | 1 | G17 | 1 | 977 | 1 | 1 Hole | Diameter | 12.009 | 12.019 | 0.01 | mm
2019-11-26 | 15:20 | REIBEN.MPF |  | 1 | G17 | 1 | 977 | 1 | 1 Hole | X | 105 | 104.976 | -0.024 | mm
2019-11-26 | 15:20 | REIBEN.MPF |  | 1 | G17 | 1 | 977 | 1 | 1 Hole | Y | 75 | 75.005 | 0.005 | mm
2019-11-26 | 15:20 | REIBEN.MPF |  | 1 | G17 | 1 | 977 | 1 | 1 Hole | Diameter | 12.009 | 12.018 | 0.009 | mm
2019-11-26 | 15:20 | REIBEN.MPF |  | 1 | G17 | 1 | 977 | 1 | 1 Hole | X | 120 | 119.987 | -0.013 | mm
2019-11-26 | 15:20 | REIBEN.MPF |  | 1 | G17 | 1 | 977 | 1 | 1 Hole | Y | 75 | 74.999 | 0 | mm
2019-11-26 | 15:20 | REIBEN.MPF |  | 1 | G17 | 1 | 977 | 1 | 1 Hole | Diameter | 12.009 | 12.018 | 0.009 | mm
2019-11-26 | 15:20 | REIBEN.MPF |  | 1 | G17 | 1 | 977 | 1 | 1 Hole | X | 135 | 134.99 | -0.01 | mm
2019-11-26 | 15:20 | REIBEN.MPF |  | 1 | G17 | 1 | 977 | 1 | 1 Hole | Y | 75 | 75.012 | 0.012 | mm
2019-11-26 | 15:20 | REIBEN.MPF |  | 1 | G17 | 1 | 977 | 1 | 1 Hole | Diameter | 12.009 | 12.018 | 0.009 | mm
2019-11-26 | 15:20 | REIBEN.MPF |  | 1 | G17 | 1 | 977 | 1 | 1 Hole | X | 15 | 14.992 | -0.008 | mm
2019-11-26 | 15:20 | REIBEN.MPF |  | 1 | G17 | 1 | 977 | 1 | 1 Hole | Y | 90 | 90.008 | 0.008 | mm
2019-11-26 | 15:20 | REIBEN.MPF |  | 1 | G17 | 1 | 977 | 1 | 1 Hole | Diameter | 12.009 | 12.02 | 0.011 | mm
2019-11-26 | 15:20 | REIBEN.MPF |  | 1 | G17 | 1 | 977 | 1 | 1 Hole | X | 30 | 29.989 | -0.011 | mm
2019-11-26 | 15:20 | REIBEN.MPF |  | 1 | G17 | 1 | 977 | 1 | 1 Hole | Y | 90 | 90.014 | 0.014 | mm
2019-11-26 | 15:20 | REIBEN.MPF |  | 1 | G17 | 1 | 977 | 1 | 1 Hole | Diameter | 12.009 | 12.024 | 0.015 | mm
2019-11-26 | 15:20 | REIBEN.MPF |  | 1 | G17 | 1 | 977 | 1 | 1 Hole | X | 45 | 44.991 | -0.009 | mm
2019-11-26 | 15:20 | REIBEN.MPF |  | 1 | G17 | 1 | 977 | 1 | 1 Hole | Y | 90 | 90 | 0 | mm
2019-11-26 | 15:20 | REIBEN.MPF |  | 1 | G17 | 1 | 977 | 1 | 1 Hole | Diameter | 12.009 | 12.024 | 0.015 | mm
2019-11-26 | 15:20 | REIBEN.MPF |  | 1 | G17 | 1 | 977 | 1 | 1 Hole | X | 60 | 59.988 | -0.012 | mm
2019-11-26 | 15:20 | REIBEN.MPF |  | 1 | G17 | 1 | 977 | 1 | 1 Hole | Y | 90 | 90.012 | 0.012 | mm
2019-11-26 | 15:20 | REIBEN.MPF |  | 1 | G17 | 1 | 977 | 1 | 1 Hole | Diameter | 12.009 | 12.022 | 0.013 | mm
2019-11-26 | 15:21 | REIBEN.MPF |  | 1 | G17 | 1 | 977 | 1 | 1 Hole | X | 75 | 74.994 | -0.006 | mm
2019-11-26 | 15:21 | REIBEN.MPF |  | 1 | G17 | 1 | 977 | 1 | 1 Hole | Y | 90 | 89.991 | -0.009 | mm
2019-11-26 | 15:21 | REIBEN.MPF |  | 1 | G17 | 1 | 977 | 1 | 1 Hole | Diameter | 12.009 | 12.019 | 0.01 | mm
2019-11-26 | 15:21 | REIBEN.MPF |  | 1 | G17 | 1 | 977 | 1 | 1 Hole | X | 90 | 89.997 | -0.003 | mm
2019-11-26 | 15:21 | REIBEN.MPF |  | 1 | G17 | 1 | 977 | 1 | 1 Hole | Y | 90 | 90.011 | 0.011 | mm
2019-11-26 | 15:21 | REIBEN.MPF |  | 1 | G17 | 1 | 977 | 1 | 1 Hole | Diameter | 12.009 | 12.023 | 0.014 | mm
2019-11-26 | 15:21 | REIBEN.MPF |  | 1 | G17 | 1 | 977 | 1 | 1 Hole | X | 105 | 104.995 | -0.005 | mm
2019-11-26 | 15:21 | REIBEN.MPF |  | 1 | G17 | 1 | 977 | 1 | 1 Hole | Y | 90 | 90.016 | 0.016 | mm
2019-11-26 | 15:21 | REIBEN.MPF |  | 1 | G17 | 1 | 977 | 1 | 1 Hole | Diameter | 12.009 | 12.022 | 0.013 | mm
2019-11-26 | 15:21 | REIBEN.MPF |  | 1 | G17 | 1 | 977 | 1 | 1 Hole | X | 120 | 120 | 0 | mm
2019-11-26 | 15:21 | REIBEN.MPF |  | 1 | G17 | 1 | 977 | 1 | 1 Hole | Y | 90 | 89.995 | -0.005 | mm
2019-11-26 | 15:21 | REIBEN.MPF |  | 1 | G17 | 1 | 977 | 1 | 1 Hole | Diameter | 12.009 | 12.021 | 0.012 | mm
2019-11-26 | 15:21 | REIBEN.MPF |  | 1 | G17 | 1 | 977 | 1 | 1 Hole | X | 135 | 134.994 | -0.006 | mm
2019-11-26 | 15:21 | REIBEN.MPF |  | 1 | G17 | 1 | 977 | 1 | 1 Hole | Y | 90 | 90.012 | 0.012 | mm
2019-11-26 | 15:21 | REIBEN.MPF |  | 1 | G17 | 1 | 977 | 1 | 1 Hole | Diameter | 12.009 | 12.022 | 0.013 | mm
2019-11-26 | 15:21 | REIBEN.MPF |  | 1 | G17 | 1 | 977 | 1 | 1 Hole | X | 15 | 14.973 | -0.027 | mm
2019-11-26 | 15:21 | REIBEN.MPF |  | 1 | G17 | 1 | 977 | 1 | 1 Hole | Y | 105 | 105.006 | 0.006 | mm
2019-11-26 | 15:21 | REIBEN.MPF |  | 1 | G17 | 1 | 977 | 1 | 1 Hole | Diameter | 12.009 | 12.02 | 0.011 | mm
2019-11-26 | 15:21 | REIBEN.MPF |  | 1 | G17 | 1 | 977 | 1 | 1 Hole | X | 30 | 30.003 | 0.003 | mm
2019-11-26 | 15:21 | REIBEN.MPF |  | 1 | G17 | 1 | 977 | 1 | 1 Hole | Y | 105 | 105.011 | 0.011 | mm
2019-11-26 | 15:21 | REIBEN.MPF |  | 1 | G17 | 1 | 977 | 1 | 1 Hole | Diameter | 12.009 | 12.02 | 0.011 | mm
2019-11-26 | 15:21 | REIBEN.MPF |  | 1 | G17 | 1 | 977 | 1 | 1 Hole | X | 45 | 44.979 | -0.021 | mm
2019-11-26 | 15:21 | REIBEN.MPF |  | 1 | G17 | 1 | 977 | 1 | 1 Hole | Y | 105 | 105.014 | 0.014 | mm
2019-11-26 | 15:21 | REIBEN.MPF |  | 1 | G17 | 1 | 977 | 1 | 1 Hole | Diameter | 12.009 | 12.019 | 0.01 | mm
2019-11-26 | 15:21 | REIBEN.MPF |  | 1 | G17 | 1 | 977 | 1 | 1 Hole | X | 60 | 60.002 | 0.002 | mm
2019-11-26 | 15:21 | REIBEN.MPF |  | 1 | G17 | 1 | 977 | 1 | 1 Hole | Y | 105 | 105.008 | 0.008 | mm
2019-11-26 | 15:21 | REIBEN.MPF |  | 1 | G17 | 1 | 977 | 1 | 1 Hole | Diameter | 12.009 | 12.02 | 0.011 | mm
2019-11-26 | 15:21 | REIBEN.MPF |  | 1 | G17 | 1 | 977 | 1 | 1 Hole | X | 75 | 75.004 | 0.004 | mm
2019-11-26 | 15:21 | REIBEN.MPF |  | 1 | G17 | 1 | 977 | 1 | 1 Hole | Y | 105 | 104.998 | -0.002 | mm
2019-11-26 | 15:21 | REIBEN.MPF |  | 1 | G17 | 1 | 977 | 1 | 1 Hole | Diameter | 12.009 | 12.02 | 0.011 | mm
2019-11-26 | 15:21 | REIBEN.MPF |  | 1 | G17 | 1 | 977 | 1 | 1 Hole | X | 90 | 89.993 | -0.007 | mm
2019-11-26 | 15:21 | REIBEN.MPF |  | 1 | G17 | 1 | 977 | 1 | 1 Hole | Y | 105 | 104.999 | -0.001 | mm
2019-11-26 | 15:21 | REIBEN.MPF |  | 1 | G17 | 1 | 977 | 1 | 1 Hole | Diameter | 12.009 | 12.022 | 0.013 | mm
2019-11-26 | 15:21 | REIBEN.MPF |  | 1 | G17 | 1 | 977 | 1 | 1 Hole | X | 105 | 104.966 | -0.034 | mm
2019-11-26 | 15:21 | REIBEN.MPF |  | 1 | G17 | 1 | 977 | 1 | 1 Hole | Y | 105 | 105.01 | 0.01 | mm
2019-11-26 | 15:21 | REIBEN.MPF |  | 1 | G17 | 1 | 977 | 1 | 1 Hole | Diameter | 12.009 | 12.02 | 0.011 | mm
2019-11-26 | 15:22 | REIBEN.MPF |  | 1 | G17 | 1 | 977 | 1 | 1 Hole | X | 120 | 119.997 | -0.003 | mm
2019-11-26 | 15:22 | REIBEN.MPF |  | 1 | G17 | 1 | 977 | 1 | 1 Hole | Y | 105 | 104.996 | -0.004 | mm
2019-11-26 | 15:22 | REIBEN.MPF |  | 1 | G17 | 1 | 977 | 1 | 1 Hole | Diameter | 12.009 | 12.02 | 0.011 | mm
2019-11-26 | 15:22 | REIBEN.MPF |  | 1 | G17 | 1 | 977 | 1 | 1 Hole | X | 135 | 134.985 | -0.015 | mm
2019-11-26 | 15:22 | REIBEN.MPF |  | 1 | G17 | 1 | 977 | 1 | 1 Hole | Y | 105 | 105.006 | 0.006 | mm
2019-11-26 | 15:22 | REIBEN.MPF |  | 1 | G17 | 1 | 977 | 1 | 1 Hole | Diameter | 12.009 | 12.019 | 0.01 | mm
2019-11-26 | 15:22 | REIBEN.MPF |  | 1 | G17 | 1 | 977 | 1 | 1 Hole | X | 15 | 14.998 | -0.002 | mm
2019-11-26 | 15:22 | REIBEN.MPF |  | 1 | G17 | 1 | 977 | 1 | 1 Hole | Y | 120 | 120.003 | 0.003 | mm
2019-11-26 | 15:22 | REIBEN.MPF |  | 1 | G17 | 1 | 977 | 1 | 1 Hole | Diameter | 12.009 | 12.021 | 0.012 | mm
2019-11-26 | 15:22 | REIBEN.MPF |  | 1 | G17 | 1 | 977 | 1 | 1 Hole | X | 30 | 29.99 | -0.01 | mm
2019-11-26 | 15:22 | REIBEN.MPF |  | 1 | G17 | 1 | 977 | 1 | 1 Hole | Y | 120 | 119.986 | -0.014 | mm
2019-11-26 | 15:22 | REIBEN.MPF |  | 1 | G17 | 1 | 977 | 1 | 1 Hole | Diameter | 12.009 | 12.022 | 0.013 | mm
2019-11-26 | 15:22 | REIBEN.MPF |  | 1 | G17 | 1 | 977 | 1 | 1 Hole | X | 45 | 44.981 | -0.019 | mm
2019-11-26 | 15:22 | REIBEN.MPF |  | 1 | G17 | 1 | 977 | 1 | 1 Hole | Y | 120 | 120.011 | 0.011 | mm
2019-11-26 | 15:22 | REIBEN.MPF |  | 1 | G17 | 1 | 977 | 1 | 1 Hole | Diameter | 12.009 | 12.02 | 0.011 | mm
2019-11-26 | 15:22 | REIBEN.MPF |  | 1 | G17 | 1 | 977 | 1 | 1 Hole | X | 60 | 59.996 | -0.004 | mm
2019-11-26 | 15:22 | REIBEN.MPF |  | 1 | G17 | 1 | 977 | 1 | 1 Hole | Y | 120 | 119.987 | -0.013 | mm
2019-11-26 | 15:22 | REIBEN.MPF |  | 1 | G17 | 1 | 977 | 1 | 1 Hole | Diameter | 12.009 | 12.021 | 0.012 | mm
2019-11-26 | 15:22 | REIBEN.MPF |  | 1 | G17 | 1 | 977 | 1 | 1 Hole | X | 75 | 74.994 | -0.006 | mm
2019-11-26 | 15:22 | REIBEN.MPF |  | 1 | G17 | 1 | 977 | 1 | 1 Hole | Y | 120 | 119.991 | -0.009 | mm
2019-11-26 | 15:22 | REIBEN.MPF |  | 1 | G17 | 1 | 977 | 1 | 1 Hole | Diameter | 12.009 | 12.023 | 0.014 | mm
2019-11-26 | 15:22 | REIBEN.MPF |  | 1 | G17 | 1 | 977 | 1 | 1 Hole | X | 90 | 89.987 | -0.013 | mm
2019-11-26 | 15:22 | REIBEN.MPF |  | 1 | G17 | 1 | 977 | 1 | 1 Hole | Y | 120 | 120.013 | 0.013 | mm
2019-11-26 | 15:22 | REIBEN.MPF |  | 1 | G17 | 1 | 977 | 1 | 1 Hole | Diameter | 12.009 | 12.021 | 0.012 | mm
2019-11-26 | 15:22 | REIBEN.MPF |  | 1 | G17 | 1 | 977 | 1 | 1 Hole | X | 105 | 104.999 | 0 | mm
2019-11-26 | 15:22 | REIBEN.MPF |  | 1 | G17 | 1 | 977 | 1 | 1 Hole | Y | 120 | 119.986 | -0.014 | mm
2019-11-26 | 15:22 | REIBEN.MPF |  | 1 | G17 | 1 | 977 | 1 | 1 Hole | Diameter | 12.009 | 12.017 | 0.008 | mm
2019-11-26 | 15:22 | REIBEN.MPF |  | 1 | G17 | 1 | 977 | 1 | 1 Hole | X | 120 | 119.964 | -0.036 | mm
2019-11-26 | 15:22 | REIBEN.MPF |  | 1 | G17 | 1 | 977 | 1 | 1 Hole | Y | 120 | 120.022 | 0.022 | mm
2019-11-26 | 15:22 | REIBEN.MPF |  | 1 | G17 | 1 | 977 | 1 | 1 Hole | Diameter | 12.009 | 12.021 | 0.012 | mm
2019-11-26 | 15:22 | REIBEN.MPF |  | 1 | G17 | 1 | 977 | 1 | 1 Hole | X | 135 | 134.989 | -0.011 | mm
2019-11-26 | 15:22 | REIBEN.MPF |  | 1 | G17 | 1 | 977 | 1 | 1 Hole | Y | 120 | 120.005 | 0.005 | mm
2019-11-26 | 15:22 | REIBEN.MPF |  | 1 | G17 | 1 | 977 | 1 | 1 Hole | Diameter | 12.009 | 12.023 | 0.014 | mm
2019-11-26 | 15:23 | REIBEN.MPF |  | 1 | G17 | 1 | 977 | 1 | 1 Hole | X | 15 | 14.991 | -0.009 | mm
2019-11-26 | 15:23 | REIBEN.MPF |  | 1 | G17 | 1 | 977 | 1 | 1 Hole | Y | 135 | 135.002 | 0.002 | mm
2019-11-26 | 15:23 | REIBEN.MPF |  | 1 | G17 | 1 | 977 | 1 | 1 Hole | Diameter | 12.009 | 12.018 | 0.009 | mm
2019-11-26 | 15:23 | REIBEN.MPF |  | 1 | G17 | 1 | 977 | 1 | 1 Hole | X | 30 | 29.994 | -0.006 | mm
2019-11-26 | 15:23 | REIBEN.MPF |  | 1 | G17 | 1 | 977 | 1 | 1 Hole | Y | 135 | 135.005 | 0.005 | mm
2019-11-26 | 15:23 | REIBEN.MPF |  | 1 | G17 | 1 | 977 | 1 | 1 Hole | Diameter | 12.009 | 12.021 | 0.012 | mm
2019-11-26 | 15:23 | REIBEN.MPF |  | 1 | G17 | 1 | 977 | 1 | 1 Hole | X | 45 | 45.007 | 0.007 | mm
2019-11-26 | 15:23 | REIBEN.MPF |  | 1 | G17 | 1 | 977 | 1 | 1 Hole | Y | 135 | 135.003 | 0.003 | mm
2019-11-26 | 15:23 | REIBEN.MPF |  | 1 | G17 | 1 | 977 | 1 | 1 Hole | Diameter | 12.009 | 12.023 | 0.014 | mm
2019-11-26 | 15:23 | REIBEN.MPF |  | 1 | G17 | 1 | 977 | 1 | 1 Hole | X | 60 | 59.998 | -0.002 | mm
2019-11-26 | 15:23 | REIBEN.MPF |  | 1 | G17 | 1 | 977 | 1 | 1 Hole | Y | 135 | 134.992 | -0.008 | mm
2019-11-26 | 15:23 | REIBEN.MPF |  | 1 | G17 | 1 | 977 | 1 | 1 Hole | Diameter | 12.009 | 12.019 | 0.01 | mm
2019-11-26 | 15:23 | REIBEN.MPF |  | 1 | G17 | 1 | 977 | 1 | 1 Hole | X | 75 | 74.969 | -0.031 | mm
2019-11-26 | 15:23 | REIBEN.MPF |  | 1 | G17 | 1 | 977 | 1 | 1 Hole | Y | 135 | 135.001 | 0.001 | mm
2019-11-26 | 15:23 | REIBEN.MPF |  | 1 | G17 | 1 | 977 | 1 | 1 Hole | Diameter | 12.009 | 12.019 | 0.01 | mm
2019-11-26 | 15:23 | REIBEN.MPF |  | 1 | G17 | 1 | 977 | 1 | 1 Hole | X | 90 | 90 | 0 | mm
2019-11-26 | 15:23 | REIBEN.MPF |  | 1 | G17 | 1 | 977 | 1 | 1 Hole | Y | 135 | 135.009 | 0.009 | mm
2019-11-26 | 15:23 | REIBEN.MPF |  | 1 | G17 | 1 | 977 | 1 | 1 Hole | Diameter | 12.009 | 12.023 | 0.014 | mm
2019-11-26 | 15:23 | REIBEN.MPF |  | 1 | G17 | 1 | 977 | 1 | 1 Hole | X | 105 | 104.985 | -0.015 | mm
2019-11-26 | 15:23 | REIBEN.MPF |  | 1 | G17 | 1 | 977 | 1 | 1 Hole | Y | 135 | 135.001 | 0 | mm
2019-11-26 | 15:23 | REIBEN.MPF |  | 1 | G17 | 1 | 977 | 1 | 1 Hole | Diameter | 12.009 | 12.02 | 0.011 | mm
2019-11-26 | 15:23 | REIBEN.MPF |  | 1 | G17 | 1 | 977 | 1 | 1 Hole | X | 120 | 119.99 | -0.01 | mm
2019-11-26 | 15:23 | REIBEN.MPF |  | 1 | G17 | 1 | 977 | 1 | 1 Hole | Y | 135 | 134.993 | -0.007 | mm
2019-11-26 | 15:23 | REIBEN.MPF |  | 1 | G17 | 1 | 977 | 1 | 1 Hole | Diameter | 12.009 | 12.023 | 0.014 | mm
2019-11-26 | 15:23 | REIBEN.MPF |  | 1 | G17 | 1 | 977 | 1 | 1 Hole | X | 135 | 134.983 | -0.017 | mm
2019-11-26 | 15:23 | REIBEN.MPF |  | 1 | G17 | 1 | 977 | 1 | 1 Hole | Y | 135 | 135.006 | 0.006 | mm
2019-11-26 | 15:23 | REIBEN.MPF |  | 1 | G17 | 1 | 977 | 1 | 1 Hole | Diameter | 12.009 | 12.02 | 0.011 | mm

## Messprotokoll_Ebene_08
Date | Time | Program | Workpiece no. | Testpoint | Plane | Probe no. | Cycle | S_MVAR | Measuring variant | Results: | Setpoint | Measured | Difference | Unit
2019-11-27 | 11:46 | REIBEN.MPF |  | 1 | G17 | 1 | 977 | 1 | 1 Hole | X | 15 | 14.993 | -0.007 | mm
2019-11-27 | 11:46 | REIBEN.MPF |  | 1 | G17 | 1 | 977 | 1 | 1 Hole | Y | 15 | 14.994 | -0.006 | mm
2019-11-27 | 11:46 | REIBEN.MPF |  | 1 | G17 | 1 | 977 | 1 | 1 Hole | Diameter | 12.009 | 12.02 | 0.011 | mm
2019-11-27 | 11:46 | REIBEN.MPF |  | 1 | G17 | 1 | 977 | 1 | 1 Hole | X | 30 | 30.004 | 0.004 | mm
2019-11-27 | 11:46 | REIBEN.MPF |  | 1 | G17 | 1 | 977 | 1 | 1 Hole | Y | 15 | 14.986 | -0.014 | mm
2019-11-27 | 11:46 | REIBEN.MPF |  | 1 | G17 | 1 | 977 | 1 | 1 Hole | Diameter | 12.009 | 12.023 | 0.014 | mm
2019-11-27 | 11:46 | REIBEN.MPF |  | 1 | G17 | 1 | 977 | 1 | 1 Hole | X | 45 | 44.995 | -0.005 | mm
2019-11-27 | 11:46 | REIBEN.MPF |  | 1 | G17 | 1 | 977 | 1 | 1 Hole | Y | 15 | 15.013 | 0.013 | mm
2019-11-27 | 11:46 | REIBEN.MPF |  | 1 | G17 | 1 | 977 | 1 | 1 Hole | Diameter | 12.009 | 12.025 | 0.016 | mm
2019-11-27 | 11:46 | REIBEN.MPF |  | 1 | G17 | 1 | 977 | 1 | 1 Hole | X | 60 | 59.995 | -0.005 | mm
2019-11-27 | 11:46 | REIBEN.MPF |  | 1 | G17 | 1 | 977 | 1 | 1 Hole | Y | 15 | 14.997 | -0.003 | mm
2019-11-27 | 11:46 | REIBEN.MPF |  | 1 | G17 | 1 | 977 | 1 | 1 Hole | Diameter | 12.009 | 12.021 | 0.012 | mm
2019-11-27 | 11:46 | REIBEN.MPF |  | 1 | G17 | 1 | 977 | 1 | 1 Hole | X | 75 | 74.994 | -0.006 | mm
2019-11-27 | 11:46 | REIBEN.MPF |  | 1 | G17 | 1 | 977 | 1 | 1 Hole | Y | 15 | 15.008 | 0.008 | mm
2019-11-27 | 11:46 | REIBEN.MPF |  | 1 | G17 | 1 | 977 | 1 | 1 Hole | Diameter | 12.009 | 12.022 | 0.013 | mm
2019-11-27 | 11:46 | REIBEN.MPF |  | 1 | G17 | 1 | 977 | 1 | 1 Hole | X | 90 | 90.006 | 0.006 | mm
2019-11-27 | 11:46 | REIBEN.MPF |  | 1 | G17 | 1 | 977 | 1 | 1 Hole | Y | 15 | 14.993 | -0.007 | mm
2019-11-27 | 11:46 | REIBEN.MPF |  | 1 | G17 | 1 | 977 | 1 | 1 Hole | Diameter | 12.009 | 12.018 | 0.009 | mm
2019-11-27 | 11:46 | REIBEN.MPF |  | 1 | G17 | 1 | 977 | 1 | 1 Hole | X | 105 | 104.997 | -0.003 | mm
2019-11-27 | 11:46 | REIBEN.MPF |  | 1 | G17 | 1 | 977 | 1 | 1 Hole | Y | 15 | 14.988 | -0.012 | mm
2019-11-27 | 11:46 | REIBEN.MPF |  | 1 | G17 | 1 | 977 | 1 | 1 Hole | Diameter | 12.009 | 12.021 | 0.012 | mm
2019-11-27 | 11:47 | REIBEN.MPF |  | 1 | G17 | 1 | 977 | 1 | 1 Hole | X | 120 | 120.015 | 0.015 | mm
2019-11-27 | 11:47 | REIBEN.MPF |  | 1 | G17 | 1 | 977 | 1 | 1 Hole | Y | 15 | 15.008 | 0.008 | mm
2019-11-27 | 11:47 | REIBEN.MPF |  | 1 | G17 | 1 | 977 | 1 | 1 Hole | Diameter | 12.009 | 12.019 | 0.01 | mm
2019-11-27 | 11:47 | REIBEN.MPF |  | 1 | G17 | 1 | 977 | 1 | 1 Hole | X | 135 | 134.994 | -0.006 | mm
2019-11-27 | 11:47 | REIBEN.MPF |  | 1 | G17 | 1 | 977 | 1 | 1 Hole | Y | 15 | 15.005 | 0.005 | mm
2019-11-27 | 11:47 | REIBEN.MPF |  | 1 | G17 | 1 | 977 | 1 | 1 Hole | Diameter | 12.009 | 12.026 | 0.017 | mm
2019-11-27 | 11:47 | REIBEN.MPF |  | 1 | G17 | 1 | 977 | 1 | 1 Hole | X | 15 | 14.999 | -0.001 | mm
2019-11-27 | 11:47 | REIBEN.MPF |  | 1 | G17 | 1 | 977 | 1 | 1 Hole | Y | 30 | 30 | 0 | mm
2019-11-27 | 11:47 | REIBEN.MPF |  | 1 | G17 | 1 | 977 | 1 | 1 Hole | Diameter | 12.009 | 12.021 | 0.012 | mm
2019-11-27 | 11:47 | REIBEN.MPF |  | 1 | G17 | 1 | 977 | 1 | 1 Hole | X | 30 | 29.994 | -0.006 | mm
2019-11-27 | 11:47 | REIBEN.MPF |  | 1 | G17 | 1 | 977 | 1 | 1 Hole | Y | 30 | 30.006 | 0.006 | mm
2019-11-27 | 11:47 | REIBEN.MPF |  | 1 | G17 | 1 | 977 | 1 | 1 Hole | Diameter | 12.009 | 12.02 | 0.011 | mm
2019-11-27 | 11:47 | REIBEN.MPF |  | 1 | G17 | 1 | 977 | 1 | 1 Hole | X | 45 | 45 | 0 | mm
2019-11-27 | 11:47 | REIBEN.MPF |  | 1 | G17 | 1 | 977 | 1 | 1 Hole | Y | 30 | 30.007 | 0.007 | mm
2019-11-27 | 11:47 | REIBEN.MPF |  | 1 | G17 | 1 | 977 | 1 | 1 Hole | Diameter | 12.009 | 12.019 | 0.01 | mm
2019-11-27 | 11:47 | REIBEN.MPF |  | 1 | G17 | 1 | 977 | 1 | 1 Hole | X | 60 | 60.007 | 0.007 | mm
2019-11-27 | 11:47 | REIBEN.MPF |  | 1 | G17 | 1 | 977 | 1 | 1 Hole | Y | 30 | 30.015 | 0.015 | mm
2019-11-27 | 11:47 | REIBEN.MPF |  | 1 | G17 | 1 | 977 | 1 | 1 Hole | Diameter | 12.009 | 12.018 | 0.009 | mm
2019-11-27 | 11:47 | REIBEN.MPF |  | 1 | G17 | 1 | 977 | 1 | 1 Hole | X | 75 | 74.994 | -0.006 | mm
2019-11-27 | 11:47 | REIBEN.MPF |  | 1 | G17 | 1 | 977 | 1 | 1 Hole | Y | 30 | 30.005 | 0.005 | mm
2019-11-27 | 11:47 | REIBEN.MPF |  | 1 | G17 | 1 | 977 | 1 | 1 Hole | Diameter | 12.009 | 12.019 | 0.01 | mm
2019-11-27 | 11:47 | REIBEN.MPF |  | 1 | G17 | 1 | 977 | 1 | 1 Hole | X | 90 | 89.99 | -0.01 | mm
2019-11-27 | 11:47 | REIBEN.MPF |  | 1 | G17 | 1 | 977 | 1 | 1 Hole | Y | 30 | 30.007 | 0.007 | mm
2019-11-27 | 11:47 | REIBEN.MPF |  | 1 | G17 | 1 | 977 | 1 | 1 Hole | Diameter | 12.009 | 12.018 | 0.009 | mm
2019-11-27 | 11:47 | REIBEN.MPF |  | 1 | G17 | 1 | 977 | 1 | 1 Hole | X | 105 | 104.995 | -0.005 | mm
2019-11-27 | 11:47 | REIBEN.MPF |  | 1 | G17 | 1 | 977 | 1 | 1 Hole | Y | 30 | 29.987 | -0.013 | mm
2019-11-27 | 11:47 | REIBEN.MPF |  | 1 | G17 | 1 | 977 | 1 | 1 Hole | Diameter | 12.009 | 12.019 | 0.01 | mm
2019-11-27 | 11:47 | REIBEN.MPF |  | 1 | G17 | 1 | 977 | 1 | 1 Hole | X | 120 | 120.002 | 0.002 | mm
2019-11-27 | 11:47 | REIBEN.MPF |  | 1 | G17 | 1 | 977 | 1 | 1 Hole | Y | 30 | 30.002 | 0.002 | mm
2019-11-27 | 11:47 | REIBEN.MPF |  | 1 | G17 | 1 | 977 | 1 | 1 Hole | Diameter | 12.009 | 12.02 | 0.011 | mm
2019-11-27 | 11:47 | REIBEN.MPF |  | 1 | G17 | 1 | 977 | 1 | 1 Hole | X | 135 | 135.006 | 0.006 | mm
2019-11-27 | 11:47 | REIBEN.MPF |  | 1 | G17 | 1 | 977 | 1 | 1 Hole | Y | 30 | 29.994 | -0.006 | mm
2019-11-27 | 11:47 | REIBEN.MPF |  | 1 | G17 | 1 | 977 | 1 | 1 Hole | Diameter | 12.009 | 12.023 | 0.014 | mm
2019-11-27 | 11:48 | REIBEN.MPF |  | 1 | G17 | 1 | 977 | 1 | 1 Hole | X | 15 | 15.008 | 0.008 | mm
2019-11-27 | 11:48 | REIBEN.MPF |  | 1 | G17 | 1 | 977 | 1 | 1 Hole | Y | 45 | 45.005 | 0.005 | mm
2019-11-27 | 11:48 | REIBEN.MPF |  | 1 | G17 | 1 | 977 | 1 | 1 Hole | Diameter | 12.009 | 12.031 | 0.022 | mm
2019-11-27 | 11:48 | REIBEN.MPF |  | 1 | G17 | 1 | 977 | 1 | 1 Hole | X | 30 | 29.989 | -0.011 | mm
2019-11-27 | 11:48 | REIBEN.MPF |  | 1 | G17 | 1 | 977 | 1 | 1 Hole | Y | 45 | 45.004 | 0.004 | mm
2019-11-27 | 11:48 | REIBEN.MPF |  | 1 | G17 | 1 | 977 | 1 | 1 Hole | Diameter | 12.009 | 12.021 | 0.012 | mm
2019-11-27 | 11:48 | REIBEN.MPF |  | 1 | G17 | 1 | 977 | 1 | 1 Hole | X | 45 | 44.978 | -0.022 | mm
2019-11-27 | 11:48 | REIBEN.MPF |  | 1 | G17 | 1 | 977 | 1 | 1 Hole | Y | 45 | 45.015 | 0.015 | mm
2019-11-27 | 11:48 | REIBEN.MPF |  | 1 | G17 | 1 | 977 | 1 | 1 Hole | Diameter | 12.009 | 12.022 | 0.013 | mm
2019-11-27 | 11:48 | REIBEN.MPF |  | 1 | G17 | 1 | 977 | 1 | 1 Hole | X | 60 | 60.013 | 0.013 | mm
2019-11-27 | 11:48 | REIBEN.MPF |  | 1 | G17 | 1 | 977 | 1 | 1 Hole | Y | 45 | 45.013 | 0.013 | mm
2019-11-27 | 11:48 | REIBEN.MPF |  | 1 | G17 | 1 | 977 | 1 | 1 Hole | Diameter | 12.009 | 12.022 | 0.013 | mm
2019-11-27 | 11:48 | REIBEN.MPF |  | 1 | G17 | 1 | 977 | 1 | 1 Hole | X | 75 | 75.006 | 0.006 | mm
2019-11-27 | 11:48 | REIBEN.MPF |  | 1 | G17 | 1 | 977 | 1 | 1 Hole | Y | 45 | 45.001 | 0 | mm
2019-11-27 | 11:48 | REIBEN.MPF |  | 1 | G17 | 1 | 977 | 1 | 1 Hole | Diameter | 12.009 | 12.021 | 0.012 | mm
2019-11-27 | 11:48 | REIBEN.MPF |  | 1 | G17 | 1 | 977 | 1 | 1 Hole | X | 90 | 90.006 | 0.006 | mm
2019-11-27 | 11:48 | REIBEN.MPF |  | 1 | G17 | 1 | 977 | 1 | 1 Hole | Y | 45 | 45.007 | 0.007 | mm
2019-11-27 | 11:48 | REIBEN.MPF |  | 1 | G17 | 1 | 977 | 1 | 1 Hole | Diameter | 12.009 | 12.021 | 0.012 | mm
2019-11-27 | 11:48 | REIBEN.MPF |  | 1 | G17 | 1 | 977 | 1 | 1 Hole | X | 105 | 105.025 | 0.025 | mm
2019-11-27 | 11:48 | REIBEN.MPF |  | 1 | G17 | 1 | 977 | 1 | 1 Hole | Y | 45 | 45.002 | 0.002 | mm
2019-11-27 | 11:48 | REIBEN.MPF |  | 1 | G17 | 1 | 977 | 1 | 1 Hole | Diameter | 12.009 | 12.023 | 0.014 | mm
2019-11-27 | 11:48 | REIBEN.MPF |  | 1 | G17 | 1 | 977 | 1 | 1 Hole | X | 120 | 119.99 | -0.01 | mm
2019-11-27 | 11:48 | REIBEN.MPF |  | 1 | G17 | 1 | 977 | 1 | 1 Hole | Y | 45 | 44.991 | -0.009 | mm
2019-11-27 | 11:48 | REIBEN.MPF |  | 1 | G17 | 1 | 977 | 1 | 1 Hole | Diameter | 12.009 | 12.021 | 0.012 | mm
2019-11-27 | 11:48 | REIBEN.MPF |  | 1 | G17 | 1 | 977 | 1 | 1 Hole | X | 135 | 135.009 | 0.009 | mm
2019-11-27 | 11:48 | REIBEN.MPF |  | 1 | G17 | 1 | 977 | 1 | 1 Hole | Y | 45 | 44.996 | -0.004 | mm
2019-11-27 | 11:48 | REIBEN.MPF |  | 1 | G17 | 1 | 977 | 1 | 1 Hole | Diameter | 12.009 | 12.021 | 0.012 | mm
2019-11-27 | 11:48 | REIBEN.MPF |  | 1 | G17 | 1 | 977 | 1 | 1 Hole | X | 15 | 14.994 | -0.006 | mm
2019-11-27 | 11:48 | REIBEN.MPF |  | 1 | G17 | 1 | 977 | 1 | 1 Hole | Y | 60 | 60 | 0 | mm
2019-11-27 | 11:48 | REIBEN.MPF |  | 1 | G17 | 1 | 977 | 1 | 1 Hole | Diameter | 12.009 | 12.019 | 0.01 | mm
2019-11-27 | 11:48 | REIBEN.MPF |  | 1 | G17 | 1 | 977 | 1 | 1 Hole | X | 30 | 29.987 | -0.013 | mm
2019-11-27 | 11:48 | REIBEN.MPF |  | 1 | G17 | 1 | 977 | 1 | 1 Hole | Y | 60 | 60.022 | 0.022 | mm
2019-11-27 | 11:48 | REIBEN.MPF |  | 1 | G17 | 1 | 977 | 1 | 1 Hole | Diameter | 12.009 | 12.021 | 0.012 | mm
2019-11-27 | 11:48 | REIBEN.MPF |  | 1 | G17 | 1 | 977 | 1 | 1 Hole | X | 45 | 44.992 | -0.008 | mm
2019-11-27 | 11:48 | REIBEN.MPF |  | 1 | G17 | 1 | 977 | 1 | 1 Hole | Y | 60 | 60.007 | 0.007 | mm
2019-11-27 | 11:48 | REIBEN.MPF |  | 1 | G17 | 1 | 977 | 1 | 1 Hole | Diameter | 12.009 | 12.019 | 0.01 | mm
2019-11-27 | 11:49 | REIBEN.MPF |  | 1 | G17 | 1 | 977 | 1 | 1 Hole | X | 60 | 59.997 | -0.003 | mm
2019-11-27 | 11:49 | REIBEN.MPF |  | 1 | G17 | 1 | 977 | 1 | 1 Hole | Y | 60 | 60.016 | 0.016 | mm
2019-11-27 | 11:49 | REIBEN.MPF |  | 1 | G17 | 1 | 977 | 1 | 1 Hole | Diameter | 12.009 | 12.02 | 0.011 | mm
2019-11-27 | 11:49 | REIBEN.MPF |  | 1 | G17 | 1 | 977 | 1 | 1 Hole | X | 75 | 74.989 | -0.011 | mm
2019-11-27 | 11:49 | REIBEN.MPF |  | 1 | G17 | 1 | 977 | 1 | 1 Hole | Y | 60 | 59.999 | -0.001 | mm
2019-11-27 | 11:49 | REIBEN.MPF |  | 1 | G17 | 1 | 977 | 1 | 1 Hole | Diameter | 12.009 | 12.025 | 0.016 | mm
2019-11-27 | 11:49 | REIBEN.MPF |  | 1 | G17 | 1 | 977 | 1 | 1 Hole | X | 90 | 89.997 | -0.003 | mm
2019-11-27 | 11:49 | REIBEN.MPF |  | 1 | G17 | 1 | 977 | 1 | 1 Hole | Y | 60 | 60.002 | 0.002 | mm
2019-11-27 | 11:49 | REIBEN.MPF |  | 1 | G17 | 1 | 977 | 1 | 1 Hole | Diameter | 12.009 | 12.021 | 0.012 | mm
2019-11-27 | 11:49 | REIBEN.MPF |  | 1 | G17 | 1 | 977 | 1 | 1 Hole | X | 105 | 104.999 | 0 | mm
2019-11-27 | 11:49 | REIBEN.MPF |  | 1 | G17 | 1 | 977 | 1 | 1 Hole | Y | 60 | 59.995 | -0.005 | mm
2019-11-27 | 11:49 | REIBEN.MPF |  | 1 | G17 | 1 | 977 | 1 | 1 Hole | Diameter | 12.009 | 12.02 | 0.011 | mm
2019-11-27 | 11:49 | REIBEN.MPF |  | 1 | G17 | 1 | 977 | 1 | 1 Hole | X | 120 | 119.998 | -0.002 | mm
2019-11-27 | 11:49 | REIBEN.MPF |  | 1 | G17 | 1 | 977 | 1 | 1 Hole | Y | 60 | 60.008 | 0.008 | mm
2019-11-27 | 11:49 | REIBEN.MPF |  | 1 | G17 | 1 | 977 | 1 | 1 Hole | Diameter | 12.009 | 12.016 | 0.007 | mm
2019-11-27 | 11:49 | REIBEN.MPF |  | 1 | G17 | 1 | 977 | 1 | 1 Hole | X | 135 | 135.006 | 0.006 | mm
2019-11-27 | 11:49 | REIBEN.MPF |  | 1 | G17 | 1 | 977 | 1 | 1 Hole | Y | 60 | 60.001 | 0 | mm
2019-11-27 | 11:49 | REIBEN.MPF |  | 1 | G17 | 1 | 977 | 1 | 1 Hole | Diameter | 12.009 | 12.019 | 0.01 | mm
2019-11-27 | 11:49 | REIBEN.MPF |  | 1 | G17 | 1 | 977 | 1 | 1 Hole | X | 15 | 15.006 | 0.006 | mm
2019-11-27 | 11:49 | REIBEN.MPF |  | 1 | G17 | 1 | 977 | 1 | 1 Hole | Y | 75 | 74.998 | -0.002 | mm
2019-11-27 | 11:49 | REIBEN.MPF |  | 1 | G17 | 1 | 977 | 1 | 1 Hole | Diameter | 12.009 | 12.018 | 0.009 | mm
2019-11-27 | 11:49 | REIBEN.MPF |  | 1 | G17 | 1 | 977 | 1 | 1 Hole | X | 30 | 29.997 | -0.003 | mm
2019-11-27 | 11:49 | REIBEN.MPF |  | 1 | G17 | 1 | 977 | 1 | 1 Hole | Y | 75 | 75.021 | 0.021 | mm
2019-11-27 | 11:49 | REIBEN.MPF |  | 1 | G17 | 1 | 977 | 1 | 1 Hole | Diameter | 12.009 | 12.02 | 0.011 | mm
2019-11-27 | 11:49 | REIBEN.MPF |  | 1 | G17 | 1 | 977 | 1 | 1 Hole | X | 45 | 44.992 | -0.008 | mm
2019-11-27 | 11:49 | REIBEN.MPF |  | 1 | G17 | 1 | 977 | 1 | 1 Hole | Y | 75 | 75.001 | 0 | mm
2019-11-27 | 11:49 | REIBEN.MPF |  | 1 | G17 | 1 | 977 | 1 | 1 Hole | Diameter | 12.009 | 12.02 | 0.011 | mm
2019-11-27 | 11:49 | REIBEN.MPF |  | 1 | G17 | 1 | 977 | 1 | 1 Hole | X | 60 | 59.987 | -0.013 | mm
2019-11-27 | 11:49 | REIBEN.MPF |  | 1 | G17 | 1 | 977 | 1 | 1 Hole | Y | 75 | 75.011 | 0.011 | mm
2019-11-27 | 11:49 | REIBEN.MPF |  | 1 | G17 | 1 | 977 | 1 | 1 Hole | Diameter | 12.009 | 12.018 | 0.009 | mm
2019-11-27 | 11:49 | REIBEN.MPF |  | 1 | G17 | 1 | 977 | 1 | 1 Hole | X | 75 | 75.014 | 0.014 | mm
2019-11-27 | 11:49 | REIBEN.MPF |  | 1 | G17 | 1 | 977 | 1 | 1 Hole | Y | 75 | 74.994 | -0.006 | mm
2019-11-27 | 11:49 | REIBEN.MPF |  | 1 | G17 | 1 | 977 | 1 | 1 Hole | Diameter | 12.009 | 12.019 | 0.01 | mm
2019-11-27 | 11:50 | REIBEN.MPF |  | 1 | G17 | 1 | 977 | 1 | 1 Hole | X | 90 | 90.002 | 0.002 | mm
2019-11-27 | 11:50 | REIBEN.MPF |  | 1 | G17 | 1 | 977 | 1 | 1 Hole | Y | 75 | 75.005 | 0.005 | mm
2019-11-27 | 11:50 | REIBEN.MPF |  | 1 | G17 | 1 | 977 | 1 | 1 Hole | Diameter | 12.009 | 12.019 | 0.01 | mm
2019-11-27 | 11:50 | REIBEN.MPF |  | 1 | G17 | 1 | 977 | 1 | 1 Hole | X | 105 | 105.014 | 0.014 | mm
2019-11-27 | 11:50 | REIBEN.MPF |  | 1 | G17 | 1 | 977 | 1 | 1 Hole | Y | 75 | 75.006 | 0.006 | mm
2019-11-27 | 11:50 | REIBEN.MPF |  | 1 | G17 | 1 | 977 | 1 | 1 Hole | Diameter | 12.009 | 12.02 | 0.011 | mm
2019-11-27 | 11:50 | REIBEN.MPF |  | 1 | G17 | 1 | 977 | 1 | 1 Hole | X | 120 | 120.01 | 0.01 | mm
2019-11-27 | 11:50 | REIBEN.MPF |  | 1 | G17 | 1 | 977 | 1 | 1 Hole | Y | 75 | 75.004 | 0.004 | mm
2019-11-27 | 11:50 | REIBEN.MPF |  | 1 | G17 | 1 | 977 | 1 | 1 Hole | Diameter | 12.009 | 12.019 | 0.01 | mm
2019-11-27 | 11:50 | REIBEN.MPF |  | 1 | G17 | 1 | 977 | 1 | 1 Hole | X | 135 | 135.005 | 0.005 | mm
2019-11-27 | 11:50 | REIBEN.MPF |  | 1 | G17 | 1 | 977 | 1 | 1 Hole | Y | 75 | 74.999 | -0.001 | mm
2019-11-27 | 11:50 | REIBEN.MPF |  | 1 | G17 | 1 | 977 | 1 | 1 Hole | Diameter | 12.009 | 12.022 | 0.013 | mm
2019-11-27 | 11:50 | REIBEN.MPF |  | 1 | G17 | 1 | 977 | 1 | 1 Hole | X | 15 | 14.989 | -0.011 | mm
2019-11-27 | 11:50 | REIBEN.MPF |  | 1 | G17 | 1 | 977 | 1 | 1 Hole | Y | 90 | 90.018 | 0.018 | mm
2019-11-27 | 11:50 | REIBEN.MPF |  | 1 | G17 | 1 | 977 | 1 | 1 Hole | Diameter | 12.009 | 12.019 | 0.01 | mm
2019-11-27 | 11:50 | REIBEN.MPF |  | 1 | G17 | 1 | 977 | 1 | 1 Hole | X | 30 | 29.992 | -0.008 | mm
2019-11-27 | 11:50 | REIBEN.MPF |  | 1 | G17 | 1 | 977 | 1 | 1 Hole | Y | 90 | 90.02 | 0.02 | mm
2019-11-27 | 11:50 | REIBEN.MPF |  | 1 | G17 | 1 | 977 | 1 | 1 Hole | Diameter | 12.009 | 12.019 | 0.01 | mm
2019-11-27 | 11:50 | REIBEN.MPF |  | 1 | G17 | 1 | 977 | 1 | 1 Hole | X | 45 | 44.997 | -0.003 | mm
2019-11-27 | 11:50 | REIBEN.MPF |  | 1 | G17 | 1 | 977 | 1 | 1 Hole | Y | 90 | 90.021 | 0.021 | mm
2019-11-27 | 11:50 | REIBEN.MPF |  | 1 | G17 | 1 | 977 | 1 | 1 Hole | Diameter | 12.009 | 12.02 | 0.011 | mm
2019-11-27 | 11:50 | REIBEN.MPF |  | 1 | G17 | 1 | 977 | 1 | 1 Hole | X | 60 | 59.988 | -0.012 | mm
2019-11-27 | 11:50 | REIBEN.MPF |  | 1 | G17 | 1 | 977 | 1 | 1 Hole | Y | 90 | 90.02 | 0.02 | mm
2019-11-27 | 11:50 | REIBEN.MPF |  | 1 | G17 | 1 | 977 | 1 | 1 Hole | Diameter | 12.009 | 12.019 | 0.01 | mm
2019-11-27 | 11:50 | REIBEN.MPF |  | 1 | G17 | 1 | 977 | 1 | 1 Hole | X | 75 | 74.986 | -0.014 | mm
2019-11-27 | 11:50 | REIBEN.MPF |  | 1 | G17 | 1 | 977 | 1 | 1 Hole | Y | 90 | 90.011 | 0.011 | mm
2019-11-27 | 11:50 | REIBEN.MPF |  | 1 | G17 | 1 | 977 | 1 | 1 Hole | Diameter | 12.009 | 12.021 | 0.012 | mm
2019-11-27 | 11:50 | REIBEN.MPF |  | 1 | G17 | 1 | 977 | 1 | 1 Hole | X | 90 | 90.004 | 0.004 | mm
2019-11-27 | 11:50 | REIBEN.MPF |  | 1 | G17 | 1 | 977 | 1 | 1 Hole | Y | 90 | 90.006 | 0.006 | mm
2019-11-27 | 11:50 | REIBEN.MPF |  | 1 | G17 | 1 | 977 | 1 | 1 Hole | Diameter | 12.009 | 12.021 | 0.012 | mm
2019-11-27 | 11:50 | REIBEN.MPF |  | 1 | G17 | 1 | 977 | 1 | 1 Hole | X | 105 | 104.99 | -0.01 | mm
2019-11-27 | 11:50 | REIBEN.MPF |  | 1 | G17 | 1 | 977 | 1 | 1 Hole | Y | 90 | 90.003 | 0.003 | mm
2019-11-27 | 11:50 | REIBEN.MPF |  | 1 | G17 | 1 | 977 | 1 | 1 Hole | Diameter | 12.009 | 12.02 | 0.011 | mm
2019-11-27 | 11:50 | REIBEN.MPF |  | 1 | G17 | 1 | 977 | 1 | 1 Hole | X | 120 | 120.009 | 0.009 | mm
2019-11-27 | 11:50 | REIBEN.MPF |  | 1 | G17 | 1 | 977 | 1 | 1 Hole | Y | 90 | 89.999 | 0 | mm
2019-11-27 | 11:50 | REIBEN.MPF |  | 1 | G17 | 1 | 977 | 1 | 1 Hole | Diameter | 12.009 | 12.02 | 0.011 | mm
2019-11-27 | 11:51 | REIBEN.MPF |  | 1 | G17 | 1 | 977 | 1 | 1 Hole | X | 135 | 134.994 | -0.006 | mm
2019-11-27 | 11:51 | REIBEN.MPF |  | 1 | G17 | 1 | 977 | 1 | 1 Hole | Y | 90 | 90.012 | 0.012 | mm
2019-11-27 | 11:51 | REIBEN.MPF |  | 1 | G17 | 1 | 977 | 1 | 1 Hole | Diameter | 12.009 | 12.021 | 0.012 | mm
2019-11-27 | 11:51 | REIBEN.MPF |  | 1 | G17 | 1 | 977 | 1 | 1 Hole | X | 15 | 14.986 | -0.014 | mm
2019-11-27 | 11:51 | REIBEN.MPF |  | 1 | G17 | 1 | 977 | 1 | 1 Hole | Y | 105 | 105.017 | 0.017 | mm
2019-11-27 | 11:51 | REIBEN.MPF |  | 1 | G17 | 1 | 977 | 1 | 1 Hole | Diameter | 12.009 | 12.023 | 0.014 | mm
2019-11-27 | 11:51 | REIBEN.MPF |  | 1 | G17 | 1 | 977 | 1 | 1 Hole | X | 30 | 29.992 | -0.008 | mm
2019-11-27 | 11:51 | REIBEN.MPF |  | 1 | G17 | 1 | 977 | 1 | 1 Hole | Y | 105 | 105.014 | 0.014 | mm
2019-11-27 | 11:51 | REIBEN.MPF |  | 1 | G17 | 1 | 977 | 1 | 1 Hole | Diameter | 12.009 | 12.021 | 0.012 | mm
2019-11-27 | 11:51 | REIBEN.MPF |  | 1 | G17 | 1 | 977 | 1 | 1 Hole | X | 45 | 44.993 | -0.007 | mm
2019-11-27 | 11:51 | REIBEN.MPF |  | 1 | G17 | 1 | 977 | 1 | 1 Hole | Y | 105 | 105.014 | 0.014 | mm
2019-11-27 | 11:51 | REIBEN.MPF |  | 1 | G17 | 1 | 977 | 1 | 1 Hole | Diameter | 12.009 | 12.021 | 0.012 | mm
2019-11-27 | 11:51 | REIBEN.MPF |  | 1 | G17 | 1 | 977 | 1 | 1 Hole | X | 60 | 59.999 | -0.001 | mm
2019-11-27 | 11:51 | REIBEN.MPF |  | 1 | G17 | 1 | 977 | 1 | 1 Hole | Y | 105 | 105.023 | 0.023 | mm
2019-11-27 | 11:51 | REIBEN.MPF |  | 1 | G17 | 1 | 977 | 1 | 1 Hole | Diameter | 12.009 | 12.02 | 0.011 | mm
2019-11-27 | 11:51 | REIBEN.MPF |  | 1 | G17 | 1 | 977 | 1 | 1 Hole | X | 75 | 75.006 | 0.006 | mm
2019-11-27 | 11:51 | REIBEN.MPF |  | 1 | G17 | 1 | 977 | 1 | 1 Hole | Y | 105 | 104.996 | -0.004 | mm
2019-11-27 | 11:51 | REIBEN.MPF |  | 1 | G17 | 1 | 977 | 1 | 1 Hole | Diameter | 12.009 | 12.019 | 0.01 | mm
2019-11-27 | 11:51 | REIBEN.MPF |  | 1 | G17 | 1 | 977 | 1 | 1 Hole | X | 90 | 89.999 | -0.001 | mm
2019-11-27 | 11:51 | REIBEN.MPF |  | 1 | G17 | 1 | 977 | 1 | 1 Hole | Y | 105 | 105.01 | 0.01 | mm
2019-11-27 | 11:51 | REIBEN.MPF |  | 1 | G17 | 1 | 977 | 1 | 1 Hole | Diameter | 12.009 | 12.021 | 0.012 | mm
2019-11-27 | 11:51 | REIBEN.MPF |  | 1 | G17 | 1 | 977 | 1 | 1 Hole | X | 105 | 104.992 | -0.008 | mm
2019-11-27 | 11:51 | REIBEN.MPF |  | 1 | G17 | 1 | 977 | 1 | 1 Hole | Y | 105 | 105.012 | 0.012 | mm
2019-11-27 | 11:51 | REIBEN.MPF |  | 1 | G17 | 1 | 977 | 1 | 1 Hole | Diameter | 12.009 | 12.02 | 0.011 | mm
2019-11-27 | 11:51 | REIBEN.MPF |  | 1 | G17 | 1 | 977 | 1 | 1 Hole | X | 120 | 119.988 | -0.012 | mm
2019-11-27 | 11:51 | REIBEN.MPF |  | 1 | G17 | 1 | 977 | 1 | 1 Hole | Y | 105 | 105.007 | 0.007 | mm
2019-11-27 | 11:51 | REIBEN.MPF |  | 1 | G17 | 1 | 977 | 1 | 1 Hole | Diameter | 12.009 | 12.02 | 0.011 | mm
2019-11-27 | 11:51 | REIBEN.MPF |  | 1 | G17 | 1 | 977 | 1 | 1 Hole | X | 135 | 134.995 | -0.005 | mm
2019-11-27 | 11:51 | REIBEN.MPF |  | 1 | G17 | 1 | 977 | 1 | 1 Hole | Y | 105 | 105.013 | 0.013 | mm
2019-11-27 | 11:51 | REIBEN.MPF |  | 1 | G17 | 1 | 977 | 1 | 1 Hole | Diameter | 12.009 | 12.023 | 0.014 | mm
2019-11-27 | 11:51 | REIBEN.MPF |  | 1 | G17 | 1 | 977 | 1 | 1 Hole | X | 15 | 14.992 | -0.008 | mm
2019-11-27 | 11:51 | REIBEN.MPF |  | 1 | G17 | 1 | 977 | 1 | 1 Hole | Y | 120 | 120.021 | 0.021 | mm
2019-11-27 | 11:51 | REIBEN.MPF |  | 1 | G17 | 1 | 977 | 1 | 1 Hole | Diameter | 12.009 | 12.02 | 0.011 | mm
2019-11-27 | 11:52 | REIBEN.MPF |  | 1 | G17 | 1 | 977 | 1 | 1 Hole | X | 30 | 30.008 | 0.008 | mm
2019-11-27 | 11:52 | REIBEN.MPF |  | 1 | G17 | 1 | 977 | 1 | 1 Hole | Y | 120 | 119.993 | -0.007 | mm
2019-11-27 | 11:52 | REIBEN.MPF |  | 1 | G17 | 1 | 977 | 1 | 1 Hole | Diameter | 12.009 | 12.019 | 0.01 | mm
2019-11-27 | 11:52 | REIBEN.MPF |  | 1 | G17 | 1 | 977 | 1 | 1 Hole | X | 45 | 44.987 | -0.013 | mm
2019-11-27 | 11:52 | REIBEN.MPF |  | 1 | G17 | 1 | 977 | 1 | 1 Hole | Y | 120 | 120.007 | 0.007 | mm
2019-11-27 | 11:52 | REIBEN.MPF |  | 1 | G17 | 1 | 977 | 1 | 1 Hole | Diameter | 12.009 | 12.019 | 0.01 | mm
2019-11-27 | 11:52 | REIBEN.MPF |  | 1 | G17 | 1 | 977 | 1 | 1 Hole | X | 60 | 59.987 | -0.013 | mm
2019-11-27 | 11:52 | REIBEN.MPF |  | 1 | G17 | 1 | 977 | 1 | 1 Hole | Y | 120 | 120.007 | 0.007 | mm
2019-11-27 | 11:52 | REIBEN.MPF |  | 1 | G17 | 1 | 977 | 1 | 1 Hole | Diameter | 12.009 | 12.024 | 0.015 | mm
2019-11-27 | 11:52 | REIBEN.MPF |  | 1 | G17 | 1 | 977 | 1 | 1 Hole | X | 75 | 74.998 | -0.002 | mm
2019-11-27 | 11:52 | REIBEN.MPF |  | 1 | G17 | 1 | 977 | 1 | 1 Hole | Y | 120 | 120.008 | 0.008 | mm
2019-11-27 | 11:52 | REIBEN.MPF |  | 1 | G17 | 1 | 977 | 1 | 1 Hole | Diameter | 12.009 | 12.019 | 0.01 | mm
2019-11-27 | 11:52 | REIBEN.MPF |  | 1 | G17 | 1 | 977 | 1 | 1 Hole | X | 90 | 89.985 | -0.015 | mm
2019-11-27 | 11:52 | REIBEN.MPF |  | 1 | G17 | 1 | 977 | 1 | 1 Hole | Y | 120 | 120.018 | 0.018 | mm
2019-11-27 | 11:52 | REIBEN.MPF |  | 1 | G17 | 1 | 977 | 1 | 1 Hole | Diameter | 12.009 | 12.022 | 0.013 | mm
2019-11-27 | 11:52 | REIBEN.MPF |  | 1 | G17 | 1 | 977 | 1 | 1 Hole | X | 105 | 104.99 | -0.01 | mm
2019-11-27 | 11:52 | REIBEN.MPF |  | 1 | G17 | 1 | 977 | 1 | 1 Hole | Y | 120 | 120.011 | 0.011 | mm
2019-11-27 | 11:52 | REIBEN.MPF |  | 1 | G17 | 1 | 977 | 1 | 1 Hole | Diameter | 12.009 | 12.021 | 0.012 | mm
2019-11-27 | 11:52 | REIBEN.MPF |  | 1 | G17 | 1 | 977 | 1 | 1 Hole | X | 120 | 119.981 | -0.019 | mm
2019-11-27 | 11:52 | REIBEN.MPF |  | 1 | G17 | 1 | 977 | 1 | 1 Hole | Y | 120 | 120.021 | 0.021 | mm
2019-11-27 | 11:52 | REIBEN.MPF |  | 1 | G17 | 1 | 977 | 1 | 1 Hole | Diameter | 12.009 | 12.021 | 0.012 | mm
2019-11-27 | 11:52 | REIBEN.MPF |  | 1 | G17 | 1 | 977 | 1 | 1 Hole | X | 135 | 134.988 | -0.012 | mm
2019-11-27 | 11:52 | REIBEN.MPF |  | 1 | G17 | 1 | 977 | 1 | 1 Hole | Y | 120 | 120.007 | 0.007 | mm
2019-11-27 | 11:52 | REIBEN.MPF |  | 1 | G17 | 1 | 977 | 1 | 1 Hole | Diameter | 12.009 | 12.022 | 0.013 | mm
2019-11-27 | 11:52 | REIBEN.MPF |  | 1 | G17 | 1 | 977 | 1 | 1 Hole | X | 15 | 15.016 | 0.016 | mm
2019-11-27 | 11:52 | REIBEN.MPF |  | 1 | G17 | 1 | 977 | 1 | 1 Hole | Y | 135 | 135.016 | 0.016 | mm
2019-11-27 | 11:52 | REIBEN.MPF |  | 1 | G17 | 1 | 977 | 1 | 1 Hole | Diameter | 12.009 | 12.02 | 0.011 | mm
2019-11-27 | 11:52 | REIBEN.MPF |  | 1 | G17 | 1 | 977 | 1 | 1 Hole | X | 30 | 29.986 | -0.014 | mm
2019-11-27 | 11:52 | REIBEN.MPF |  | 1 | G17 | 1 | 977 | 1 | 1 Hole | Y | 135 | 135.016 | 0.016 | mm
2019-11-27 | 11:52 | REIBEN.MPF |  | 1 | G17 | 1 | 977 | 1 | 1 Hole | Diameter | 12.009 | 12.018 | 0.009 | mm
2019-11-27 | 11:52 | REIBEN.MPF |  | 1 | G17 | 1 | 977 | 1 | 1 Hole | X | 45 | 45.003 | 0.003 | mm
2019-11-27 | 11:52 | REIBEN.MPF |  | 1 | G17 | 1 | 977 | 1 | 1 Hole | Y | 135 | 135.016 | 0.016 | mm
2019-11-27 | 11:52 | REIBEN.MPF |  | 1 | G17 | 1 | 977 | 1 | 1 Hole | Diameter | 12.009 | 12.02 | 0.011 | mm
2019-11-27 | 11:52 | REIBEN.MPF |  | 1 | G17 | 1 | 977 | 1 | 1 Hole | X | 60 | 59.999 | -0.001 | mm
2019-11-27 | 11:52 | REIBEN.MPF |  | 1 | G17 | 1 | 977 | 1 | 1 Hole | Y | 135 | 135.012 | 0.012 | mm
2019-11-27 | 11:52 | REIBEN.MPF |  | 1 | G17 | 1 | 977 | 1 | 1 Hole | Diameter | 12.009 | 12.022 | 0.013 | mm
2019-11-27 | 11:53 | REIBEN.MPF |  | 1 | G17 | 1 | 977 | 1 | 1 Hole | X | 75 | 74.995 | -0.005 | mm
2019-11-27 | 11:53 | REIBEN.MPF |  | 1 | G17 | 1 | 977 | 1 | 1 Hole | Y | 135 | 135.022 | 0.022 | mm
2019-11-27 | 11:53 | REIBEN.MPF |  | 1 | G17 | 1 | 977 | 1 | 1 Hole | Diameter | 12.009 | 12.02 | 0.011 | mm
2019-11-27 | 11:53 | REIBEN.MPF |  | 1 | G17 | 1 | 977 | 1 | 1 Hole | X | 90 | 89.998 | -0.002 | mm
2019-11-27 | 11:53 | REIBEN.MPF |  | 1 | G17 | 1 | 977 | 1 | 1 Hole | Y | 135 | 135.006 | 0.006 | mm
2019-11-27 | 11:53 | REIBEN.MPF |  | 1 | G17 | 1 | 977 | 1 | 1 Hole | Diameter | 12.009 | 12.017 | 0.008 | mm
2019-11-27 | 11:53 | REIBEN.MPF |  | 1 | G17 | 1 | 977 | 1 | 1 Hole | X | 105 | 104.984 | -0.016 | mm
2019-11-27 | 11:53 | REIBEN.MPF |  | 1 | G17 | 1 | 977 | 1 | 1 Hole | Y | 135 | 135.015 | 0.015 | mm
2019-11-27 | 11:53 | REIBEN.MPF |  | 1 | G17 | 1 | 977 | 1 | 1 Hole | Diameter | 12.009 | 12.02 | 0.011 | mm
2019-11-27 | 11:53 | REIBEN.MPF |  | 1 | G17 | 1 | 977 | 1 | 1 Hole | X | 120 | 120.011 | 0.011 | mm
2019-11-27 | 11:53 | REIBEN.MPF |  | 1 | G17 | 1 | 977 | 1 | 1 Hole | Y | 135 | 135.007 | 0.007 | mm
2019-11-27 | 11:53 | REIBEN.MPF |  | 1 | G17 | 1 | 977 | 1 | 1 Hole | Diameter | 12.009 | 12.018 | 0.009 | mm
2019-11-27 | 11:53 | REIBEN.MPF |  | 1 | G17 | 1 | 977 | 1 | 1 Hole | X | 135 | 135.009 | 0.009 | mm
2019-11-27 | 11:53 | REIBEN.MPF |  | 1 | G17 | 1 | 977 | 1 | 1 Hole | Y | 135 | 135.01 | 0.01 | mm
2019-11-27 | 11:53 | REIBEN.MPF |  | 1 | G17 | 1 | 977 | 1 | 1 Hole | Diameter | 12.009 | 12.021 | 0.012 | mm

## Messprotokoll_Ebene_09
Date | Time | Program | Workpiece no. | Testpoint | Plane | Probe no. | Cycle | S_MVAR | Measuring variant | Results: | Setpoint | Measured | Difference | Unit
2019-11-27 | 12:39 | REIBEN.MPF |  | 1 | G17 | 1 | 977 | 1 | 1 Hole | X | 15 | 15 | 0 | mm
2019-11-27 | 12:39 | REIBEN.MPF |  | 1 | G17 | 1 | 977 | 1 | 1 Hole | Y | 15 | 15.002 | 0.002 | mm
2019-11-27 | 12:39 | REIBEN.MPF |  | 1 | G17 | 1 | 977 | 1 | 1 Hole | Diameter | 12.009 | 12.026 | 0.017 | mm
2019-11-27 | 12:39 | REIBEN.MPF |  | 1 | G17 | 1 | 977 | 1 | 1 Hole | X | 30 | 29.99 | -0.01 | mm
2019-11-27 | 12:39 | REIBEN.MPF |  | 1 | G17 | 1 | 977 | 1 | 1 Hole | Y | 15 | 15.005 | 0.005 | mm
2019-11-27 | 12:39 | REIBEN.MPF |  | 1 | G17 | 1 | 977 | 1 | 1 Hole | Diameter | 12.009 | 12.021 | 0.012 | mm
2019-11-27 | 12:40 | REIBEN.MPF |  | 1 | G17 | 1 | 977 | 1 | 1 Hole | X | 45 | 45.014 | 0.014 | mm
2019-11-27 | 12:40 | REIBEN.MPF |  | 1 | G17 | 1 | 977 | 1 | 1 Hole | Y | 15 | 14.998 | -0.002 | mm
2019-11-27 | 12:40 | REIBEN.MPF |  | 1 | G17 | 1 | 977 | 1 | 1 Hole | Diameter | 12.009 | 12.022 | 0.013 | mm
2019-11-27 | 12:40 | REIBEN.MPF |  | 1 | G17 | 1 | 977 | 1 | 1 Hole | X | 60 | 59.996 | -0.004 | mm
2019-11-27 | 12:40 | REIBEN.MPF |  | 1 | G17 | 1 | 977 | 1 | 1 Hole | Y | 15 | 15.004 | 0.004 | mm
2019-11-27 | 12:40 | REIBEN.MPF |  | 1 | G17 | 1 | 977 | 1 | 1 Hole | Diameter | 12.009 | 12.022 | 0.013 | mm
2019-11-27 | 12:40 | REIBEN.MPF |  | 1 | G17 | 1 | 977 | 1 | 1 Hole | X | 75 | 75.005 | 0.005 | mm
2019-11-27 | 12:40 | REIBEN.MPF |  | 1 | G17 | 1 | 977 | 1 | 1 Hole | Y | 15 | 15.002 | 0.002 | mm
2019-11-27 | 12:40 | REIBEN.MPF |  | 1 | G17 | 1 | 977 | 1 | 1 Hole | Diameter | 12.009 | 12.023 | 0.014 | mm
2019-11-27 | 12:40 | REIBEN.MPF |  | 1 | G17 | 1 | 977 | 1 | 1 Hole | X | 90 | 90.016 | 0.016 | mm
2019-11-27 | 12:40 | REIBEN.MPF |  | 1 | G17 | 1 | 977 | 1 | 1 Hole | Y | 15 | 14.995 | -0.005 | mm
2019-11-27 | 12:40 | REIBEN.MPF |  | 1 | G17 | 1 | 977 | 1 | 1 Hole | Diameter | 12.009 | 12.023 | 0.014 | mm
2019-11-27 | 12:40 | REIBEN.MPF |  | 1 | G17 | 1 | 977 | 1 | 1 Hole | X | 105 | 105.007 | 0.007 | mm
2019-11-27 | 12:40 | REIBEN.MPF |  | 1 | G17 | 1 | 977 | 1 | 1 Hole | Y | 15 | 15.004 | 0.004 | mm
2019-11-27 | 12:40 | REIBEN.MPF |  | 1 | G17 | 1 | 977 | 1 | 1 Hole | Diameter | 12.009 | 12.022 | 0.013 | mm
2019-11-27 | 12:40 | REIBEN.MPF |  | 1 | G17 | 1 | 977 | 1 | 1 Hole | X | 120 | 120.015 | 0.015 | mm
2019-11-27 | 12:40 | REIBEN.MPF |  | 1 | G17 | 1 | 977 | 1 | 1 Hole | Y | 15 | 14.987 | -0.013 | mm
2019-11-27 | 12:40 | REIBEN.MPF |  | 1 | G17 | 1 | 977 | 1 | 1 Hole | Diameter | 12.009 | 12.023 | 0.014 | mm
2019-11-27 | 12:40 | REIBEN.MPF |  | 1 | G17 | 1 | 977 | 1 | 1 Hole | X | 135 | 134.995 | -0.005 | mm
2019-11-27 | 12:40 | REIBEN.MPF |  | 1 | G17 | 1 | 977 | 1 | 1 Hole | Y | 15 | 14.993 | -0.007 | mm
2019-11-27 | 12:40 | REIBEN.MPF |  | 1 | G17 | 1 | 977 | 1 | 1 Hole | Diameter | 12.009 | 12.02 | 0.011 | mm
2019-11-27 | 12:40 | REIBEN.MPF |  | 1 | G17 | 1 | 977 | 1 | 1 Hole | X | 15 | 15.002 | 0.002 | mm
2019-11-27 | 12:40 | REIBEN.MPF |  | 1 | G17 | 1 | 977 | 1 | 1 Hole | Y | 30 | 30.004 | 0.004 | mm
2019-11-27 | 12:40 | REIBEN.MPF |  | 1 | G17 | 1 | 977 | 1 | 1 Hole | Diameter | 12.009 | 12.02 | 0.011 | mm
2019-11-27 | 12:40 | REIBEN.MPF |  | 1 | G17 | 1 | 977 | 1 | 1 Hole | X | 30 | 30.015 | 0.015 | mm
2019-11-27 | 12:40 | REIBEN.MPF |  | 1 | G17 | 1 | 977 | 1 | 1 Hole | Y | 30 | 30.007 | 0.007 | mm
2019-11-27 | 12:40 | REIBEN.MPF |  | 1 | G17 | 1 | 977 | 1 | 1 Hole | Diameter | 12.009 | 12.027 | 0.018 | mm
2019-11-27 | 12:40 | REIBEN.MPF |  | 1 | G17 | 1 | 977 | 1 | 1 Hole | X | 45 | 45 | 0 | mm
2019-11-27 | 12:40 | REIBEN.MPF |  | 1 | G17 | 1 | 977 | 1 | 1 Hole | Y | 30 | 30.009 | 0.009 | mm
2019-11-27 | 12:40 | REIBEN.MPF |  | 1 | G17 | 1 | 977 | 1 | 1 Hole | Diameter | 12.009 | 12.02 | 0.011 | mm
2019-11-27 | 12:40 | REIBEN.MPF |  | 1 | G17 | 1 | 977 | 1 | 1 Hole | X | 60 | 59.985 | -0.015 | mm
2019-11-27 | 12:40 | REIBEN.MPF |  | 1 | G17 | 1 | 977 | 1 | 1 Hole | Y | 30 | 30.01 | 0.01 | mm
2019-11-27 | 12:40 | REIBEN.MPF |  | 1 | G17 | 1 | 977 | 1 | 1 Hole | Diameter | 12.009 | 12.024 | 0.015 | mm
2019-11-27 | 12:40 | REIBEN.MPF |  | 1 | G17 | 1 | 977 | 1 | 1 Hole | X | 75 | 74.999 | -0.001 | mm
2019-11-27 | 12:40 | REIBEN.MPF |  | 1 | G17 | 1 | 977 | 1 | 1 Hole | Y | 30 | 30.005 | 0.005 | mm
2019-11-27 | 12:40 | REIBEN.MPF |  | 1 | G17 | 1 | 977 | 1 | 1 Hole | Diameter | 12.009 | 12.021 | 0.012 | mm
2019-11-27 | 12:41 | REIBEN.MPF |  | 1 | G17 | 1 | 977 | 1 | 1 Hole | X | 90 | 90.015 | 0.015 | mm
2019-11-27 | 12:41 | REIBEN.MPF |  | 1 | G17 | 1 | 977 | 1 | 1 Hole | Y | 30 | 30.001 | 0 | mm
2019-11-27 | 12:41 | REIBEN.MPF |  | 1 | G17 | 1 | 977 | 1 | 1 Hole | Diameter | 12.009 | 12.022 | 0.013 | mm
2019-11-27 | 12:41 | REIBEN.MPF |  | 1 | G17 | 1 | 977 | 1 | 1 Hole | X | 105 | 105.01 | 0.01 | mm
2019-11-27 | 12:41 | REIBEN.MPF |  | 1 | G17 | 1 | 977 | 1 | 1 Hole | Y | 30 | 30.003 | 0.003 | mm
2019-11-27 | 12:41 | REIBEN.MPF |  | 1 | G17 | 1 | 977 | 1 | 1 Hole | Diameter | 12.009 | 12.021 | 0.012 | mm
2019-11-27 | 12:41 | REIBEN.MPF |  | 1 | G17 | 1 | 977 | 1 | 1 Hole | X | 120 | 120.01 | 0.01 | mm
2019-11-27 | 12:41 | REIBEN.MPF |  | 1 | G17 | 1 | 977 | 1 | 1 Hole | Y | 30 | 30.002 | 0.002 | mm
2019-11-27 | 12:41 | REIBEN.MPF |  | 1 | G17 | 1 | 977 | 1 | 1 Hole | Diameter | 12.009 | 12.021 | 0.012 | mm
2019-11-27 | 12:41 | REIBEN.MPF |  | 1 | G17 | 1 | 977 | 1 | 1 Hole | X | 135 | 135.009 | 0.009 | mm
2019-11-27 | 12:41 | REIBEN.MPF |  | 1 | G17 | 1 | 977 | 1 | 1 Hole | Y | 30 | 30 | 0 | mm
2019-11-27 | 12:41 | REIBEN.MPF |  | 1 | G17 | 1 | 977 | 1 | 1 Hole | Diameter | 12.009 | 12.022 | 0.013 | mm
2019-11-27 | 12:41 | REIBEN.MPF |  | 1 | G17 | 1 | 977 | 1 | 1 Hole | X | 15 | 15.006 | 0.006 | mm
2019-11-27 | 12:41 | REIBEN.MPF |  | 1 | G17 | 1 | 977 | 1 | 1 Hole | Y | 45 | 45.003 | 0.003 | mm
2019-11-27 | 12:41 | REIBEN.MPF |  | 1 | G17 | 1 | 977 | 1 | 1 Hole | Diameter | 12.009 | 12.017 | 0.008 | mm
2019-11-27 | 12:41 | REIBEN.MPF |  | 1 | G17 | 1 | 977 | 1 | 1 Hole | X | 30 | 30.006 | 0.006 | mm
2019-11-27 | 12:41 | REIBEN.MPF |  | 1 | G17 | 1 | 977 | 1 | 1 Hole | Y | 45 | 45.001 | 0.001 | mm
2019-11-27 | 12:41 | REIBEN.MPF |  | 1 | G17 | 1 | 977 | 1 | 1 Hole | Diameter | 12.009 | 12.02 | 0.011 | mm
2019-11-27 | 12:41 | REIBEN.MPF |  | 1 | G17 | 1 | 977 | 1 | 1 Hole | X | 45 | 44.996 | -0.004 | mm
2019-11-27 | 12:41 | REIBEN.MPF |  | 1 | G17 | 1 | 977 | 1 | 1 Hole | Y | 45 | 45.001 | 0 | mm
2019-11-27 | 12:41 | REIBEN.MPF |  | 1 | G17 | 1 | 977 | 1 | 1 Hole | Diameter | 12.009 | 12.019 | 0.01 | mm
2019-11-27 | 12:41 | REIBEN.MPF |  | 1 | G17 | 1 | 977 | 1 | 1 Hole | X | 60 | 60.013 | 0.013 | mm
2019-11-27 | 12:41 | REIBEN.MPF |  | 1 | G17 | 1 | 977 | 1 | 1 Hole | Y | 45 | 44.996 | -0.004 | mm
2019-11-27 | 12:41 | REIBEN.MPF |  | 1 | G17 | 1 | 977 | 1 | 1 Hole | Diameter | 12.009 | 12.021 | 0.012 | mm
2019-11-27 | 12:41 | REIBEN.MPF |  | 1 | G17 | 1 | 977 | 1 | 1 Hole | X | 75 | 74.998 | -0.002 | mm
2019-11-27 | 12:41 | REIBEN.MPF |  | 1 | G17 | 1 | 977 | 1 | 1 Hole | Y | 45 | 45.013 | 0.013 | mm
2019-11-27 | 12:41 | REIBEN.MPF |  | 1 | G17 | 1 | 977 | 1 | 1 Hole | Diameter | 12.009 | 12.019 | 0.01 | mm
2019-11-27 | 12:41 | REIBEN.MPF |  | 1 | G17 | 1 | 977 | 1 | 1 Hole | X | 90 | 89.991 | -0.009 | mm
2019-11-27 | 12:41 | REIBEN.MPF |  | 1 | G17 | 1 | 977 | 1 | 1 Hole | Y | 45 | 45.003 | 0.003 | mm
2019-11-27 | 12:41 | REIBEN.MPF |  | 1 | G17 | 1 | 977 | 1 | 1 Hole | Diameter | 12.009 | 12.02 | 0.011 | mm
2019-11-27 | 12:41 | REIBEN.MPF |  | 1 | G17 | 1 | 977 | 1 | 1 Hole | X | 105 | 104.998 | -0.002 | mm
2019-11-27 | 12:41 | REIBEN.MPF |  | 1 | G17 | 1 | 977 | 1 | 1 Hole | Y | 45 | 45.008 | 0.008 | mm
2019-11-27 | 12:41 | REIBEN.MPF |  | 1 | G17 | 1 | 977 | 1 | 1 Hole | Diameter | 12.009 | 12.024 | 0.015 | mm
2019-11-27 | 12:42 | REIBEN.MPF |  | 1 | G17 | 1 | 977 | 1 | 1 Hole | X | 120 | 120.005 | 0.005 | mm
2019-11-27 | 12:42 | REIBEN.MPF |  | 1 | G17 | 1 | 977 | 1 | 1 Hole | Y | 45 | 45.006 | 0.006 | mm
2019-11-27 | 12:42 | REIBEN.MPF |  | 1 | G17 | 1 | 977 | 1 | 1 Hole | Diameter | 12.009 | 12.02 | 0.011 | mm
2019-11-27 | 12:42 | REIBEN.MPF |  | 1 | G17 | 1 | 977 | 1 | 1 Hole | X | 135 | 135.011 | 0.011 | mm
2019-11-27 | 12:42 | REIBEN.MPF |  | 1 | G17 | 1 | 977 | 1 | 1 Hole | Y | 45 | 45.003 | 0.003 | mm
2019-11-27 | 12:42 | REIBEN.MPF |  | 1 | G17 | 1 | 977 | 1 | 1 Hole | Diameter | 12.009 | 12.019 | 0.01 | mm
2019-11-27 | 12:42 | REIBEN.MPF |  | 1 | G17 | 1 | 977 | 1 | 1 Hole | X | 15 | 14.996 | -0.004 | mm
2019-11-27 | 12:42 | REIBEN.MPF |  | 1 | G17 | 1 | 977 | 1 | 1 Hole | Y | 60 | 60.013 | 0.013 | mm
2019-11-27 | 12:42 | REIBEN.MPF |  | 1 | G17 | 1 | 977 | 1 | 1 Hole | Diameter | 12.009 | 12.022 | 0.013 | mm
2019-11-27 | 12:42 | REIBEN.MPF |  | 1 | G17 | 1 | 977 | 1 | 1 Hole | X | 30 | 30.018 | 0.018 | mm
2019-11-27 | 12:42 | REIBEN.MPF |  | 1 | G17 | 1 | 977 | 1 | 1 Hole | Y | 60 | 60.005 | 0.005 | mm
2019-11-27 | 12:42 | REIBEN.MPF |  | 1 | G17 | 1 | 977 | 1 | 1 Hole | Diameter | 12.009 | 12.021 | 0.012 | mm
2019-11-27 | 12:42 | REIBEN.MPF |  | 1 | G17 | 1 | 977 | 1 | 1 Hole | X | 45 | 44.99 | -0.01 | mm
2019-11-27 | 12:42 | REIBEN.MPF |  | 1 | G17 | 1 | 977 | 1 | 1 Hole | Y | 60 | 60.015 | 0.015 | mm
2019-11-27 | 12:42 | REIBEN.MPF |  | 1 | G17 | 1 | 977 | 1 | 1 Hole | Diameter | 12.009 | 12.018 | 0.009 | mm
2019-11-27 | 12:42 | REIBEN.MPF |  | 1 | G17 | 1 | 977 | 1 | 1 Hole | X | 60 | 60.006 | 0.006 | mm
2019-11-27 | 12:42 | REIBEN.MPF |  | 1 | G17 | 1 | 977 | 1 | 1 Hole | Y | 60 | 59.993 | -0.007 | mm
2019-11-27 | 12:42 | REIBEN.MPF |  | 1 | G17 | 1 | 977 | 1 | 1 Hole | Diameter | 12.009 | 12.018 | 0.009 | mm
2019-11-27 | 12:42 | REIBEN.MPF |  | 1 | G17 | 1 | 977 | 1 | 1 Hole | X | 75 | 74.997 | -0.003 | mm
2019-11-27 | 12:42 | REIBEN.MPF |  | 1 | G17 | 1 | 977 | 1 | 1 Hole | Y | 60 | 60.019 | 0.019 | mm
2019-11-27 | 12:42 | REIBEN.MPF |  | 1 | G17 | 1 | 977 | 1 | 1 Hole | Diameter | 12.009 | 12.023 | 0.014 | mm
2019-11-27 | 12:42 | REIBEN.MPF |  | 1 | G17 | 1 | 977 | 1 | 1 Hole | X | 90 | 89.995 | -0.005 | mm
2019-11-27 | 12:42 | REIBEN.MPF |  | 1 | G17 | 1 | 977 | 1 | 1 Hole | Y | 60 | 60.013 | 0.013 | mm
2019-11-27 | 12:42 | REIBEN.MPF |  | 1 | G17 | 1 | 977 | 1 | 1 Hole | Diameter | 12.009 | 12.02 | 0.011 | mm
2019-11-27 | 12:42 | REIBEN.MPF |  | 1 | G17 | 1 | 977 | 1 | 1 Hole | X | 105 | 104.996 | -0.004 | mm
2019-11-27 | 12:42 | REIBEN.MPF |  | 1 | G17 | 1 | 977 | 1 | 1 Hole | Y | 60 | 60.021 | 0.021 | mm
2019-11-27 | 12:42 | REIBEN.MPF |  | 1 | G17 | 1 | 977 | 1 | 1 Hole | Diameter | 12.009 | 12.026 | 0.017 | mm
2019-11-27 | 12:42 | REIBEN.MPF |  | 1 | G17 | 1 | 977 | 1 | 1 Hole | X | 120 | 120.012 | 0.012 | mm
2019-11-27 | 12:42 | REIBEN.MPF |  | 1 | G17 | 1 | 977 | 1 | 1 Hole | Y | 60 | 60.014 | 0.014 | mm
2019-11-27 | 12:42 | REIBEN.MPF |  | 1 | G17 | 1 | 977 | 1 | 1 Hole | Diameter | 12.009 | 12.019 | 0.01 | mm
2019-11-27 | 12:42 | REIBEN.MPF |  | 1 | G17 | 1 | 977 | 1 | 1 Hole | X | 135 | 135.009 | 0.009 | mm
2019-11-27 | 12:42 | REIBEN.MPF |  | 1 | G17 | 1 | 977 | 1 | 1 Hole | Y | 60 | 60.012 | 0.012 | mm
2019-11-27 | 12:42 | REIBEN.MPF |  | 1 | G17 | 1 | 977 | 1 | 1 Hole | Diameter | 12.009 | 12.02 | 0.011 | mm
2019-11-27 | 12:43 | REIBEN.MPF |  | 1 | G17 | 1 | 977 | 1 | 1 Hole | X | 15 | 15.005 | 0.005 | mm
2019-11-27 | 12:43 | REIBEN.MPF |  | 1 | G17 | 1 | 977 | 1 | 1 Hole | Y | 75 | 75.007 | 0.007 | mm
2019-11-27 | 12:43 | REIBEN.MPF |  | 1 | G17 | 1 | 977 | 1 | 1 Hole | Diameter | 12.009 | 12.017 | 0.008 | mm
2019-11-27 | 12:43 | REIBEN.MPF |  | 1 | G17 | 1 | 977 | 1 | 1 Hole | X | 30 | 29.989 | -0.011 | mm
2019-11-27 | 12:43 | REIBEN.MPF |  | 1 | G17 | 1 | 977 | 1 | 1 Hole | Y | 75 | 74.994 | -0.006 | mm
2019-11-27 | 12:43 | REIBEN.MPF |  | 1 | G17 | 1 | 977 | 1 | 1 Hole | Diameter | 12.009 | 12.021 | 0.012 | mm
2019-11-27 | 12:43 | REIBEN.MPF |  | 1 | G17 | 1 | 977 | 1 | 1 Hole | X | 45 | 44.995 | -0.005 | mm
2019-11-27 | 12:43 | REIBEN.MPF |  | 1 | G17 | 1 | 977 | 1 | 1 Hole | Y | 75 | 75.004 | 0.004 | mm
2019-11-27 | 12:43 | REIBEN.MPF |  | 1 | G17 | 1 | 977 | 1 | 1 Hole | Diameter | 12.009 | 12.02 | 0.011 | mm
2019-11-27 | 12:43 | REIBEN.MPF |  | 1 | G17 | 1 | 977 | 1 | 1 Hole | X | 60 | 60.006 | 0.006 | mm
2019-11-27 | 12:43 | REIBEN.MPF |  | 1 | G17 | 1 | 977 | 1 | 1 Hole | Y | 75 | 75.003 | 0.003 | mm
2019-11-27 | 12:43 | REIBEN.MPF |  | 1 | G17 | 1 | 977 | 1 | 1 Hole | Diameter | 12.009 | 12.023 | 0.014 | mm
2019-11-27 | 12:43 | REIBEN.MPF |  | 1 | G17 | 1 | 977 | 1 | 1 Hole | X | 75 | 75.026 | 0.026 | mm
2019-11-27 | 12:43 | REIBEN.MPF |  | 1 | G17 | 1 | 977 | 1 | 1 Hole | Y | 75 | 75.002 | 0.002 | mm
2019-11-27 | 12:43 | REIBEN.MPF |  | 1 | G17 | 1 | 977 | 1 | 1 Hole | Diameter | 12.009 | 12.021 | 0.012 | mm
2019-11-27 | 12:43 | REIBEN.MPF |  | 1 | G17 | 1 | 977 | 1 | 1 Hole | X | 90 | 90.021 | 0.021 | mm
2019-11-27 | 12:43 | REIBEN.MPF |  | 1 | G17 | 1 | 977 | 1 | 1 Hole | Y | 75 | 75 | 0 | mm
2019-11-27 | 12:43 | REIBEN.MPF |  | 1 | G17 | 1 | 977 | 1 | 1 Hole | Diameter | 12.009 | 12.02 | 0.011 | mm
2019-11-27 | 12:43 | REIBEN.MPF |  | 1 | G17 | 1 | 977 | 1 | 1 Hole | X | 105 | 105.004 | 0.004 | mm
2019-11-27 | 12:43 | REIBEN.MPF |  | 1 | G17 | 1 | 977 | 1 | 1 Hole | Y | 75 | 75.013 | 0.013 | mm
2019-11-27 | 12:43 | REIBEN.MPF |  | 1 | G17 | 1 | 977 | 1 | 1 Hole | Diameter | 12.009 | 12.018 | 0.009 | mm
2019-11-27 | 12:43 | REIBEN.MPF |  | 1 | G17 | 1 | 977 | 1 | 1 Hole | X | 120 | 120.009 | 0.009 | mm
2019-11-27 | 12:43 | REIBEN.MPF |  | 1 | G17 | 1 | 977 | 1 | 1 Hole | Y | 75 | 75.001 | 0.001 | mm
2019-11-27 | 12:43 | REIBEN.MPF |  | 1 | G17 | 1 | 977 | 1 | 1 Hole | Diameter | 12.009 | 12.019 | 0.01 | mm
2019-11-27 | 12:43 | REIBEN.MPF |  | 1 | G17 | 1 | 977 | 1 | 1 Hole | X | 135 | 135.011 | 0.011 | mm
2019-11-27 | 12:43 | REIBEN.MPF |  | 1 | G17 | 1 | 977 | 1 | 1 Hole | Y | 75 | 75.01 | 0.01 | mm
2019-11-27 | 12:43 | REIBEN.MPF |  | 1 | G17 | 1 | 977 | 1 | 1 Hole | Diameter | 12.009 | 12.019 | 0.01 | mm
2019-11-27 | 12:43 | REIBEN.MPF |  | 1 | G17 | 1 | 977 | 1 | 1 Hole | X | 15 | 15.008 | 0.008 | mm
2019-11-27 | 12:43 | REIBEN.MPF |  | 1 | G17 | 1 | 977 | 1 | 1 Hole | Y | 90 | 90.017 | 0.017 | mm
2019-11-27 | 12:43 | REIBEN.MPF |  | 1 | G17 | 1 | 977 | 1 | 1 Hole | Diameter | 12.009 | 12.02 | 0.011 | mm
2019-11-27 | 12:43 | REIBEN.MPF |  | 1 | G17 | 1 | 977 | 1 | 1 Hole | X | 30 | 30.001 | 0.001 | mm
2019-11-27 | 12:43 | REIBEN.MPF |  | 1 | G17 | 1 | 977 | 1 | 1 Hole | Y | 90 | 90.002 | 0.002 | mm
2019-11-27 | 12:43 | REIBEN.MPF |  | 1 | G17 | 1 | 977 | 1 | 1 Hole | Diameter | 12.009 | 12.021 | 0.012 | mm
2019-11-27 | 12:43 | REIBEN.MPF |  | 1 | G17 | 1 | 977 | 1 | 1 Hole | X | 45 | 45.003 | 0.003 | mm
2019-11-27 | 12:43 | REIBEN.MPF |  | 1 | G17 | 1 | 977 | 1 | 1 Hole | Y | 90 | 90.013 | 0.013 | mm
2019-11-27 | 12:43 | REIBEN.MPF |  | 1 | G17 | 1 | 977 | 1 | 1 Hole | Diameter | 12.009 | 12.02 | 0.011 | mm
2019-11-27 | 12:44 | REIBEN.MPF |  | 1 | G17 | 1 | 977 | 1 | 1 Hole | X | 60 | 60.011 | 0.011 | mm
2019-11-27 | 12:44 | REIBEN.MPF |  | 1 | G17 | 1 | 977 | 1 | 1 Hole | Y | 90 | 90.009 | 0.009 | mm
2019-11-27 | 12:44 | REIBEN.MPF |  | 1 | G17 | 1 | 977 | 1 | 1 Hole | Diameter | 12.009 | 12.02 | 0.011 | mm
2019-11-27 | 12:44 | REIBEN.MPF |  | 1 | G17 | 1 | 977 | 1 | 1 Hole | X | 75 | 75.01 | 0.01 | mm
2019-11-27 | 12:44 | REIBEN.MPF |  | 1 | G17 | 1 | 977 | 1 | 1 Hole | Y | 90 | 89.999 | 0 | mm
2019-11-27 | 12:44 | REIBEN.MPF |  | 1 | G17 | 1 | 977 | 1 | 1 Hole | Diameter | 12.009 | 12.02 | 0.011 | mm
2019-11-27 | 12:44 | REIBEN.MPF |  | 1 | G17 | 1 | 977 | 1 | 1 Hole | X | 90 | 90.015 | 0.015 | mm
2019-11-27 | 12:44 | REIBEN.MPF |  | 1 | G17 | 1 | 977 | 1 | 1 Hole | Y | 90 | 90.005 | 0.005 | mm
2019-11-27 | 12:44 | REIBEN.MPF |  | 1 | G17 | 1 | 977 | 1 | 1 Hole | Diameter | 12.009 | 12.021 | 0.012 | mm
2019-11-27 | 12:44 | REIBEN.MPF |  | 1 | G17 | 1 | 977 | 1 | 1 Hole | X | 105 | 105.002 | 0.002 | mm
2019-11-27 | 12:44 | REIBEN.MPF |  | 1 | G17 | 1 | 977 | 1 | 1 Hole | Y | 90 | 90.01 | 0.01 | mm
2019-11-27 | 12:44 | REIBEN.MPF |  | 1 | G17 | 1 | 977 | 1 | 1 Hole | Diameter | 12.009 | 12.022 | 0.013 | mm
2019-11-27 | 12:44 | REIBEN.MPF |  | 1 | G17 | 1 | 977 | 1 | 1 Hole | X | 120 | 120.018 | 0.018 | mm
2019-11-27 | 12:44 | REIBEN.MPF |  | 1 | G17 | 1 | 977 | 1 | 1 Hole | Y | 90 | 90.013 | 0.013 | mm
2019-11-27 | 12:44 | REIBEN.MPF |  | 1 | G17 | 1 | 977 | 1 | 1 Hole | Diameter | 12.009 | 12.023 | 0.014 | mm
2019-11-27 | 12:44 | REIBEN.MPF |  | 1 | G17 | 1 | 977 | 1 | 1 Hole | X | 135 | 135.025 | 0.025 | mm
2019-11-27 | 12:44 | REIBEN.MPF |  | 1 | G17 | 1 | 977 | 1 | 1 Hole | Y | 90 | 90.017 | 0.017 | mm
2019-11-27 | 12:44 | REIBEN.MPF |  | 1 | G17 | 1 | 977 | 1 | 1 Hole | Diameter | 12.009 | 12.022 | 0.013 | mm
2019-11-27 | 12:44 | REIBEN.MPF |  | 1 | G17 | 1 | 977 | 1 | 1 Hole | X | 15 | 14.989 | -0.011 | mm
2019-11-27 | 12:44 | REIBEN.MPF |  | 1 | G17 | 1 | 977 | 1 | 1 Hole | Y | 105 | 105.007 | 0.007 | mm
2019-11-27 | 12:44 | REIBEN.MPF |  | 1 | G17 | 1 | 977 | 1 | 1 Hole | Diameter | 12.009 | 12.022 | 0.013 | mm
2019-11-27 | 12:44 | REIBEN.MPF |  | 1 | G17 | 1 | 977 | 1 | 1 Hole | X | 30 | 29.995 | -0.005 | mm
2019-11-27 | 12:44 | REIBEN.MPF |  | 1 | G17 | 1 | 977 | 1 | 1 Hole | Y | 105 | 105.007 | 0.007 | mm
2019-11-27 | 12:44 | REIBEN.MPF |  | 1 | G17 | 1 | 977 | 1 | 1 Hole | Diameter | 12.009 | 12.02 | 0.011 | mm
2019-11-27 | 12:44 | REIBEN.MPF |  | 1 | G17 | 1 | 977 | 1 | 1 Hole | X | 45 | 45.016 | 0.016 | mm
2019-11-27 | 12:44 | REIBEN.MPF |  | 1 | G17 | 1 | 977 | 1 | 1 Hole | Y | 105 | 104.996 | -0.004 | mm
2019-11-27 | 12:44 | REIBEN.MPF |  | 1 | G17 | 1 | 977 | 1 | 1 Hole | Diameter | 12.009 | 12.018 | 0.009 | mm
2019-11-27 | 12:44 | REIBEN.MPF |  | 1 | G17 | 1 | 977 | 1 | 1 Hole | X | 60 | 60.002 | 0.002 | mm
2019-11-27 | 12:44 | REIBEN.MPF |  | 1 | G17 | 1 | 977 | 1 | 1 Hole | Y | 105 | 105.006 | 0.006 | mm
2019-11-27 | 12:44 | REIBEN.MPF |  | 1 | G17 | 1 | 977 | 1 | 1 Hole | Diameter | 12.009 | 12.018 | 0.009 | mm
2019-11-27 | 12:44 | REIBEN.MPF |  | 1 | G17 | 1 | 977 | 1 | 1 Hole | X | 75 | 75.024 | 0.024 | mm
2019-11-27 | 12:44 | REIBEN.MPF |  | 1 | G17 | 1 | 977 | 1 | 1 Hole | Y | 105 | 105.024 | 0.024 | mm
2019-11-27 | 12:44 | REIBEN.MPF |  | 1 | G17 | 1 | 977 | 1 | 1 Hole | Diameter | 12.009 | 12.02 | 0.011 | mm
2019-11-27 | 12:44 | REIBEN.MPF |  | 1 | G17 | 1 | 977 | 1 | 1 Hole | X | 90 | 90.015 | 0.015 | mm
2019-11-27 | 12:44 | REIBEN.MPF |  | 1 | G17 | 1 | 977 | 1 | 1 Hole | Y | 105 | 105.019 | 0.019 | mm
2019-11-27 | 12:44 | REIBEN.MPF |  | 1 | G17 | 1 | 977 | 1 | 1 Hole | Diameter | 12.009 | 12.02 | 0.011 | mm
2019-11-27 | 12:45 | REIBEN.MPF |  | 1 | G17 | 1 | 977 | 1 | 1 Hole | X | 105 | 105 | 0 | mm
2019-11-27 | 12:45 | REIBEN.MPF |  | 1 | G17 | 1 | 977 | 1 | 1 Hole | Y | 105 | 105.004 | 0.004 | mm
2019-11-27 | 12:45 | REIBEN.MPF |  | 1 | G17 | 1 | 977 | 1 | 1 Hole | Diameter | 12.009 | 12.02 | 0.011 | mm
2019-11-27 | 12:45 | REIBEN.MPF |  | 1 | G17 | 1 | 977 | 1 | 1 Hole | X | 120 | 120.011 | 0.011 | mm
2019-11-27 | 12:45 | REIBEN.MPF |  | 1 | G17 | 1 | 977 | 1 | 1 Hole | Y | 105 | 105.031 | 0.031 | mm
2019-11-27 | 12:45 | REIBEN.MPF |  | 1 | G17 | 1 | 977 | 1 | 1 Hole | Diameter | 12.009 | 12.019 | 0.01 | mm
2019-11-27 | 12:45 | REIBEN.MPF |  | 1 | G17 | 1 | 977 | 1 | 1 Hole | X | 135 | 135.01 | 0.01 | mm
2019-11-27 | 12:45 | REIBEN.MPF |  | 1 | G17 | 1 | 977 | 1 | 1 Hole | Y | 105 | 105.008 | 0.008 | mm
2019-11-27 | 12:45 | REIBEN.MPF |  | 1 | G17 | 1 | 977 | 1 | 1 Hole | Diameter | 12.009 | 12.017 | 0.008 | mm
2019-11-27 | 12:45 | REIBEN.MPF |  | 1 | G17 | 1 | 977 | 1 | 1 Hole | X | 15 | 15.017 | 0.017 | mm
2019-11-27 | 12:45 | REIBEN.MPF |  | 1 | G17 | 1 | 977 | 1 | 1 Hole | Y | 120 | 120.025 | 0.025 | mm
2019-11-27 | 12:45 | REIBEN.MPF |  | 1 | G17 | 1 | 977 | 1 | 1 Hole | Diameter | 12.009 | 12.024 | 0.015 | mm
2019-11-27 | 12:45 | REIBEN.MPF |  | 1 | G17 | 1 | 977 | 1 | 1 Hole | X | 30 | 30.009 | 0.009 | mm
2019-11-27 | 12:45 | REIBEN.MPF |  | 1 | G17 | 1 | 977 | 1 | 1 Hole | Y | 120 | 120 | 0 | mm
2019-11-27 | 12:45 | REIBEN.MPF |  | 1 | G17 | 1 | 977 | 1 | 1 Hole | Diameter | 12.009 | 12.02 | 0.011 | mm
2019-11-27 | 12:45 | REIBEN.MPF |  | 1 | G17 | 1 | 977 | 1 | 1 Hole | X | 45 | 45.007 | 0.007 | mm
2019-11-27 | 12:45 | REIBEN.MPF |  | 1 | G17 | 1 | 977 | 1 | 1 Hole | Y | 120 | 120.006 | 0.006 | mm
2019-11-27 | 12:45 | REIBEN.MPF |  | 1 | G17 | 1 | 977 | 1 | 1 Hole | Diameter | 12.009 | 12.02 | 0.011 | mm
2019-11-27 | 12:45 | REIBEN.MPF |  | 1 | G17 | 1 | 977 | 1 | 1 Hole | X | 60 | 60.019 | 0.019 | mm
2019-11-27 | 12:45 | REIBEN.MPF |  | 1 | G17 | 1 | 977 | 1 | 1 Hole | Y | 120 | 120.003 | 0.003 | mm
2019-11-27 | 12:45 | REIBEN.MPF |  | 1 | G17 | 1 | 977 | 1 | 1 Hole | Diameter | 12.009 | 12.019 | 0.01 | mm
2019-11-27 | 12:45 | REIBEN.MPF |  | 1 | G17 | 1 | 977 | 1 | 1 Hole | X | 75 | 74.994 | -0.006 | mm
2019-11-27 | 12:45 | REIBEN.MPF |  | 1 | G17 | 1 | 977 | 1 | 1 Hole | Y | 120 | 120.005 | 0.005 | mm
2019-11-27 | 12:45 | REIBEN.MPF |  | 1 | G17 | 1 | 977 | 1 | 1 Hole | Diameter | 12.009 | 12.019 | 0.01 | mm
2019-11-27 | 12:45 | REIBEN.MPF |  | 1 | G17 | 1 | 977 | 1 | 1 Hole | X | 90 | 90.016 | 0.016 | mm
2019-11-27 | 12:45 | REIBEN.MPF |  | 1 | G17 | 1 | 977 | 1 | 1 Hole | Y | 120 | 119.992 | -0.008 | mm
2019-11-27 | 12:45 | REIBEN.MPF |  | 1 | G17 | 1 | 977 | 1 | 1 Hole | Diameter | 12.009 | 12.015 | 0.006 | mm
2019-11-27 | 12:45 | REIBEN.MPF |  | 1 | G17 | 1 | 977 | 1 | 1 Hole | X | 105 | 105.013 | 0.013 | mm
2019-11-27 | 12:45 | REIBEN.MPF |  | 1 | G17 | 1 | 977 | 1 | 1 Hole | Y | 120 | 120.02 | 0.02 | mm
2019-11-27 | 12:45 | REIBEN.MPF |  | 1 | G17 | 1 | 977 | 1 | 1 Hole | Diameter | 12.009 | 12.017 | 0.008 | mm
2019-11-27 | 12:45 | REIBEN.MPF |  | 1 | G17 | 1 | 977 | 1 | 1 Hole | X | 120 | 120.029 | 0.029 | mm
2019-11-27 | 12:45 | REIBEN.MPF |  | 1 | G17 | 1 | 977 | 1 | 1 Hole | Y | 120 | 120.016 | 0.016 | mm
2019-11-27 | 12:45 | REIBEN.MPF |  | 1 | G17 | 1 | 977 | 1 | 1 Hole | Diameter | 12.009 | 12.018 | 0.009 | mm
2019-11-27 | 12:46 | REIBEN.MPF |  | 1 | G17 | 1 | 977 | 1 | 1 Hole | X | 135 | 134.997 | -0.003 | mm
2019-11-27 | 12:46 | REIBEN.MPF |  | 1 | G17 | 1 | 977 | 1 | 1 Hole | Y | 120 | 120.022 | 0.022 | mm
2019-11-27 | 12:46 | REIBEN.MPF |  | 1 | G17 | 1 | 977 | 1 | 1 Hole | Diameter | 12.009 | 12.022 | 0.013 | mm
2019-11-27 | 12:46 | REIBEN.MPF |  | 1 | G17 | 1 | 977 | 1 | 1 Hole | X | 15 | 15.019 | 0.019 | mm
2019-11-27 | 12:46 | REIBEN.MPF |  | 1 | G17 | 1 | 977 | 1 | 1 Hole | Y | 135 | 135.008 | 0.008 | mm
2019-11-27 | 12:46 | REIBEN.MPF |  | 1 | G17 | 1 | 977 | 1 | 1 Hole | Diameter | 12.009 | 12.02 | 0.011 | mm
2019-11-27 | 12:46 | REIBEN.MPF |  | 1 | G17 | 1 | 977 | 1 | 1 Hole | X | 30 | 30.003 | 0.003 | mm
2019-11-27 | 12:46 | REIBEN.MPF |  | 1 | G17 | 1 | 977 | 1 | 1 Hole | Y | 135 | 134.997 | -0.003 | mm
2019-11-27 | 12:46 | REIBEN.MPF |  | 1 | G17 | 1 | 977 | 1 | 1 Hole | Diameter | 12.009 | 12.018 | 0.009 | mm
2019-11-27 | 12:46 | REIBEN.MPF |  | 1 | G17 | 1 | 977 | 1 | 1 Hole | X | 45 | 44.998 | -0.002 | mm
2019-11-27 | 12:46 | REIBEN.MPF |  | 1 | G17 | 1 | 977 | 1 | 1 Hole | Y | 135 | 134.997 | -0.003 | mm
2019-11-27 | 12:46 | REIBEN.MPF |  | 1 | G17 | 1 | 977 | 1 | 1 Hole | Diameter | 12.009 | 12.017 | 0.008 | mm
2019-11-27 | 12:46 | REIBEN.MPF |  | 1 | G17 | 1 | 977 | 1 | 1 Hole | X | 60 | 60.003 | 0.003 | mm
2019-11-27 | 12:46 | REIBEN.MPF |  | 1 | G17 | 1 | 977 | 1 | 1 Hole | Y | 135 | 135.015 | 0.015 | mm
2019-11-27 | 12:46 | REIBEN.MPF |  | 1 | G17 | 1 | 977 | 1 | 1 Hole | Diameter | 12.009 | 12.021 | 0.012 | mm
2019-11-27 | 12:46 | REIBEN.MPF |  | 1 | G17 | 1 | 977 | 1 | 1 Hole | X | 75 | 75.015 | 0.015 | mm
2019-11-27 | 12:46 | REIBEN.MPF |  | 1 | G17 | 1 | 977 | 1 | 1 Hole | Y | 135 | 135.012 | 0.012 | mm
2019-11-27 | 12:46 | REIBEN.MPF |  | 1 | G17 | 1 | 977 | 1 | 1 Hole | Diameter | 12.009 | 12.018 | 0.009 | mm
2019-11-27 | 12:46 | REIBEN.MPF |  | 1 | G17 | 1 | 977 | 1 | 1 Hole | X | 90 | 90.005 | 0.005 | mm
2019-11-27 | 12:46 | REIBEN.MPF |  | 1 | G17 | 1 | 977 | 1 | 1 Hole | Y | 135 | 135.022 | 0.022 | mm
2019-11-27 | 12:46 | REIBEN.MPF |  | 1 | G17 | 1 | 977 | 1 | 1 Hole | Diameter | 12.009 | 12.018 | 0.009 | mm
2019-11-27 | 12:46 | REIBEN.MPF |  | 1 | G17 | 1 | 977 | 1 | 1 Hole | X | 105 | 105.007 | 0.007 | mm
2019-11-27 | 12:46 | REIBEN.MPF |  | 1 | G17 | 1 | 977 | 1 | 1 Hole | Y | 135 | 135.01 | 0.01 | mm
2019-11-27 | 12:46 | REIBEN.MPF |  | 1 | G17 | 1 | 977 | 1 | 1 Hole | Diameter | 12.009 | 12.021 | 0.012 | mm
2019-11-27 | 12:46 | REIBEN.MPF |  | 1 | G17 | 1 | 977 | 1 | 1 Hole | X | 120 | 120.012 | 0.012 | mm
2019-11-27 | 12:46 | REIBEN.MPF |  | 1 | G17 | 1 | 977 | 1 | 1 Hole | Y | 135 | 135 | 0 | mm
2019-11-27 | 12:46 | REIBEN.MPF |  | 1 | G17 | 1 | 977 | 1 | 1 Hole | Diameter | 12.009 | 12.021 | 0.012 | mm
2019-11-27 | 12:46 | REIBEN.MPF |  | 1 | G17 | 1 | 977 | 1 | 1 Hole | X | 135 | 135.027 | 0.027 | mm
2019-11-27 | 12:46 | REIBEN.MPF |  | 1 | G17 | 1 | 977 | 1 | 1 Hole | Y | 135 | 135.019 | 0.019 | mm
2019-11-27 | 12:46 | REIBEN.MPF |  | 1 | G17 | 1 | 977 | 1 | 1 Hole | Diameter | 12.009 | 12.017 | 0.008 | mm

## Messprotokoll_Ebene_10
Date | Time | Program | Workpiece no. | Testpoint | Plane | Probe no. | Cycle | S_MVAR | Measuring variant | Results: | Setpoint | Measured | Difference | Unit
2019-11-27 | 13:29 | REIBEN.MPF |  | 1 | G17 | 1 | 977 | 1 | 1 Hole | X | 15 | 14.998 | -0.002 | mm
2019-11-27 | 13:29 | REIBEN.MPF |  | 1 | G17 | 1 | 977 | 1 | 1 Hole | Y | 15 | 14.99 | -0.01 | mm
2019-11-27 | 13:29 | REIBEN.MPF |  | 1 | G17 | 1 | 977 | 1 | 1 Hole | Diameter | 12.009 | 12.02 | 0.011 | mm
2019-11-27 | 13:29 | REIBEN.MPF |  | 1 | G17 | 1 | 977 | 1 | 1 Hole | X | 30 | 29.997 | -0.003 | mm
2019-11-27 | 13:29 | REIBEN.MPF |  | 1 | G17 | 1 | 977 | 1 | 1 Hole | Y | 15 | 14.991 | -0.009 | mm
2019-11-27 | 13:29 | REIBEN.MPF |  | 1 | G17 | 1 | 977 | 1 | 1 Hole | Diameter | 12.009 | 12.02 | 0.011 | mm
2019-11-27 | 13:29 | REIBEN.MPF |  | 1 | G17 | 1 | 977 | 1 | 1 Hole | X | 45 | 44.996 | -0.004 | mm
2019-11-27 | 13:29 | REIBEN.MPF |  | 1 | G17 | 1 | 977 | 1 | 1 Hole | Y | 15 | 15 | 0 | mm
2019-11-27 | 13:29 | REIBEN.MPF |  | 1 | G17 | 1 | 977 | 1 | 1 Hole | Diameter | 12.009 | 12.023 | 0.014 | mm
2019-11-27 | 13:29 | REIBEN.MPF |  | 1 | G17 | 1 | 977 | 1 | 1 Hole | X | 60 | 60 | 0 | mm
2019-11-27 | 13:29 | REIBEN.MPF |  | 1 | G17 | 1 | 977 | 1 | 1 Hole | Y | 15 | 15 | 0 | mm
2019-11-27 | 13:29 | REIBEN.MPF |  | 1 | G17 | 1 | 977 | 1 | 1 Hole | Diameter | 12.009 | 12.024 | 0.015 | mm
2019-11-27 | 13:29 | REIBEN.MPF |  | 1 | G17 | 1 | 977 | 1 | 1 Hole | X | 75 | 74.999 | -0.001 | mm
2019-11-27 | 13:29 | REIBEN.MPF |  | 1 | G17 | 1 | 977 | 1 | 1 Hole | Y | 15 | 15.02 | 0.02 | mm
2019-11-27 | 13:29 | REIBEN.MPF |  | 1 | G17 | 1 | 977 | 1 | 1 Hole | Diameter | 12.009 | 12.018 | 0.009 | mm
2019-11-27 | 13:29 | REIBEN.MPF |  | 1 | G17 | 1 | 977 | 1 | 1 Hole | X | 90 | 90.033 | 0.033 | mm
2019-11-27 | 13:29 | REIBEN.MPF |  | 1 | G17 | 1 | 977 | 1 | 1 Hole | Y | 15 | 14.992 | -0.008 | mm
2019-11-27 | 13:29 | REIBEN.MPF |  | 1 | G17 | 1 | 977 | 1 | 1 Hole | Diameter | 12.009 | 12.02 | 0.011 | mm
2019-11-27 | 13:29 | REIBEN.MPF |  | 1 | G17 | 1 | 977 | 1 | 1 Hole | X | 105 | 105.012 | 0.012 | mm
2019-11-27 | 13:29 | REIBEN.MPF |  | 1 | G17 | 1 | 977 | 1 | 1 Hole | Y | 15 | 15.008 | 0.008 | mm
2019-11-27 | 13:29 | REIBEN.MPF |  | 1 | G17 | 1 | 977 | 1 | 1 Hole | Diameter | 12.009 | 12.02 | 0.011 | mm
2019-11-27 | 13:29 | REIBEN.MPF |  | 1 | G17 | 1 | 977 | 1 | 1 Hole | X | 120 | 120.016 | 0.016 | mm
2019-11-27 | 13:29 | REIBEN.MPF |  | 1 | G17 | 1 | 977 | 1 | 1 Hole | Y | 15 | 14.99 | -0.01 | mm
2019-11-27 | 13:29 | REIBEN.MPF |  | 1 | G17 | 1 | 977 | 1 | 1 Hole | Diameter | 12.009 | 12.019 | 0.01 | mm
2019-11-27 | 13:29 | REIBEN.MPF |  | 1 | G17 | 1 | 977 | 1 | 1 Hole | X | 135 | 135.013 | 0.013 | mm
2019-11-27 | 13:29 | REIBEN.MPF |  | 1 | G17 | 1 | 977 | 1 | 1 Hole | Y | 15 | 14.981 | -0.019 | mm
2019-11-27 | 13:29 | REIBEN.MPF |  | 1 | G17 | 1 | 977 | 1 | 1 Hole | Diameter | 12.009 | 12.019 | 0.01 | mm
2019-11-27 | 13:29 | REIBEN.MPF |  | 1 | G17 | 1 | 977 | 1 | 1 Hole | X | 15 | 15.003 | 0.003 | mm
2019-11-27 | 13:29 | REIBEN.MPF |  | 1 | G17 | 1 | 977 | 1 | 1 Hole | Y | 30 | 30.017 | 0.017 | mm
2019-11-27 | 13:29 | REIBEN.MPF |  | 1 | G17 | 1 | 977 | 1 | 1 Hole | Diameter | 12.009 | 12.024 | 0.015 | mm
2019-11-27 | 13:29 | REIBEN.MPF |  | 1 | G17 | 1 | 977 | 1 | 1 Hole | X | 30 | 29.999 | -0.001 | mm
2019-11-27 | 13:29 | REIBEN.MPF |  | 1 | G17 | 1 | 977 | 1 | 1 Hole | Y | 30 | 29.986 | -0.014 | mm
2019-11-27 | 13:29 | REIBEN.MPF |  | 1 | G17 | 1 | 977 | 1 | 1 Hole | Diameter | 12.009 | 12.021 | 0.012 | mm
2019-11-27 | 13:30 | REIBEN.MPF |  | 1 | G17 | 1 | 977 | 1 | 1 Hole | X | 45 | 45.001 | 0.001 | mm
2019-11-27 | 13:30 | REIBEN.MPF |  | 1 | G17 | 1 | 977 | 1 | 1 Hole | Y | 30 | 30.002 | 0.002 | mm
2019-11-27 | 13:30 | REIBEN.MPF |  | 1 | G17 | 1 | 977 | 1 | 1 Hole | Diameter | 12.009 | 12.019 | 0.01 | mm
2019-11-27 | 13:30 | REIBEN.MPF |  | 1 | G17 | 1 | 977 | 1 | 1 Hole | X | 60 | 59.988 | -0.012 | mm
2019-11-27 | 13:30 | REIBEN.MPF |  | 1 | G17 | 1 | 977 | 1 | 1 Hole | Y | 30 | 30.006 | 0.006 | mm
2019-11-27 | 13:30 | REIBEN.MPF |  | 1 | G17 | 1 | 977 | 1 | 1 Hole | Diameter | 12.009 | 12.022 | 0.013 | mm
2019-11-27 | 13:30 | REIBEN.MPF |  | 1 | G17 | 1 | 977 | 1 | 1 Hole | X | 75 | 75.001 | 0.001 | mm
2019-11-27 | 13:30 | REIBEN.MPF |  | 1 | G17 | 1 | 977 | 1 | 1 Hole | Y | 30 | 30.007 | 0.007 | mm
2019-11-27 | 13:30 | REIBEN.MPF |  | 1 | G17 | 1 | 977 | 1 | 1 Hole | Diameter | 12.009 | 12.019 | 0.01 | mm
2019-11-27 | 13:30 | REIBEN.MPF |  | 1 | G17 | 1 | 977 | 1 | 1 Hole | X | 90 | 89.999 | -0.001 | mm
2019-11-27 | 13:30 | REIBEN.MPF |  | 1 | G17 | 1 | 977 | 1 | 1 Hole | Y | 30 | 30 | 0 | mm
2019-11-27 | 13:30 | REIBEN.MPF |  | 1 | G17 | 1 | 977 | 1 | 1 Hole | Diameter | 12.009 | 12.02 | 0.011 | mm
2019-11-27 | 13:30 | REIBEN.MPF |  | 1 | G17 | 1 | 977 | 1 | 1 Hole | X | 105 | 104.999 | -0.001 | mm
2019-11-27 | 13:30 | REIBEN.MPF |  | 1 | G17 | 1 | 977 | 1 | 1 Hole | Y | 30 | 29.985 | -0.015 | mm
2019-11-27 | 13:30 | REIBEN.MPF |  | 1 | G17 | 1 | 977 | 1 | 1 Hole | Diameter | 12.009 | 12.02 | 0.011 | mm
2019-11-27 | 13:30 | REIBEN.MPF |  | 1 | G17 | 1 | 977 | 1 | 1 Hole | X | 120 | 119.999 | -0.001 | mm
2019-11-27 | 13:30 | REIBEN.MPF |  | 1 | G17 | 1 | 977 | 1 | 1 Hole | Y | 30 | 30.005 | 0.005 | mm
2019-11-27 | 13:30 | REIBEN.MPF |  | 1 | G17 | 1 | 977 | 1 | 1 Hole | Diameter | 12.009 | 12.019 | 0.01 | mm
2019-11-27 | 13:30 | REIBEN.MPF |  | 1 | G17 | 1 | 977 | 1 | 1 Hole | X | 135 | 135.002 | 0.002 | mm
2019-11-27 | 13:30 | REIBEN.MPF |  | 1 | G17 | 1 | 977 | 1 | 1 Hole | Y | 30 | 30.002 | 0.002 | mm
2019-11-27 | 13:30 | REIBEN.MPF |  | 1 | G17 | 1 | 977 | 1 | 1 Hole | Diameter | 12.009 | 12.022 | 0.013 | mm
2019-11-27 | 13:30 | REIBEN.MPF |  | 1 | G17 | 1 | 977 | 1 | 1 Hole | X | 15 | 15.01 | 0.01 | mm
2019-11-27 | 13:30 | REIBEN.MPF |  | 1 | G17 | 1 | 977 | 1 | 1 Hole | Y | 45 | 44.988 | -0.012 | mm
2019-11-27 | 13:30 | REIBEN.MPF |  | 1 | G17 | 1 | 977 | 1 | 1 Hole | Diameter | 12.009 | 12.022 | 0.013 | mm
2019-11-27 | 13:30 | REIBEN.MPF |  | 1 | G17 | 1 | 977 | 1 | 1 Hole | X | 30 | 29.997 | -0.003 | mm
2019-11-27 | 13:30 | REIBEN.MPF |  | 1 | G17 | 1 | 977 | 1 | 1 Hole | Y | 45 | 44.995 | -0.005 | mm
2019-11-27 | 13:30 | REIBEN.MPF |  | 1 | G17 | 1 | 977 | 1 | 1 Hole | Diameter | 12.009 | 12.028 | 0.019 | mm
2019-11-27 | 13:30 | REIBEN.MPF |  | 1 | G17 | 1 | 977 | 1 | 1 Hole | X | 45 | 44.992 | -0.008 | mm
2019-11-27 | 13:30 | REIBEN.MPF |  | 1 | G17 | 1 | 977 | 1 | 1 Hole | Y | 45 | 45.009 | 0.009 | mm
2019-11-27 | 13:30 | REIBEN.MPF |  | 1 | G17 | 1 | 977 | 1 | 1 Hole | Diameter | 12.009 | 12.021 | 0.012 | mm
2019-11-27 | 13:30 | REIBEN.MPF |  | 1 | G17 | 1 | 977 | 1 | 1 Hole | X | 60 | 60.004 | 0.004 | mm
2019-11-27 | 13:30 | REIBEN.MPF |  | 1 | G17 | 1 | 977 | 1 | 1 Hole | Y | 45 | 45.02 | 0.02 | mm
2019-11-27 | 13:30 | REIBEN.MPF |  | 1 | G17 | 1 | 977 | 1 | 1 Hole | Diameter | 12.009 | 12.018 | 0.009 | mm
2019-11-27 | 13:31 | REIBEN.MPF |  | 1 | G17 | 1 | 977 | 1 | 1 Hole | X | 75 | 74.996 | -0.004 | mm
2019-11-27 | 13:31 | REIBEN.MPF |  | 1 | G17 | 1 | 977 | 1 | 1 Hole | Y | 45 | 45.003 | 0.003 | mm
2019-11-27 | 13:31 | REIBEN.MPF |  | 1 | G17 | 1 | 977 | 1 | 1 Hole | Diameter | 12.009 | 12.026 | 0.017 | mm
2019-11-27 | 13:31 | REIBEN.MPF |  | 1 | G17 | 1 | 977 | 1 | 1 Hole | X | 90 | 90.01 | 0.01 | mm
2019-11-27 | 13:31 | REIBEN.MPF |  | 1 | G17 | 1 | 977 | 1 | 1 Hole | Y | 45 | 45.02 | 0.02 | mm
2019-11-27 | 13:31 | REIBEN.MPF |  | 1 | G17 | 1 | 977 | 1 | 1 Hole | Diameter | 12.009 | 12.022 | 0.013 | mm
2019-11-27 | 13:31 | REIBEN.MPF |  | 1 | G17 | 1 | 977 | 1 | 1 Hole | X | 105 | 105.01 | 0.01 | mm
2019-11-27 | 13:31 | REIBEN.MPF |  | 1 | G17 | 1 | 977 | 1 | 1 Hole | Y | 45 | 45.002 | 0.002 | mm
2019-11-27 | 13:31 | REIBEN.MPF |  | 1 | G17 | 1 | 977 | 1 | 1 Hole | Diameter | 12.009 | 12.024 | 0.015 | mm
2019-11-27 | 13:31 | REIBEN.MPF |  | 1 | G17 | 1 | 977 | 1 | 1 Hole | X | 120 | 120.017 | 0.017 | mm
2019-11-27 | 13:31 | REIBEN.MPF |  | 1 | G17 | 1 | 977 | 1 | 1 Hole | Y | 45 | 44.994 | -0.006 | mm
2019-11-27 | 13:31 | REIBEN.MPF |  | 1 | G17 | 1 | 977 | 1 | 1 Hole | Diameter | 12.009 | 12.022 | 0.013 | mm
2019-11-27 | 13:31 | REIBEN.MPF |  | 1 | G17 | 1 | 977 | 1 | 1 Hole | X | 135 | 135.003 | 0.003 | mm
2019-11-27 | 13:31 | REIBEN.MPF |  | 1 | G17 | 1 | 977 | 1 | 1 Hole | Y | 45 | 45.005 | 0.005 | mm
2019-11-27 | 13:31 | REIBEN.MPF |  | 1 | G17 | 1 | 977 | 1 | 1 Hole | Diameter | 12.009 | 12.021 | 0.012 | mm
2019-11-27 | 13:31 | REIBEN.MPF |  | 1 | G17 | 1 | 977 | 1 | 1 Hole | X | 15 | 14.992 | -0.008 | mm
2019-11-27 | 13:31 | REIBEN.MPF |  | 1 | G17 | 1 | 977 | 1 | 1 Hole | Y | 60 | 60 | 0 | mm
2019-11-27 | 13:31 | REIBEN.MPF |  | 1 | G17 | 1 | 977 | 1 | 1 Hole | Diameter | 12.009 | 12.022 | 0.013 | mm
2019-11-27 | 13:31 | REIBEN.MPF |  | 1 | G17 | 1 | 977 | 1 | 1 Hole | X | 30 | 30.014 | 0.014 | mm
2019-11-27 | 13:31 | REIBEN.MPF |  | 1 | G17 | 1 | 977 | 1 | 1 Hole | Y | 60 | 60.015 | 0.015 | mm
2019-11-27 | 13:31 | REIBEN.MPF |  | 1 | G17 | 1 | 977 | 1 | 1 Hole | Diameter | 12.009 | 12.021 | 0.012 | mm
2019-11-27 | 13:31 | REIBEN.MPF |  | 1 | G17 | 1 | 977 | 1 | 1 Hole | X | 45 | 44.991 | -0.009 | mm
2019-11-27 | 13:31 | REIBEN.MPF |  | 1 | G17 | 1 | 977 | 1 | 1 Hole | Y | 60 | 60 | 0 | mm
2019-11-27 | 13:31 | REIBEN.MPF |  | 1 | G17 | 1 | 977 | 1 | 1 Hole | Diameter | 12.009 | 12.022 | 0.013 | mm
2019-11-27 | 13:31 | REIBEN.MPF |  | 1 | G17 | 1 | 977 | 1 | 1 Hole | X | 60 | 60.003 | 0.003 | mm
2019-11-27 | 13:31 | REIBEN.MPF |  | 1 | G17 | 1 | 977 | 1 | 1 Hole | Y | 60 | 59.998 | -0.002 | mm
2019-11-27 | 13:31 | REIBEN.MPF |  | 1 | G17 | 1 | 977 | 1 | 1 Hole | Diameter | 12.009 | 12.022 | 0.013 | mm
2019-11-27 | 13:31 | REIBEN.MPF |  | 1 | G17 | 1 | 977 | 1 | 1 Hole | X | 75 | 75.012 | 0.012 | mm
2019-11-27 | 13:31 | REIBEN.MPF |  | 1 | G17 | 1 | 977 | 1 | 1 Hole | Y | 60 | 59.992 | -0.008 | mm
2019-11-27 | 13:31 | REIBEN.MPF |  | 1 | G17 | 1 | 977 | 1 | 1 Hole | Diameter | 12.009 | 12.022 | 0.013 | mm
2019-11-27 | 13:31 | REIBEN.MPF |  | 1 | G17 | 1 | 977 | 1 | 1 Hole | X | 90 | 89.991 | -0.009 | mm
2019-11-27 | 13:31 | REIBEN.MPF |  | 1 | G17 | 1 | 977 | 1 | 1 Hole | Y | 60 | 59.993 | -0.007 | mm
2019-11-27 | 13:31 | REIBEN.MPF |  | 1 | G17 | 1 | 977 | 1 | 1 Hole | Diameter | 12.009 | 12.024 | 0.015 | mm
2019-11-27 | 13:31 | REIBEN.MPF |  | 1 | G17 | 1 | 977 | 1 | 1 Hole | X | 105 | 105.026 | 0.026 | mm
2019-11-27 | 13:31 | REIBEN.MPF |  | 1 | G17 | 1 | 977 | 1 | 1 Hole | Y | 60 | 59.997 | -0.003 | mm
2019-11-27 | 13:31 | REIBEN.MPF |  | 1 | G17 | 1 | 977 | 1 | 1 Hole | Diameter | 12.009 | 12.016 | 0.007 | mm
2019-11-27 | 13:32 | REIBEN.MPF |  | 1 | G17 | 1 | 977 | 1 | 1 Hole | X | 120 | 120.024 | 0.024 | mm
2019-11-27 | 13:32 | REIBEN.MPF |  | 1 | G17 | 1 | 977 | 1 | 1 Hole | Y | 60 | 60.017 | 0.017 | mm
2019-11-27 | 13:32 | REIBEN.MPF |  | 1 | G17 | 1 | 977 | 1 | 1 Hole | Diameter | 12.009 | 12.024 | 0.015 | mm
2019-11-27 | 13:32 | REIBEN.MPF |  | 1 | G17 | 1 | 977 | 1 | 1 Hole | X | 135 | 135.021 | 0.021 | mm
2019-11-27 | 13:32 | REIBEN.MPF |  | 1 | G17 | 1 | 977 | 1 | 1 Hole | Y | 60 | 59.991 | -0.009 | mm
2019-11-27 | 13:32 | REIBEN.MPF |  | 1 | G17 | 1 | 977 | 1 | 1 Hole | Diameter | 12.009 | 12.021 | 0.012 | mm
2019-11-27 | 13:32 | REIBEN.MPF |  | 1 | G17 | 1 | 977 | 1 | 1 Hole | X | 15 | 15.009 | 0.009 | mm
2019-11-27 | 13:32 | REIBEN.MPF |  | 1 | G17 | 1 | 977 | 1 | 1 Hole | Y | 75 | 75.001 | 0.001 | mm
2019-11-27 | 13:32 | REIBEN.MPF |  | 1 | G17 | 1 | 977 | 1 | 1 Hole | Diameter | 12.009 | 12.022 | 0.013 | mm
2019-11-27 | 13:32 | REIBEN.MPF |  | 1 | G17 | 1 | 977 | 1 | 1 Hole | X | 30 | 30.001 | 0.001 | mm
2019-11-27 | 13:32 | REIBEN.MPF |  | 1 | G17 | 1 | 977 | 1 | 1 Hole | Y | 75 | 75.011 | 0.011 | mm
2019-11-27 | 13:32 | REIBEN.MPF |  | 1 | G17 | 1 | 977 | 1 | 1 Hole | Diameter | 12.009 | 12.022 | 0.013 | mm
2019-11-27 | 13:32 | REIBEN.MPF |  | 1 | G17 | 1 | 977 | 1 | 1 Hole | X | 45 | 44.995 | -0.005 | mm
2019-11-27 | 13:32 | REIBEN.MPF |  | 1 | G17 | 1 | 977 | 1 | 1 Hole | Y | 75 | 75.018 | 0.018 | mm
2019-11-27 | 13:32 | REIBEN.MPF |  | 1 | G17 | 1 | 977 | 1 | 1 Hole | Diameter | 12.009 | 12.022 | 0.013 | mm
2019-11-27 | 13:32 | REIBEN.MPF |  | 1 | G17 | 1 | 977 | 1 | 1 Hole | X | 60 | 59.991 | -0.009 | mm
2019-11-27 | 13:32 | REIBEN.MPF |  | 1 | G17 | 1 | 977 | 1 | 1 Hole | Y | 75 | 75.004 | 0.004 | mm
2019-11-27 | 13:32 | REIBEN.MPF |  | 1 | G17 | 1 | 977 | 1 | 1 Hole | Diameter | 12.009 | 12.019 | 0.01 | mm
2019-11-27 | 13:32 | REIBEN.MPF |  | 1 | G17 | 1 | 977 | 1 | 1 Hole | X | 75 | 75.054 | 0.054 | mm
2019-11-27 | 13:32 | REIBEN.MPF |  | 1 | G17 | 1 | 977 | 1 | 1 Hole | Y | 75 | 74.993 | -0.007 | mm
2019-11-27 | 13:32 | REIBEN.MPF |  | 1 | G17 | 1 | 977 | 1 | 1 Hole | Diameter | 12.009 | 12.025 | 0.016 | mm
2019-11-27 | 13:32 | REIBEN.MPF |  | 1 | G17 | 1 | 977 | 1 | 1 Hole | X | 90 | 90 | 0 | mm
2019-11-27 | 13:32 | REIBEN.MPF |  | 1 | G17 | 1 | 977 | 1 | 1 Hole | Y | 75 | 75.011 | 0.011 | mm
2019-11-27 | 13:32 | REIBEN.MPF |  | 1 | G17 | 1 | 977 | 1 | 1 Hole | Diameter | 12.009 | 12.018 | 0.009 | mm
2019-11-27 | 13:32 | REIBEN.MPF |  | 1 | G17 | 1 | 977 | 1 | 1 Hole | X | 105 | 105.016 | 0.016 | mm
2019-11-27 | 13:32 | REIBEN.MPF |  | 1 | G17 | 1 | 977 | 1 | 1 Hole | Y | 75 | 75.001 | 0 | mm
2019-11-27 | 13:32 | REIBEN.MPF |  | 1 | G17 | 1 | 977 | 1 | 1 Hole | Diameter | 12.009 | 12.019 | 0.01 | mm
2019-11-27 | 13:32 | REIBEN.MPF |  | 1 | G17 | 1 | 977 | 1 | 1 Hole | X | 120 | 119.996 | -0.004 | mm
2019-11-27 | 13:32 | REIBEN.MPF |  | 1 | G17 | 1 | 977 | 1 | 1 Hole | Y | 75 | 75.014 | 0.014 | mm
2019-11-27 | 13:32 | REIBEN.MPF |  | 1 | G17 | 1 | 977 | 1 | 1 Hole | Diameter | 12.009 | 12.017 | 0.008 | mm
2019-11-27 | 13:32 | REIBEN.MPF |  | 1 | G17 | 1 | 977 | 1 | 1 Hole | X | 135 | 135.022 | 0.022 | mm
2019-11-27 | 13:32 | REIBEN.MPF |  | 1 | G17 | 1 | 977 | 1 | 1 Hole | Y | 75 | 75.006 | 0.006 | mm
2019-11-27 | 13:32 | REIBEN.MPF |  | 1 | G17 | 1 | 977 | 1 | 1 Hole | Diameter | 12.009 | 12.018 | 0.009 | mm
2019-11-27 | 13:33 | REIBEN.MPF |  | 1 | G17 | 1 | 977 | 1 | 1 Hole | X | 15 | 14.987 | -0.013 | mm
2019-11-27 | 13:33 | REIBEN.MPF |  | 1 | G17 | 1 | 977 | 1 | 1 Hole | Y | 90 | 90.012 | 0.012 | mm
2019-11-27 | 13:33 | REIBEN.MPF |  | 1 | G17 | 1 | 977 | 1 | 1 Hole | Diameter | 12.009 | 12.018 | 0.009 | mm
2019-11-27 | 13:33 | REIBEN.MPF |  | 1 | G17 | 1 | 977 | 1 | 1 Hole | X | 30 | 30 | 0 | mm
2019-11-27 | 13:33 | REIBEN.MPF |  | 1 | G17 | 1 | 977 | 1 | 1 Hole | Y | 90 | 90.033 | 0.033 | mm
2019-11-27 | 13:33 | REIBEN.MPF |  | 1 | G17 | 1 | 977 | 1 | 1 Hole | Diameter | 12.009 | 12.019 | 0.01 | mm
2019-11-27 | 13:33 | REIBEN.MPF |  | 1 | G17 | 1 | 977 | 1 | 1 Hole | X | 45 | 44.997 | -0.003 | mm
2019-11-27 | 13:33 | REIBEN.MPF |  | 1 | G17 | 1 | 977 | 1 | 1 Hole | Y | 90 | 89.995 | -0.005 | mm
2019-11-27 | 13:33 | REIBEN.MPF |  | 1 | G17 | 1 | 977 | 1 | 1 Hole | Diameter | 12.009 | 12.011 | 0.002 | mm
2019-11-27 | 13:33 | REIBEN.MPF |  | 1 | G17 | 1 | 977 | 1 | 1 Hole | X | 60 | 59.997 | -0.003 | mm
2019-11-27 | 13:33 | REIBEN.MPF |  | 1 | G17 | 1 | 977 | 1 | 1 Hole | Y | 90 | 90.013 | 0.013 | mm
2019-11-27 | 13:33 | REIBEN.MPF |  | 1 | G17 | 1 | 977 | 1 | 1 Hole | Diameter | 12.009 | 12.013 | 0.004 | mm
2019-11-27 | 13:33 | REIBEN.MPF |  | 1 | G17 | 1 | 977 | 1 | 1 Hole | X | 75 | 74.998 | -0.002 | mm
2019-11-27 | 13:33 | REIBEN.MPF |  | 1 | G17 | 1 | 977 | 1 | 1 Hole | Y | 90 | 89.987 | -0.013 | mm
2019-11-27 | 13:33 | REIBEN.MPF |  | 1 | G17 | 1 | 977 | 1 | 1 Hole | Diameter | 12.009 | 12.015 | 0.006 | mm
2019-11-27 | 13:33 | REIBEN.MPF |  | 1 | G17 | 1 | 977 | 1 | 1 Hole | X | 90 | 90.013 | 0.013 | mm
2019-11-27 | 13:33 | REIBEN.MPF |  | 1 | G17 | 1 | 977 | 1 | 1 Hole | Y | 90 | 89.99 | -0.01 | mm
2019-11-27 | 13:33 | REIBEN.MPF |  | 1 | G17 | 1 | 977 | 1 | 1 Hole | Diameter | 12.009 | 12.02 | 0.011 | mm
2019-11-27 | 13:33 | REIBEN.MPF |  | 1 | G17 | 1 | 977 | 1 | 1 Hole | X | 105 | 105.015 | 0.015 | mm
2019-11-27 | 13:33 | REIBEN.MPF |  | 1 | G17 | 1 | 977 | 1 | 1 Hole | Y | 90 | 90.018 | 0.018 | mm
2019-11-27 | 13:33 | REIBEN.MPF |  | 1 | G17 | 1 | 977 | 1 | 1 Hole | Diameter | 12.009 | 12.011 | 0.002 | mm
2019-11-27 | 13:33 | REIBEN.MPF |  | 1 | G17 | 1 | 977 | 1 | 1 Hole | X | 120 | 120.001 | 0.001 | mm
2019-11-27 | 13:33 | REIBEN.MPF |  | 1 | G17 | 1 | 977 | 1 | 1 Hole | Y | 90 | 90.02 | 0.02 | mm
2019-11-27 | 13:33 | REIBEN.MPF |  | 1 | G17 | 1 | 977 | 1 | 1 Hole | Diameter | 12.009 | 12.021 | 0.012 | mm
2019-11-27 | 13:33 | REIBEN.MPF |  | 1 | G17 | 1 | 977 | 1 | 1 Hole | X | 135 | 135.022 | 0.022 | mm
2019-11-27 | 13:33 | REIBEN.MPF |  | 1 | G17 | 1 | 977 | 1 | 1 Hole | Y | 90 | 90.012 | 0.012 | mm
2019-11-27 | 13:33 | REIBEN.MPF |  | 1 | G17 | 1 | 977 | 1 | 1 Hole | Diameter | 12.009 | 12.025 | 0.016 | mm
2019-11-27 | 13:33 | REIBEN.MPF |  | 1 | G17 | 1 | 977 | 1 | 1 Hole | X | 15 | 15.019 | 0.019 | mm
2019-11-27 | 13:33 | REIBEN.MPF |  | 1 | G17 | 1 | 977 | 1 | 1 Hole | Y | 105 | 105.019 | 0.019 | mm
2019-11-27 | 13:33 | REIBEN.MPF |  | 1 | G17 | 1 | 977 | 1 | 1 Hole | Diameter | 12.009 | 12.021 | 0.012 | mm
2019-11-27 | 13:33 | REIBEN.MPF |  | 1 | G17 | 1 | 977 | 1 | 1 Hole | X | 30 | 30.005 | 0.005 | mm
2019-11-27 | 13:33 | REIBEN.MPF |  | 1 | G17 | 1 | 977 | 1 | 1 Hole | Y | 105 | 104.998 | -0.002 | mm
2019-11-27 | 13:33 | REIBEN.MPF |  | 1 | G17 | 1 | 977 | 1 | 1 Hole | Diameter | 12.009 | 12.017 | 0.008 | mm
2019-11-27 | 13:33 | REIBEN.MPF |  | 1 | G17 | 1 | 977 | 1 | 1 Hole | X | 45 | 44.994 | -0.006 | mm
2019-11-27 | 13:33 | REIBEN.MPF |  | 1 | G17 | 1 | 977 | 1 | 1 Hole | Y | 105 | 105.01 | 0.01 | mm
2019-11-27 | 13:33 | REIBEN.MPF |  | 1 | G17 | 1 | 977 | 1 | 1 Hole | Diameter | 12.009 | 12.021 | 0.012 | mm
2019-11-27 | 13:34 | REIBEN.MPF |  | 1 | G17 | 1 | 977 | 1 | 1 Hole | X | 60 | 60.01 | 0.01 | mm
2019-11-27 | 13:34 | REIBEN.MPF |  | 1 | G17 | 1 | 977 | 1 | 1 Hole | Y | 105 | 105.012 | 0.012 | mm
2019-11-27 | 13:34 | REIBEN.MPF |  | 1 | G17 | 1 | 977 | 1 | 1 Hole | Diameter | 12.009 | 12.022 | 0.013 | mm
2019-11-27 | 13:34 | REIBEN.MPF |  | 1 | G17 | 1 | 977 | 1 | 1 Hole | X | 75 | 74.996 | -0.004 | mm
2019-11-27 | 13:34 | REIBEN.MPF |  | 1 | G17 | 1 | 977 | 1 | 1 Hole | Y | 105 | 104.995 | -0.005 | mm
2019-11-27 | 13:34 | REIBEN.MPF |  | 1 | G17 | 1 | 977 | 1 | 1 Hole | Diameter | 12.009 | 12.021 | 0.012 | mm
2019-11-27 | 13:34 | REIBEN.MPF |  | 1 | G17 | 1 | 977 | 1 | 1 Hole | X | 90 | 90.008 | 0.008 | mm
2019-11-27 | 13:34 | REIBEN.MPF |  | 1 | G17 | 1 | 977 | 1 | 1 Hole | Y | 105 | 105.008 | 0.008 | mm
2019-11-27 | 13:34 | REIBEN.MPF |  | 1 | G17 | 1 | 977 | 1 | 1 Hole | Diameter | 12.009 | 12.018 | 0.009 | mm
2019-11-27 | 13:34 | REIBEN.MPF |  | 1 | G17 | 1 | 977 | 1 | 1 Hole | X | 105 | 105.013 | 0.013 | mm
2019-11-27 | 13:34 | REIBEN.MPF |  | 1 | G17 | 1 | 977 | 1 | 1 Hole | Y | 105 | 105.018 | 0.018 | mm
2019-11-27 | 13:34 | REIBEN.MPF |  | 1 | G17 | 1 | 977 | 1 | 1 Hole | Diameter | 12.009 | 12.013 | 0.004 | mm
2019-11-27 | 13:34 | REIBEN.MPF |  | 1 | G17 | 1 | 977 | 1 | 1 Hole | X | 120 | 120 | 0 | mm
2019-11-27 | 13:34 | REIBEN.MPF |  | 1 | G17 | 1 | 977 | 1 | 1 Hole | Y | 105 | 104.998 | -0.002 | mm
2019-11-27 | 13:34 | REIBEN.MPF |  | 1 | G17 | 1 | 977 | 1 | 1 Hole | Diameter | 12.009 | 12.02 | 0.011 | mm
2019-11-27 | 13:34 | REIBEN.MPF |  | 1 | G17 | 1 | 977 | 1 | 1 Hole | X | 135 | 135.023 | 0.023 | mm
2019-11-27 | 13:34 | REIBEN.MPF |  | 1 | G17 | 1 | 977 | 1 | 1 Hole | Y | 105 | 105.01 | 0.01 | mm
2019-11-27 | 13:34 | REIBEN.MPF |  | 1 | G17 | 1 | 977 | 1 | 1 Hole | Diameter | 12.009 | 12.023 | 0.014 | mm
2019-11-27 | 13:34 | REIBEN.MPF |  | 1 | G17 | 1 | 977 | 1 | 1 Hole | X | 15 | 15.007 | 0.007 | mm
2019-11-27 | 13:34 | REIBEN.MPF |  | 1 | G17 | 1 | 977 | 1 | 1 Hole | Y | 120 | 120.003 | 0.003 | mm
2019-11-27 | 13:34 | REIBEN.MPF |  | 1 | G17 | 1 | 977 | 1 | 1 Hole | Diameter | 12.009 | 12.023 | 0.014 | mm
2019-11-27 | 13:34 | REIBEN.MPF |  | 1 | G17 | 1 | 977 | 1 | 1 Hole | X | 30 | 30.011 | 0.011 | mm
2019-11-27 | 13:34 | REIBEN.MPF |  | 1 | G17 | 1 | 977 | 1 | 1 Hole | Y | 120 | 120.004 | 0.004 | mm
2019-11-27 | 13:34 | REIBEN.MPF |  | 1 | G17 | 1 | 977 | 1 | 1 Hole | Diameter | 12.009 | 12.021 | 0.012 | mm
2019-11-27 | 13:34 | REIBEN.MPF |  | 1 | G17 | 1 | 977 | 1 | 1 Hole | X | 45 | 45.011 | 0.011 | mm
2019-11-27 | 13:34 | REIBEN.MPF |  | 1 | G17 | 1 | 977 | 1 | 1 Hole | Y | 120 | 119.996 | -0.004 | mm
2019-11-27 | 13:34 | REIBEN.MPF |  | 1 | G17 | 1 | 977 | 1 | 1 Hole | Diameter | 12.009 | 12.022 | 0.013 | mm
2019-11-27 | 13:34 | REIBEN.MPF |  | 1 | G17 | 1 | 977 | 1 | 1 Hole | X | 60 | 60.004 | 0.004 | mm
2019-11-27 | 13:34 | REIBEN.MPF |  | 1 | G17 | 1 | 977 | 1 | 1 Hole | Y | 120 | 120.009 | 0.009 | mm
2019-11-27 | 13:34 | REIBEN.MPF |  | 1 | G17 | 1 | 977 | 1 | 1 Hole | Diameter | 12.009 | 12.021 | 0.012 | mm
2019-11-27 | 13:34 | REIBEN.MPF |  | 1 | G17 | 1 | 977 | 1 | 1 Hole | X | 75 | 75.02 | 0.02 | mm
2019-11-27 | 13:34 | REIBEN.MPF |  | 1 | G17 | 1 | 977 | 1 | 1 Hole | Y | 120 | 120.003 | 0.003 | mm
2019-11-27 | 13:34 | REIBEN.MPF |  | 1 | G17 | 1 | 977 | 1 | 1 Hole | Diameter | 12.009 | 12.019 | 0.01 | mm
2019-11-27 | 13:35 | REIBEN.MPF |  | 1 | G17 | 1 | 977 | 1 | 1 Hole | X | 90 | 90 | 0 | mm
2019-11-27 | 13:35 | REIBEN.MPF |  | 1 | G17 | 1 | 977 | 1 | 1 Hole | Y | 120 | 120.01 | 0.01 | mm
2019-11-27 | 13:35 | REIBEN.MPF |  | 1 | G17 | 1 | 977 | 1 | 1 Hole | Diameter | 12.009 | 12.019 | 0.01 | mm
2019-11-27 | 13:35 | REIBEN.MPF |  | 1 | G17 | 1 | 977 | 1 | 1 Hole | X | 105 | 105.011 | 0.011 | mm
2019-11-27 | 13:35 | REIBEN.MPF |  | 1 | G17 | 1 | 977 | 1 | 1 Hole | Y | 120 | 120.001 | 0.001 | mm
2019-11-27 | 13:35 | REIBEN.MPF |  | 1 | G17 | 1 | 977 | 1 | 1 Hole | Diameter | 12.009 | 12.021 | 0.012 | mm
2019-11-27 | 13:35 | REIBEN.MPF |  | 1 | G17 | 1 | 977 | 1 | 1 Hole | X | 120 | 120.019 | 0.019 | mm
2019-11-27 | 13:35 | REIBEN.MPF |  | 1 | G17 | 1 | 977 | 1 | 1 Hole | Y | 120 | 120.03 | 0.03 | mm
2019-11-27 | 13:35 | REIBEN.MPF |  | 1 | G17 | 1 | 977 | 1 | 1 Hole | Diameter | 12.009 | 12.018 | 0.009 | mm
2019-11-27 | 13:35 | REIBEN.MPF |  | 1 | G17 | 1 | 977 | 1 | 1 Hole | X | 135 | 135.007 | 0.007 | mm
2019-11-27 | 13:35 | REIBEN.MPF |  | 1 | G17 | 1 | 977 | 1 | 1 Hole | Y | 120 | 119.996 | -0.004 | mm
2019-11-27 | 13:35 | REIBEN.MPF |  | 1 | G17 | 1 | 977 | 1 | 1 Hole | Diameter | 12.009 | 12.018 | 0.009 | mm
2019-11-27 | 13:35 | REIBEN.MPF |  | 1 | G17 | 1 | 977 | 1 | 1 Hole | X | 15 | 15.015 | 0.015 | mm
2019-11-27 | 13:35 | REIBEN.MPF |  | 1 | G17 | 1 | 977 | 1 | 1 Hole | Y | 135 | 135.02 | 0.02 | mm
2019-11-27 | 13:35 | REIBEN.MPF |  | 1 | G17 | 1 | 977 | 1 | 1 Hole | Diameter | 12.009 | 12.017 | 0.008 | mm
2019-11-27 | 13:35 | REIBEN.MPF |  | 1 | G17 | 1 | 977 | 1 | 1 Hole | X | 30 | 30.007 | 0.007 | mm
2019-11-27 | 13:35 | REIBEN.MPF |  | 1 | G17 | 1 | 977 | 1 | 1 Hole | Y | 135 | 135.006 | 0.006 | mm
2019-11-27 | 13:35 | REIBEN.MPF |  | 1 | G17 | 1 | 977 | 1 | 1 Hole | Diameter | 12.009 | 12.022 | 0.013 | mm
2019-11-27 | 13:35 | REIBEN.MPF |  | 1 | G17 | 1 | 977 | 1 | 1 Hole | X | 45 | 45.016 | 0.016 | mm
2019-11-27 | 13:35 | REIBEN.MPF |  | 1 | G17 | 1 | 977 | 1 | 1 Hole | Y | 135 | 135.016 | 0.016 | mm
2019-11-27 | 13:35 | REIBEN.MPF |  | 1 | G17 | 1 | 977 | 1 | 1 Hole | Diameter | 12.009 | 12.022 | 0.013 | mm
2019-11-27 | 13:35 | REIBEN.MPF |  | 1 | G17 | 1 | 977 | 1 | 1 Hole | X | 60 | 60.001 | 0 | mm
2019-11-27 | 13:35 | REIBEN.MPF |  | 1 | G17 | 1 | 977 | 1 | 1 Hole | Y | 135 | 134.997 | -0.003 | mm
2019-11-27 | 13:35 | REIBEN.MPF |  | 1 | G17 | 1 | 977 | 1 | 1 Hole | Diameter | 12.009 | 12.025 | 0.016 | mm
2019-11-27 | 13:35 | REIBEN.MPF |  | 1 | G17 | 1 | 977 | 1 | 1 Hole | X | 75 | 74.979 | -0.021 | mm
2019-11-27 | 13:35 | REIBEN.MPF |  | 1 | G17 | 1 | 977 | 1 | 1 Hole | Y | 135 | 135.008 | 0.008 | mm
2019-11-27 | 13:35 | REIBEN.MPF |  | 1 | G17 | 1 | 977 | 1 | 1 Hole | Diameter | 12.009 | 12.017 | 0.008 | mm
2019-11-27 | 13:35 | REIBEN.MPF |  | 1 | G17 | 1 | 977 | 1 | 1 Hole | X | 90 | 90.001 | 0 | mm
2019-11-27 | 13:35 | REIBEN.MPF |  | 1 | G17 | 1 | 977 | 1 | 1 Hole | Y | 135 | 135.013 | 0.013 | mm
2019-11-27 | 13:35 | REIBEN.MPF |  | 1 | G17 | 1 | 977 | 1 | 1 Hole | Diameter | 12.009 | 12.02 | 0.011 | mm
2019-11-27 | 13:35 | REIBEN.MPF |  | 1 | G17 | 1 | 977 | 1 | 1 Hole | X | 105 | 105.001 | 0 | mm
2019-11-27 | 13:35 | REIBEN.MPF |  | 1 | G17 | 1 | 977 | 1 | 1 Hole | Y | 135 | 135.024 | 0.024 | mm
2019-11-27 | 13:35 | REIBEN.MPF |  | 1 | G17 | 1 | 977 | 1 | 1 Hole | Diameter | 12.009 | 12.021 | 0.012 | mm
2019-11-27 | 13:35 | REIBEN.MPF |  | 1 | G17 | 1 | 977 | 1 | 1 Hole | X | 120 | 120.002 | 0.002 | mm
2019-11-27 | 13:35 | REIBEN.MPF |  | 1 | G17 | 1 | 977 | 1 | 1 Hole | Y | 135 | 135.001 | 0 | mm
2019-11-27 | 13:35 | REIBEN.MPF |  | 1 | G17 | 1 | 977 | 1 | 1 Hole | Diameter | 12.009 | 12.021 | 0.012 | mm
2019-11-27 | 13:36 | REIBEN.MPF |  | 1 | G17 | 1 | 977 | 1 | 1 Hole | X | 135 | 135.03 | 0.03 | mm
2019-11-27 | 13:36 | REIBEN.MPF |  | 1 | G17 | 1 | 977 | 1 | 1 Hole | Y | 135 | 135.01 | 0.01 | mm
2019-11-27 | 13:36 | REIBEN.MPF |  | 1 | G17 | 1 | 977 | 1 | 1 Hole | Diameter | 12.009 | 12.02 | 0.011 | mm

## Messprotokoll_Ebene_11
Date | Time | Program | Workpiece no. | Testpoint | Plane | Probe no. | Cycle | S_MVAR | Measuring variant | Results: | Setpoint | Measured | Difference | Unit
2019-12-02 | 11:54 | REIBEN.MPF |  | 1 | G17 | 1 | 977 | 1 | 1 Hole | X | 15 | 15.019 | 0.019 | mm
2019-12-02 | 11:54 | REIBEN.MPF |  | 1 | G17 | 1 | 977 | 1 | 1 Hole | Y | 15 | 14.98 | -0.02 | mm
2019-12-02 | 11:54 | REIBEN.MPF |  | 1 | G17 | 1 | 977 | 1 | 1 Hole | Diameter | 12.009 | 12.014 | 0.005 | mm
2019-12-02 | 11:54 | REIBEN.MPF |  | 1 | G17 | 1 | 977 | 1 | 1 Hole | X | 30 | 29.972 | -0.028 | mm
2019-12-02 | 11:54 | REIBEN.MPF |  | 1 | G17 | 1 | 977 | 1 | 1 Hole | Y | 15 | 14.989 | -0.011 | mm
2019-12-02 | 11:54 | REIBEN.MPF |  | 1 | G17 | 1 | 977 | 1 | 1 Hole | Diameter | 12.009 | 12.015 | 0.006 | mm
2019-12-02 | 11:54 | REIBEN.MPF |  | 1 | G17 | 1 | 977 | 1 | 1 Hole | X | 45 | 44.998 | -0.002 | mm
2019-12-02 | 11:54 | REIBEN.MPF |  | 1 | G17 | 1 | 977 | 1 | 1 Hole | Y | 15 | 14.994 | -0.006 | mm
2019-12-02 | 11:54 | REIBEN.MPF |  | 1 | G17 | 1 | 977 | 1 | 1 Hole | Diameter | 12.009 | 12.015 | 0.006 | mm
2019-12-02 | 11:54 | REIBEN.MPF |  | 1 | G17 | 1 | 977 | 1 | 1 Hole | X | 60 | 60.009 | 0.009 | mm
2019-12-02 | 11:54 | REIBEN.MPF |  | 1 | G17 | 1 | 977 | 1 | 1 Hole | Y | 15 | 14.99 | -0.01 | mm
2019-12-02 | 11:54 | REIBEN.MPF |  | 1 | G17 | 1 | 977 | 1 | 1 Hole | Diameter | 12.009 | 12.015 | 0.006 | mm
2019-12-02 | 11:54 | REIBEN.MPF |  | 1 | G17 | 1 | 977 | 1 | 1 Hole | X | 75 | 75.002 | 0.002 | mm
2019-12-02 | 11:54 | REIBEN.MPF |  | 1 | G17 | 1 | 977 | 1 | 1 Hole | Y | 15 | 15.01 | 0.01 | mm
2019-12-02 | 11:54 | REIBEN.MPF |  | 1 | G17 | 1 | 977 | 1 | 1 Hole | Diameter | 12.009 | 12.015 | 0.006 | mm
2019-12-02 | 11:54 | REIBEN.MPF |  | 1 | G17 | 1 | 977 | 1 | 1 Hole | X | 90 | 89.991 | -0.009 | mm
2019-12-02 | 11:54 | REIBEN.MPF |  | 1 | G17 | 1 | 977 | 1 | 1 Hole | Y | 15 | 15.015 | 0.015 | mm
2019-12-02 | 11:54 | REIBEN.MPF |  | 1 | G17 | 1 | 977 | 1 | 1 Hole | Diameter | 12.009 | 12.017 | 0.008 | mm
2019-12-02 | 11:54 | REIBEN.MPF |  | 1 | G17 | 1 | 977 | 1 | 1 Hole | X | 105 | 104.967 | -0.033 | mm
2019-12-02 | 11:54 | REIBEN.MPF |  | 1 | G17 | 1 | 977 | 1 | 1 Hole | Y | 15 | 15.008 | 0.008 | mm
2019-12-02 | 11:54 | REIBEN.MPF |  | 1 | G17 | 1 | 977 | 1 | 1 Hole | Diameter | 12.009 | 12.015 | 0.006 | mm
2019-12-02 | 11:55 | REIBEN.MPF |  | 1 | G17 | 1 | 977 | 1 | 1 Hole | X | 120 | 119.997 | -0.003 | mm
2019-12-02 | 11:55 | REIBEN.MPF |  | 1 | G17 | 1 | 977 | 1 | 1 Hole | Y | 15 | 14.999 | -0.001 | mm
2019-12-02 | 11:55 | REIBEN.MPF |  | 1 | G17 | 1 | 977 | 1 | 1 Hole | Diameter | 12.009 | 12.015 | 0.006 | mm
2019-12-02 | 11:55 | REIBEN.MPF |  | 1 | G17 | 1 | 977 | 1 | 1 Hole | X | 135 | 134.99 | -0.01 | mm
2019-12-02 | 11:55 | REIBEN.MPF |  | 1 | G17 | 1 | 977 | 1 | 1 Hole | Y | 15 | 14.989 | -0.011 | mm
2019-12-02 | 11:55 | REIBEN.MPF |  | 1 | G17 | 1 | 977 | 1 | 1 Hole | Diameter | 12.009 | 12.016 | 0.007 | mm
2019-12-02 | 11:55 | REIBEN.MPF |  | 1 | G17 | 1 | 977 | 1 | 1 Hole | X | 15 | 15.002 | 0.002 | mm
2019-12-02 | 11:55 | REIBEN.MPF |  | 1 | G17 | 1 | 977 | 1 | 1 Hole | Y | 30 | 29.997 | -0.003 | mm
2019-12-02 | 11:55 | REIBEN.MPF |  | 1 | G17 | 1 | 977 | 1 | 1 Hole | Diameter | 12.009 | 12.013 | 0.004 | mm
2019-12-02 | 11:55 | REIBEN.MPF |  | 1 | G17 | 1 | 977 | 1 | 1 Hole | X | 30 | 29.99 | -0.01 | mm
2019-12-02 | 11:55 | REIBEN.MPF |  | 1 | G17 | 1 | 977 | 1 | 1 Hole | Y | 30 | 29.998 | -0.002 | mm
2019-12-02 | 11:55 | REIBEN.MPF |  | 1 | G17 | 1 | 977 | 1 | 1 Hole | Diameter | 12.009 | 12.016 | 0.007 | mm
2019-12-02 | 11:55 | REIBEN.MPF |  | 1 | G17 | 1 | 977 | 1 | 1 Hole | X | 45 | 44.983 | -0.017 | mm
2019-12-02 | 11:55 | REIBEN.MPF |  | 1 | G17 | 1 | 977 | 1 | 1 Hole | Y | 30 | 29.988 | -0.012 | mm
2019-12-02 | 11:55 | REIBEN.MPF |  | 1 | G17 | 1 | 977 | 1 | 1 Hole | Diameter | 12.009 | 12.013 | 0.004 | mm
2019-12-02 | 11:55 | REIBEN.MPF |  | 1 | G17 | 1 | 977 | 1 | 1 Hole | X | 60 | 59.986 | -0.014 | mm
2019-12-02 | 11:55 | REIBEN.MPF |  | 1 | G17 | 1 | 977 | 1 | 1 Hole | Y | 30 | 30.003 | 0.003 | mm
2019-12-02 | 11:55 | REIBEN.MPF |  | 1 | G17 | 1 | 977 | 1 | 1 Hole | Diameter | 12.009 | 12.015 | 0.006 | mm
2019-12-02 | 11:55 | REIBEN.MPF |  | 1 | G17 | 1 | 977 | 1 | 1 Hole | X | 75 | 74.999 | 0 | mm
2019-12-02 | 11:55 | REIBEN.MPF |  | 1 | G17 | 1 | 977 | 1 | 1 Hole | Y | 30 | 30.015 | 0.015 | mm
2019-12-02 | 11:55 | REIBEN.MPF |  | 1 | G17 | 1 | 977 | 1 | 1 Hole | Diameter | 12.009 | 12.012 | 0.003 | mm
2019-12-02 | 11:55 | REIBEN.MPF |  | 1 | G17 | 1 | 977 | 1 | 1 Hole | X | 90 | 90.002 | 0.002 | mm
2019-12-02 | 11:55 | REIBEN.MPF |  | 1 | G17 | 1 | 977 | 1 | 1 Hole | Y | 30 | 30.011 | 0.011 | mm
2019-12-02 | 11:55 | REIBEN.MPF |  | 1 | G17 | 1 | 977 | 1 | 1 Hole | Diameter | 12.009 | 12.016 | 0.007 | mm
2019-12-02 | 11:55 | REIBEN.MPF |  | 1 | G17 | 1 | 977 | 1 | 1 Hole | X | 105 | 105.014 | 0.014 | mm
2019-12-02 | 11:55 | REIBEN.MPF |  | 1 | G17 | 1 | 977 | 1 | 1 Hole | Y | 30 | 29.994 | -0.006 | mm
2019-12-02 | 11:55 | REIBEN.MPF |  | 1 | G17 | 1 | 977 | 1 | 1 Hole | Diameter | 12.009 | 12.019 | 0.01 | mm
2019-12-02 | 11:55 | REIBEN.MPF |  | 1 | G17 | 1 | 977 | 1 | 1 Hole | X | 120 | 120.016 | 0.016 | mm
2019-12-02 | 11:55 | REIBEN.MPF |  | 1 | G17 | 1 | 977 | 1 | 1 Hole | Y | 30 | 30.003 | 0.003 | mm
2019-12-02 | 11:55 | REIBEN.MPF |  | 1 | G17 | 1 | 977 | 1 | 1 Hole | Diameter | 12.009 | 12.013 | 0.004 | mm
2019-12-02 | 11:55 | REIBEN.MPF |  | 1 | G17 | 1 | 977 | 1 | 1 Hole | X | 135 | 134.987 | -0.013 | mm
2019-12-02 | 11:55 | REIBEN.MPF |  | 1 | G17 | 1 | 977 | 1 | 1 Hole | Y | 30 | 29.999 | -0.001 | mm
2019-12-02 | 11:55 | REIBEN.MPF |  | 1 | G17 | 1 | 977 | 1 | 1 Hole | Diameter | 12.009 | 12.016 | 0.007 | mm
2019-12-02 | 11:56 | REIBEN.MPF |  | 1 | G17 | 1 | 977 | 1 | 1 Hole | X | 15 | 15.002 | 0.002 | mm
2019-12-02 | 11:56 | REIBEN.MPF |  | 1 | G17 | 1 | 977 | 1 | 1 Hole | Y | 45 | 45.007 | 0.007 | mm
2019-12-02 | 11:56 | REIBEN.MPF |  | 1 | G17 | 1 | 977 | 1 | 1 Hole | Diameter | 12.009 | 12.02 | 0.011 | mm
2019-12-02 | 11:56 | REIBEN.MPF |  | 1 | G17 | 1 | 977 | 1 | 1 Hole | X | 30 | 29.99 | -0.01 | mm
2019-12-02 | 11:56 | REIBEN.MPF |  | 1 | G17 | 1 | 977 | 1 | 1 Hole | Y | 45 | 45.014 | 0.014 | mm
2019-12-02 | 11:56 | REIBEN.MPF |  | 1 | G17 | 1 | 977 | 1 | 1 Hole | Diameter | 12.009 | 12.019 | 0.01 | mm
2019-12-02 | 11:56 | REIBEN.MPF |  | 1 | G17 | 1 | 977 | 1 | 1 Hole | X | 45 | 44.98 | -0.02 | mm
2019-12-02 | 11:56 | REIBEN.MPF |  | 1 | G17 | 1 | 977 | 1 | 1 Hole | Y | 45 | 45.018 | 0.018 | mm
2019-12-02 | 11:56 | REIBEN.MPF |  | 1 | G17 | 1 | 977 | 1 | 1 Hole | Diameter | 12.009 | 12.015 | 0.006 | mm
2019-12-02 | 11:56 | REIBEN.MPF |  | 1 | G17 | 1 | 977 | 1 | 1 Hole | X | 60 | 60.012 | 0.012 | mm
2019-12-02 | 11:56 | REIBEN.MPF |  | 1 | G17 | 1 | 977 | 1 | 1 Hole | Y | 45 | 44.997 | -0.003 | mm
2019-12-02 | 11:56 | REIBEN.MPF |  | 1 | G17 | 1 | 977 | 1 | 1 Hole | Diameter | 12.009 | 12.017 | 0.008 | mm
2019-12-02 | 11:56 | REIBEN.MPF |  | 1 | G17 | 1 | 977 | 1 | 1 Hole | X | 75 | 75.011 | 0.011 | mm
2019-12-02 | 11:56 | REIBEN.MPF |  | 1 | G17 | 1 | 977 | 1 | 1 Hole | Y | 45 | 44.996 | -0.004 | mm
2019-12-02 | 11:56 | REIBEN.MPF |  | 1 | G17 | 1 | 977 | 1 | 1 Hole | Diameter | 12.009 | 12.014 | 0.005 | mm
2019-12-02 | 11:56 | REIBEN.MPF |  | 1 | G17 | 1 | 977 | 1 | 1 Hole | X | 90 | 90.003 | 0.003 | mm
2019-12-02 | 11:56 | REIBEN.MPF |  | 1 | G17 | 1 | 977 | 1 | 1 Hole | Y | 45 | 44.995 | -0.005 | mm
2019-12-02 | 11:56 | REIBEN.MPF |  | 1 | G17 | 1 | 977 | 1 | 1 Hole | Diameter | 12.009 | 12.016 | 0.007 | mm
2019-12-02 | 11:56 | REIBEN.MPF |  | 1 | G17 | 1 | 977 | 1 | 1 Hole | X | 105 | 104.994 | -0.006 | mm
2019-12-02 | 11:56 | REIBEN.MPF |  | 1 | G17 | 1 | 977 | 1 | 1 Hole | Y | 45 | 45.004 | 0.004 | mm
2019-12-02 | 11:56 | REIBEN.MPF |  | 1 | G17 | 1 | 977 | 1 | 1 Hole | Diameter | 12.009 | 12.011 | 0.002 | mm
2019-12-02 | 11:56 | REIBEN.MPF |  | 1 | G17 | 1 | 977 | 1 | 1 Hole | X | 120 | 120.002 | 0.002 | mm
2019-12-02 | 11:56 | REIBEN.MPF |  | 1 | G17 | 1 | 977 | 1 | 1 Hole | Y | 45 | 45 | 0 | mm
2019-12-02 | 11:56 | REIBEN.MPF |  | 1 | G17 | 1 | 977 | 1 | 1 Hole | Diameter | 12.009 | 12.019 | 0.01 | mm
2019-12-02 | 11:56 | REIBEN.MPF |  | 1 | G17 | 1 | 977 | 1 | 1 Hole | X | 135 | 134.993 | -0.007 | mm
2019-12-02 | 11:56 | REIBEN.MPF |  | 1 | G17 | 1 | 977 | 1 | 1 Hole | Y | 45 | 44.994 | -0.006 | mm
2019-12-02 | 11:56 | REIBEN.MPF |  | 1 | G17 | 1 | 977 | 1 | 1 Hole | Diameter | 12.009 | 12.014 | 0.005 | mm
2019-12-02 | 11:56 | REIBEN.MPF |  | 1 | G17 | 1 | 977 | 1 | 1 Hole | X | 15 | 15.004 | 0.004 | mm
2019-12-02 | 11:56 | REIBEN.MPF |  | 1 | G17 | 1 | 977 | 1 | 1 Hole | Y | 60 | 60.006 | 0.006 | mm
2019-12-02 | 11:56 | REIBEN.MPF |  | 1 | G17 | 1 | 977 | 1 | 1 Hole | Diameter | 12.009 | 12.017 | 0.008 | mm
2019-12-02 | 11:56 | REIBEN.MPF |  | 1 | G17 | 1 | 977 | 1 | 1 Hole | X | 30 | 29.986 | -0.014 | mm
2019-12-02 | 11:56 | REIBEN.MPF |  | 1 | G17 | 1 | 977 | 1 | 1 Hole | Y | 60 | 60.02 | 0.02 | mm
2019-12-02 | 11:56 | REIBEN.MPF |  | 1 | G17 | 1 | 977 | 1 | 1 Hole | Diameter | 12.009 | 12.014 | 0.005 | mm
2019-12-02 | 11:56 | REIBEN.MPF |  | 1 | G17 | 1 | 977 | 1 | 1 Hole | X | 45 | 44.982 | -0.018 | mm
2019-12-02 | 11:56 | REIBEN.MPF |  | 1 | G17 | 1 | 977 | 1 | 1 Hole | Y | 60 | 59.996 | -0.004 | mm
2019-12-02 | 11:56 | REIBEN.MPF |  | 1 | G17 | 1 | 977 | 1 | 1 Hole | Diameter | 12.009 | 12.016 | 0.007 | mm
2019-12-02 | 11:57 | REIBEN.MPF |  | 1 | G17 | 1 | 977 | 1 | 1 Hole | X | 60 | 59.992 | -0.008 | mm
2019-12-02 | 11:57 | REIBEN.MPF |  | 1 | G17 | 1 | 977 | 1 | 1 Hole | Y | 60 | 59.981 | -0.019 | mm
2019-12-02 | 11:57 | REIBEN.MPF |  | 1 | G17 | 1 | 977 | 1 | 1 Hole | Diameter | 12.009 | 12.011 | 0.002 | mm
2019-12-02 | 11:57 | REIBEN.MPF |  | 1 | G17 | 1 | 977 | 1 | 1 Hole | X | 75 | 74.986 | -0.014 | mm
2019-12-02 | 11:57 | REIBEN.MPF |  | 1 | G17 | 1 | 977 | 1 | 1 Hole | Y | 60 | 59.987 | -0.013 | mm
2019-12-02 | 11:57 | REIBEN.MPF |  | 1 | G17 | 1 | 977 | 1 | 1 Hole | Diameter | 12.009 | 12.016 | 0.007 | mm
2019-12-02 | 11:57 | REIBEN.MPF |  | 1 | G17 | 1 | 977 | 1 | 1 Hole | X | 90 | 89.99 | -0.01 | mm
2019-12-02 | 11:57 | REIBEN.MPF |  | 1 | G17 | 1 | 977 | 1 | 1 Hole | Y | 60 | 60.016 | 0.016 | mm
2019-12-02 | 11:57 | REIBEN.MPF |  | 1 | G17 | 1 | 977 | 1 | 1 Hole | Diameter | 12.009 | 12.018 | 0.009 | mm
2019-12-02 | 11:57 | REIBEN.MPF |  | 1 | G17 | 1 | 977 | 1 | 1 Hole | X | 105 | 105.004 | 0.004 | mm
2019-12-02 | 11:57 | REIBEN.MPF |  | 1 | G17 | 1 | 977 | 1 | 1 Hole | Y | 60 | 60.018 | 0.018 | mm
2019-12-02 | 11:57 | REIBEN.MPF |  | 1 | G17 | 1 | 977 | 1 | 1 Hole | Diameter | 12.009 | 12.018 | 0.009 | mm
2019-12-02 | 11:57 | REIBEN.MPF |  | 1 | G17 | 1 | 977 | 1 | 1 Hole | X | 120 | 119.998 | -0.002 | mm
2019-12-02 | 11:57 | REIBEN.MPF |  | 1 | G17 | 1 | 977 | 1 | 1 Hole | Y | 60 | 59.99 | -0.01 | mm
2019-12-02 | 11:57 | REIBEN.MPF |  | 1 | G17 | 1 | 977 | 1 | 1 Hole | Diameter | 12.009 | 12.018 | 0.009 | mm
2019-12-02 | 11:57 | REIBEN.MPF |  | 1 | G17 | 1 | 977 | 1 | 1 Hole | X | 135 | 134.985 | -0.015 | mm
2019-12-02 | 11:57 | REIBEN.MPF |  | 1 | G17 | 1 | 977 | 1 | 1 Hole | Y | 60 | 60.023 | 0.023 | mm
2019-12-02 | 11:57 | REIBEN.MPF |  | 1 | G17 | 1 | 977 | 1 | 1 Hole | Diameter | 12.009 | 12.012 | 0.003 | mm
2019-12-02 | 11:57 | REIBEN.MPF |  | 1 | G17 | 1 | 977 | 1 | 1 Hole | X | 15 | 14.983 | -0.017 | mm
2019-12-02 | 11:57 | REIBEN.MPF |  | 1 | G17 | 1 | 977 | 1 | 1 Hole | Y | 75 | 75.014 | 0.014 | mm
2019-12-02 | 11:57 | REIBEN.MPF |  | 1 | G17 | 1 | 977 | 1 | 1 Hole | Diameter | 12.009 | 12.013 | 0.004 | mm
2019-12-02 | 11:57 | REIBEN.MPF |  | 1 | G17 | 1 | 977 | 1 | 1 Hole | X | 30 | 30.009 | 0.009 | mm
2019-12-02 | 11:57 | REIBEN.MPF |  | 1 | G17 | 1 | 977 | 1 | 1 Hole | Y | 75 | 74.991 | -0.009 | mm
2019-12-02 | 11:57 | REIBEN.MPF |  | 1 | G17 | 1 | 977 | 1 | 1 Hole | Diameter | 12.009 | 12.015 | 0.006 | mm
2019-12-02 | 11:57 | REIBEN.MPF |  | 1 | G17 | 1 | 977 | 1 | 1 Hole | X | 45 | 44.994 | -0.006 | mm
2019-12-02 | 11:57 | REIBEN.MPF |  | 1 | G17 | 1 | 977 | 1 | 1 Hole | Y | 75 | 74.984 | -0.016 | mm
2019-12-02 | 11:57 | REIBEN.MPF |  | 1 | G17 | 1 | 977 | 1 | 1 Hole | Diameter | 12.009 | 12.015 | 0.006 | mm
2019-12-02 | 11:57 | REIBEN.MPF |  | 1 | G17 | 1 | 977 | 1 | 1 Hole | X | 60 | 60.002 | 0.002 | mm
2019-12-02 | 11:57 | REIBEN.MPF |  | 1 | G17 | 1 | 977 | 1 | 1 Hole | Y | 75 | 74.985 | -0.015 | mm
2019-12-02 | 11:57 | REIBEN.MPF |  | 1 | G17 | 1 | 977 | 1 | 1 Hole | Diameter | 12.009 | 12.016 | 0.007 | mm
2019-12-02 | 11:57 | REIBEN.MPF |  | 1 | G17 | 1 | 977 | 1 | 1 Hole | X | 75 | 75.019 | 0.019 | mm
2019-12-02 | 11:57 | REIBEN.MPF |  | 1 | G17 | 1 | 977 | 1 | 1 Hole | Y | 75 | 75.014 | 0.014 | mm
2019-12-02 | 11:57 | REIBEN.MPF |  | 1 | G17 | 1 | 977 | 1 | 1 Hole | Diameter | 12.009 | 12.016 | 0.007 | mm
2019-12-02 | 11:58 | REIBEN.MPF |  | 1 | G17 | 1 | 977 | 1 | 1 Hole | X | 90 | 90.004 | 0.004 | mm
2019-12-02 | 11:58 | REIBEN.MPF |  | 1 | G17 | 1 | 977 | 1 | 1 Hole | Y | 75 | 75.021 | 0.021 | mm
2019-12-02 | 11:58 | REIBEN.MPF |  | 1 | G17 | 1 | 977 | 1 | 1 Hole | Diameter | 12.009 | 12.016 | 0.007 | mm
2019-12-02 | 11:58 | REIBEN.MPF |  | 1 | G17 | 1 | 977 | 1 | 1 Hole | X | 105 | 105.019 | 0.019 | mm
2019-12-02 | 11:58 | REIBEN.MPF |  | 1 | G17 | 1 | 977 | 1 | 1 Hole | Y | 75 | 75.006 | 0.006 | mm
2019-12-02 | 11:58 | REIBEN.MPF |  | 1 | G17 | 1 | 977 | 1 | 1 Hole | Diameter | 12.009 | 12.012 | 0.003 | mm
2019-12-02 | 11:58 | REIBEN.MPF |  | 1 | G17 | 1 | 977 | 1 | 1 Hole | X | 120 | 120.014 | 0.014 | mm
2019-12-02 | 11:58 | REIBEN.MPF |  | 1 | G17 | 1 | 977 | 1 | 1 Hole | Y | 75 | 74.995 | -0.005 | mm
2019-12-02 | 11:58 | REIBEN.MPF |  | 1 | G17 | 1 | 977 | 1 | 1 Hole | Diameter | 12.009 | 12.019 | 0.01 | mm
2019-12-02 | 11:58 | REIBEN.MPF |  | 1 | G17 | 1 | 977 | 1 | 1 Hole | X | 135 | 135.022 | 0.022 | mm
2019-12-02 | 11:58 | REIBEN.MPF |  | 1 | G17 | 1 | 977 | 1 | 1 Hole | Y | 75 | 75.03 | 0.03 | mm
2019-12-02 | 11:58 | REIBEN.MPF |  | 1 | G17 | 1 | 977 | 1 | 1 Hole | Diameter | 12.009 | 12.013 | 0.004 | mm
2019-12-02 | 11:58 | REIBEN.MPF |  | 1 | G17 | 1 | 977 | 1 | 1 Hole | X | 15 | 14.994 | -0.006 | mm
2019-12-02 | 11:58 | REIBEN.MPF |  | 1 | G17 | 1 | 977 | 1 | 1 Hole | Y | 90 | 90.006 | 0.006 | mm
2019-12-02 | 11:58 | REIBEN.MPF |  | 1 | G17 | 1 | 977 | 1 | 1 Hole | Diameter | 12.009 | 12.016 | 0.007 | mm
2019-12-02 | 11:58 | REIBEN.MPF |  | 1 | G17 | 1 | 977 | 1 | 1 Hole | X | 30 | 29.996 | -0.004 | mm
2019-12-02 | 11:58 | REIBEN.MPF |  | 1 | G17 | 1 | 977 | 1 | 1 Hole | Y | 90 | 90.013 | 0.013 | mm
2019-12-02 | 11:58 | REIBEN.MPF |  | 1 | G17 | 1 | 977 | 1 | 1 Hole | Diameter | 12.009 | 12.021 | 0.012 | mm
2019-12-02 | 11:58 | REIBEN.MPF |  | 1 | G17 | 1 | 977 | 1 | 1 Hole | X | 45 | 45.007 | 0.007 | mm
2019-12-02 | 11:58 | REIBEN.MPF |  | 1 | G17 | 1 | 977 | 1 | 1 Hole | Y | 90 | 90.003 | 0.003 | mm
2019-12-02 | 11:58 | REIBEN.MPF |  | 1 | G17 | 1 | 977 | 1 | 1 Hole | Diameter | 12.009 | 12.018 | 0.009 | mm
2019-12-02 | 11:58 | REIBEN.MPF |  | 1 | G17 | 1 | 977 | 1 | 1 Hole | X | 60 | 59.993 | -0.007 | mm
2019-12-02 | 11:58 | REIBEN.MPF |  | 1 | G17 | 1 | 977 | 1 | 1 Hole | Y | 90 | 90.006 | 0.006 | mm
2019-12-02 | 11:58 | REIBEN.MPF |  | 1 | G17 | 1 | 977 | 1 | 1 Hole | Diameter | 12.009 | 12.012 | 0.003 | mm
2019-12-02 | 11:58 | REIBEN.MPF |  | 1 | G17 | 1 | 977 | 1 | 1 Hole | X | 75 | 75.004 | 0.004 | mm
2019-12-02 | 11:58 | REIBEN.MPF |  | 1 | G17 | 1 | 977 | 1 | 1 Hole | Y | 90 | 90.015 | 0.015 | mm
2019-12-02 | 11:58 | REIBEN.MPF |  | 1 | G17 | 1 | 977 | 1 | 1 Hole | Diameter | 12.009 | 12.015 | 0.006 | mm
2019-12-02 | 11:58 | REIBEN.MPF |  | 1 | G17 | 1 | 977 | 1 | 1 Hole | X | 90 | 90.003 | 0.003 | mm
2019-12-02 | 11:58 | REIBEN.MPF |  | 1 | G17 | 1 | 977 | 1 | 1 Hole | Y | 90 | 89.998 | -0.002 | mm
2019-12-02 | 11:58 | REIBEN.MPF |  | 1 | G17 | 1 | 977 | 1 | 1 Hole | Diameter | 12.009 | 12.013 | 0.004 | mm
2019-12-02 | 11:58 | REIBEN.MPF |  | 1 | G17 | 1 | 977 | 1 | 1 Hole | X | 105 | 104.999 | 0 | mm
2019-12-02 | 11:58 | REIBEN.MPF |  | 1 | G17 | 1 | 977 | 1 | 1 Hole | Y | 90 | 90.002 | 0.002 | mm
2019-12-02 | 11:58 | REIBEN.MPF |  | 1 | G17 | 1 | 977 | 1 | 1 Hole | Diameter | 12.009 | 12.015 | 0.006 | mm
2019-12-02 | 11:58 | REIBEN.MPF |  | 1 | G17 | 1 | 977 | 1 | 1 Hole | X | 120 | 120.008 | 0.008 | mm
2019-12-02 | 11:58 | REIBEN.MPF |  | 1 | G17 | 1 | 977 | 1 | 1 Hole | Y | 90 | 90.01 | 0.01 | mm
2019-12-02 | 11:58 | REIBEN.MPF |  | 1 | G17 | 1 | 977 | 1 | 1 Hole | Diameter | 12.009 | 12.019 | 0.01 | mm
2019-12-02 | 11:59 | REIBEN.MPF |  | 1 | G17 | 1 | 977 | 1 | 1 Hole | X | 135 | 135.021 | 0.021 | mm
2019-12-02 | 11:59 | REIBEN.MPF |  | 1 | G17 | 1 | 977 | 1 | 1 Hole | Y | 90 | 89.995 | -0.005 | mm
2019-12-02 | 11:59 | REIBEN.MPF |  | 1 | G17 | 1 | 977 | 1 | 1 Hole | Diameter | 12.009 | 12.014 | 0.005 | mm
2019-12-02 | 11:59 | REIBEN.MPF |  | 1 | G17 | 1 | 977 | 1 | 1 Hole | X | 15 | 14.993 | -0.007 | mm
2019-12-02 | 11:59 | REIBEN.MPF |  | 1 | G17 | 1 | 977 | 1 | 1 Hole | Y | 105 | 105.023 | 0.023 | mm
2019-12-02 | 11:59 | REIBEN.MPF |  | 1 | G17 | 1 | 977 | 1 | 1 Hole | Diameter | 12.009 | 12.016 | 0.007 | mm
2019-12-02 | 11:59 | REIBEN.MPF |  | 1 | G17 | 1 | 977 | 1 | 1 Hole | X | 30 | 29.971 | -0.029 | mm
2019-12-02 | 11:59 | REIBEN.MPF |  | 1 | G17 | 1 | 977 | 1 | 1 Hole | Y | 105 | 104.985 | -0.015 | mm
2019-12-02 | 11:59 | REIBEN.MPF |  | 1 | G17 | 1 | 977 | 1 | 1 Hole | Diameter | 12.009 | 12.015 | 0.006 | mm
2019-12-02 | 11:59 | REIBEN.MPF |  | 1 | G17 | 1 | 977 | 1 | 1 Hole | X | 45 | 44.992 | -0.008 | mm
2019-12-02 | 11:59 | REIBEN.MPF |  | 1 | G17 | 1 | 977 | 1 | 1 Hole | Y | 105 | 105.003 | 0.003 | mm
2019-12-02 | 11:59 | REIBEN.MPF |  | 1 | G17 | 1 | 977 | 1 | 1 Hole | Diameter | 12.009 | 12.016 | 0.007 | mm
2019-12-02 | 11:59 | REIBEN.MPF |  | 1 | G17 | 1 | 977 | 1 | 1 Hole | X | 60 | 59.994 | -0.006 | mm
2019-12-02 | 11:59 | REIBEN.MPF |  | 1 | G17 | 1 | 977 | 1 | 1 Hole | Y | 105 | 104.986 | -0.014 | mm
2019-12-02 | 11:59 | REIBEN.MPF |  | 1 | G17 | 1 | 977 | 1 | 1 Hole | Diameter | 12.009 | 12.013 | 0.004 | mm
2019-12-02 | 11:59 | REIBEN.MPF |  | 1 | G17 | 1 | 977 | 1 | 1 Hole | X | 75 | 74.987 | -0.013 | mm
2019-12-02 | 11:59 | REIBEN.MPF |  | 1 | G17 | 1 | 977 | 1 | 1 Hole | Y | 105 | 104.983 | -0.017 | mm
2019-12-02 | 11:59 | REIBEN.MPF |  | 1 | G17 | 1 | 977 | 1 | 1 Hole | Diameter | 12.009 | 12.015 | 0.006 | mm
2019-12-02 | 11:59 | REIBEN.MPF |  | 1 | G17 | 1 | 977 | 1 | 1 Hole | X | 90 | 89.967 | -0.033 | mm
2019-12-02 | 11:59 | REIBEN.MPF |  | 1 | G17 | 1 | 977 | 1 | 1 Hole | Y | 105 | 104.966 | -0.034 | mm
2019-12-02 | 11:59 | REIBEN.MPF |  | 1 | G17 | 1 | 977 | 1 | 1 Hole | Diameter | 12.009 | 12.019 | 0.01 | mm
2019-12-02 | 11:59 | REIBEN.MPF |  | 1 | G17 | 1 | 977 | 1 | 1 Hole | X | 105 | 104.986 | -0.014 | mm
2019-12-02 | 11:59 | REIBEN.MPF |  | 1 | G17 | 1 | 977 | 1 | 1 Hole | Y | 105 | 104.99 | -0.01 | mm
2019-12-02 | 11:59 | REIBEN.MPF |  | 1 | G17 | 1 | 977 | 1 | 1 Hole | Diameter | 12.009 | 12.013 | 0.004 | mm
2019-12-02 | 11:59 | REIBEN.MPF |  | 1 | G17 | 1 | 977 | 1 | 1 Hole | X | 120 | 119.992 | -0.008 | mm
2019-12-02 | 11:59 | REIBEN.MPF |  | 1 | G17 | 1 | 977 | 1 | 1 Hole | Y | 105 | 104.999 | 0 | mm
2019-12-02 | 11:59 | REIBEN.MPF |  | 1 | G17 | 1 | 977 | 1 | 1 Hole | Diameter | 12.009 | 12.013 | 0.004 | mm
2019-12-02 | 11:59 | REIBEN.MPF |  | 1 | G17 | 1 | 977 | 1 | 1 Hole | X | 135 | 134.991 | -0.009 | mm
2019-12-02 | 11:59 | REIBEN.MPF |  | 1 | G17 | 1 | 977 | 1 | 1 Hole | Y | 105 | 105.002 | 0.002 | mm
2019-12-02 | 11:59 | REIBEN.MPF |  | 1 | G17 | 1 | 977 | 1 | 1 Hole | Diameter | 12.009 | 12.013 | 0.004 | mm
2019-12-02 | 11:59 | REIBEN.MPF |  | 1 | G17 | 1 | 977 | 1 | 1 Hole | X | 15 | 15.005 | 0.005 | mm
2019-12-02 | 11:59 | REIBEN.MPF |  | 1 | G17 | 1 | 977 | 1 | 1 Hole | Y | 120 | 120.016 | 0.016 | mm
2019-12-02 | 11:59 | REIBEN.MPF |  | 1 | G17 | 1 | 977 | 1 | 1 Hole | Diameter | 12.009 | 12.016 | 0.007 | mm
2019-12-02 | 12:00 | REIBEN.MPF |  | 1 | G17 | 1 | 977 | 1 | 1 Hole | X | 30 | 29.994 | -0.006 | mm
2019-12-02 | 12:00 | REIBEN.MPF |  | 1 | G17 | 1 | 977 | 1 | 1 Hole | Y | 120 | 119.995 | -0.005 | mm
2019-12-02 | 12:00 | REIBEN.MPF |  | 1 | G17 | 1 | 977 | 1 | 1 Hole | Diameter | 12.009 | 12.02 | 0.011 | mm
2019-12-02 | 12:00 | REIBEN.MPF |  | 1 | G17 | 1 | 977 | 1 | 1 Hole | X | 45 | 44.991 | -0.009 | mm
2019-12-02 | 12:00 | REIBEN.MPF |  | 1 | G17 | 1 | 977 | 1 | 1 Hole | Y | 120 | 119.992 | -0.008 | mm
2019-12-02 | 12:00 | REIBEN.MPF |  | 1 | G17 | 1 | 977 | 1 | 1 Hole | Diameter | 12.009 | 12.012 | 0.003 | mm
2019-12-02 | 12:00 | REIBEN.MPF |  | 1 | G17 | 1 | 977 | 1 | 1 Hole | X | 60 | 59.998 | -0.002 | mm
2019-12-02 | 12:00 | REIBEN.MPF |  | 1 | G17 | 1 | 977 | 1 | 1 Hole | Y | 120 | 120.01 | 0.01 | mm
2019-12-02 | 12:00 | REIBEN.MPF |  | 1 | G17 | 1 | 977 | 1 | 1 Hole | Diameter | 12.009 | 12.015 | 0.006 | mm
2019-12-02 | 12:00 | REIBEN.MPF |  | 1 | G17 | 1 | 977 | 1 | 1 Hole | X | 75 | 74.98 | -0.02 | mm
2019-12-02 | 12:00 | REIBEN.MPF |  | 1 | G17 | 1 | 977 | 1 | 1 Hole | Y | 120 | 119.987 | -0.013 | mm
2019-12-02 | 12:00 | REIBEN.MPF |  | 1 | G17 | 1 | 977 | 1 | 1 Hole | Diameter | 12.009 | 12.013 | 0.004 | mm
2019-12-02 | 12:00 | REIBEN.MPF |  | 1 | G17 | 1 | 977 | 1 | 1 Hole | X | 90 | 89.992 | -0.008 | mm
2019-12-02 | 12:00 | REIBEN.MPF |  | 1 | G17 | 1 | 977 | 1 | 1 Hole | Y | 120 | 120.021 | 0.021 | mm
2019-12-02 | 12:00 | REIBEN.MPF |  | 1 | G17 | 1 | 977 | 1 | 1 Hole | Diameter | 12.009 | 12.017 | 0.008 | mm
2019-12-02 | 12:00 | REIBEN.MPF |  | 1 | G17 | 1 | 977 | 1 | 1 Hole | X | 105 | 104.976 | -0.024 | mm
2019-12-02 | 12:00 | REIBEN.MPF |  | 1 | G17 | 1 | 977 | 1 | 1 Hole | Y | 120 | 119.994 | -0.006 | mm
2019-12-02 | 12:00 | REIBEN.MPF |  | 1 | G17 | 1 | 977 | 1 | 1 Hole | Diameter | 12.009 | 12.013 | 0.004 | mm
2019-12-02 | 12:00 | REIBEN.MPF |  | 1 | G17 | 1 | 977 | 1 | 1 Hole | X | 120 | 119.999 | -0.001 | mm
2019-12-02 | 12:00 | REIBEN.MPF |  | 1 | G17 | 1 | 977 | 1 | 1 Hole | Y | 120 | 120.013 | 0.013 | mm
2019-12-02 | 12:00 | REIBEN.MPF |  | 1 | G17 | 1 | 977 | 1 | 1 Hole | Diameter | 12.009 | 12.013 | 0.004 | mm
2019-12-02 | 12:00 | REIBEN.MPF |  | 1 | G17 | 1 | 977 | 1 | 1 Hole | X | 135 | 134.982 | -0.018 | mm
2019-12-02 | 12:00 | REIBEN.MPF |  | 1 | G17 | 1 | 977 | 1 | 1 Hole | Y | 120 | 119.996 | -0.004 | mm
2019-12-02 | 12:00 | REIBEN.MPF |  | 1 | G17 | 1 | 977 | 1 | 1 Hole | Diameter | 12.009 | 12.016 | 0.007 | mm
2019-12-02 | 12:00 | REIBEN.MPF |  | 1 | G17 | 1 | 977 | 1 | 1 Hole | X | 15 | 15.006 | 0.006 | mm
2019-12-02 | 12:00 | REIBEN.MPF |  | 1 | G17 | 1 | 977 | 1 | 1 Hole | Y | 135 | 135.012 | 0.012 | mm
2019-12-02 | 12:00 | REIBEN.MPF |  | 1 | G17 | 1 | 977 | 1 | 1 Hole | Diameter | 12.009 | 12.014 | 0.005 | mm
2019-12-02 | 12:00 | REIBEN.MPF |  | 1 | G17 | 1 | 977 | 1 | 1 Hole | X | 30 | 29.999 | -0.001 | mm
2019-12-02 | 12:00 | REIBEN.MPF |  | 1 | G17 | 1 | 977 | 1 | 1 Hole | Y | 135 | 134.992 | -0.008 | mm
2019-12-02 | 12:00 | REIBEN.MPF |  | 1 | G17 | 1 | 977 | 1 | 1 Hole | Diameter | 12.009 | 12.012 | 0.003 | mm
2019-12-02 | 12:00 | REIBEN.MPF |  | 1 | G17 | 1 | 977 | 1 | 1 Hole | X | 45 | 45.015 | 0.015 | mm
2019-12-02 | 12:00 | REIBEN.MPF |  | 1 | G17 | 1 | 977 | 1 | 1 Hole | Y | 135 | 135.028 | 0.028 | mm
2019-12-02 | 12:00 | REIBEN.MPF |  | 1 | G17 | 1 | 977 | 1 | 1 Hole | Diameter | 12.009 | 12.014 | 0.005 | mm
2019-12-02 | 12:01 | REIBEN.MPF |  | 1 | G17 | 1 | 977 | 1 | 1 Hole | X | 60 | 59.982 | -0.018 | mm
2019-12-02 | 12:01 | REIBEN.MPF |  | 1 | G17 | 1 | 977 | 1 | 1 Hole | Y | 135 | 134.993 | -0.007 | mm
2019-12-02 | 12:01 | REIBEN.MPF |  | 1 | G17 | 1 | 977 | 1 | 1 Hole | Diameter | 12.009 | 12.012 | 0.003 | mm
2019-12-02 | 12:01 | REIBEN.MPF |  | 1 | G17 | 1 | 977 | 1 | 1 Hole | X | 75 | 75.005 | 0.005 | mm
2019-12-02 | 12:01 | REIBEN.MPF |  | 1 | G17 | 1 | 977 | 1 | 1 Hole | Y | 135 | 135.046 | 0.046 | mm
2019-12-02 | 12:01 | REIBEN.MPF |  | 1 | G17 | 1 | 977 | 1 | 1 Hole | Diameter | 12.009 | 12.011 | 0.002 | mm
2019-12-02 | 12:01 | REIBEN.MPF |  | 1 | G17 | 1 | 977 | 1 | 1 Hole | X | 90 | 89.992 | -0.008 | mm
2019-12-02 | 12:01 | REIBEN.MPF |  | 1 | G17 | 1 | 977 | 1 | 1 Hole | Y | 135 | 135.015 | 0.015 | mm
2019-12-02 | 12:01 | REIBEN.MPF |  | 1 | G17 | 1 | 977 | 1 | 1 Hole | Diameter | 12.009 | 12.014 | 0.005 | mm
2019-12-02 | 12:01 | REIBEN.MPF |  | 1 | G17 | 1 | 977 | 1 | 1 Hole | X | 105 | 105.009 | 0.009 | mm
2019-12-02 | 12:01 | REIBEN.MPF |  | 1 | G17 | 1 | 977 | 1 | 1 Hole | Y | 135 | 135.02 | 0.02 | mm
2019-12-02 | 12:01 | REIBEN.MPF |  | 1 | G17 | 1 | 977 | 1 | 1 Hole | Diameter | 12.009 | 12.02 | 0.011 | mm
2019-12-02 | 12:01 | REIBEN.MPF |  | 1 | G17 | 1 | 977 | 1 | 1 Hole | X | 120 | 119.992 | -0.008 | mm
2019-12-02 | 12:01 | REIBEN.MPF |  | 1 | G17 | 1 | 977 | 1 | 1 Hole | Y | 135 | 135.004 | 0.004 | mm
2019-12-02 | 12:01 | REIBEN.MPF |  | 1 | G17 | 1 | 977 | 1 | 1 Hole | Diameter | 12.009 | 12.022 | 0.013 | mm
2019-12-02 | 12:01 | REIBEN.MPF |  | 1 | G17 | 1 | 977 | 1 | 1 Hole | X | 135 | 134.999 | 0 | mm
2019-12-02 | 12:01 | REIBEN.MPF |  | 1 | G17 | 1 | 977 | 1 | 1 Hole | Y | 135 | 134.998 | -0.002 | mm
2019-12-02 | 12:01 | REIBEN.MPF |  | 1 | G17 | 1 | 977 | 1 | 1 Hole | Diameter | 12.009 | 12.011 | 0.002 | mm