## Tabelle1
Messungen Bohrung 12H7
Bezeichnung:
0101 | > Ebene 1 Bohrung 1
0102 | > Ebene 1 Bohrung 2
0201 | > Ebene 2 Bohrung 1
Bezeichnung Bohrung | Messwert Innenmessschraube | Messwert Messtaster | Klassifizierung nach Messchraube | Klassifizierung nach Messtaster | Klassifizierung nach Grenzlehrdorn
0101 | 12.016 | 12.019 | i.O. | n.i.O. | i.O.
0102 | 12.016 | 12.018 | i.O. | i.O. | i.O.
0103 | 12.016 | 12.015 | i.O. | i.O. | i.O.
0104 | 12.016 | 12.015 | i.O. | i.O. | i.O.
0105 | 12.016 | 12.015 | i.O. | i.O. | i.O.
0106 | 12.016 | 12.016 | i.O. | i.O. | i.O.
0107 | 12.016 | 12.016 | i.O. | i.O. | i.O.
0108 | 12.016 | 12.017 | i.O. | i.O. | i.O.
0109 | 12.015 | 12.016 | i.O. | i.O. | i.O.
0110 | 12.015 | 12.019 | i.O. | n.i.O. | i.O.
0111 | 12.015 | 12.019 | i.O. | n.i.O. | i.O.
0112 | 12.015 | 12.019 | i.O. | n.i.O. | i.O.
0113 | 12.015 | 12.018 | i.O. | i.O. | i.O.
0114 | 12.014 | 12.019 | i.O. | n.i.O. | i.O.
0115 | 12.015 | 12.019 | i.O. | n.i.O. | i.O.
0116 | 12.014 | 12.017 | i.O. | i.O. | i.O.
0117 | 12.015 | 12.017 | i.O. | i.O. | i.O.
0118 | 12.015 | 12.021 | i.O. | n.i.O. | i.O.
0119 | 12.014 | 12.021 | i.O. | n.i.O. | i.O.
0120 | 12.014 | 12.021 | i.O. | n.i.O. | i.O.
0121 | 12.014 | 12.016 | i.O. | i.O. | i.O.
0122 | 12.014 | 12.017 | i.O. | i.O. | i.O.
0123 | 12.014 | 12.02 | i.O. | n.i.O. | i.O.
0124 | 12.014 | 12.017 | i.O. | i.O. | i.O.
0125 | 12.014 | 12.019 | i.O. | n.i.O. | i.O.
0126 | 12.014 | 12.019 | i.O. | n.i.O. | i.O.
0127 | 12.014 | 12.019 | i.O. | n.i.O. | i.O.
0128 | 12.014 | 12.019 | i.O. | n.i.O. | i.O.
0129 | 12.014 | 12.019 | i.O. | n.i.O. | i.O.
0130 | 12.014 | 12.018 | i.O. | i.O. | i.O.
0131 | 12.014 | 12.019 | i.O. | n.i.O. | i.O.
0132 | 12.014 | 12.016 | i.O. | i.O. | i.O.
0133 | 12.014 | 12.018 | i.O. | i.O. | i.O.
0134 | 12.013 | 12.02 | i.O. | n.i.O. | i.O.
0135 | 12.014 | 12.018 | i.O. | i.O. | i.O.
0136 | 12.014 | 12.019 | i.O. | n.i.O. | i.O.
0137 | 12.014 | 12.019 | i.O. | n.i.O. | i.O.
0138 | 12.014 | 12.017 | i.O. | i.O. | i.O.
0139 | 12.014 | 12.02 | i.O. | n.i.O. | i.O.
0140 | 12.014 | 12.016 | i.O. | i.O. | i.O.
0141 | 12.014 | 12.018 | i.O. | i.O. | i.O.
0142 | 12.015 | 12.019 | i.O. | n.i.O. | i.O.
0143 | 12.014 | 12.02 | i.O. | n.i.O. | i.O.
0144 | 12.015 | 12.018 | i.O. | i.O. | i.O.
0145 | 12.015 | 12.021 | i.O. | n.i.O. | i.O.
0146 | 12.014 | 12.021 | i.O. | n.i.O. | i.O.
0147 | 12.015 | 12.018 | i.O. | i.O. | i.O.
0148 | 12.015 | 12.019 | i.O. | n.i.O. | i.O.
0149 | 12.014 | 12.019 | i.O. | n.i.O. | i.O.
0150 | 12.014 | 12.015 | i.O. | i.O. | i.O.
0151 | 12.015 | 12.015 | i.O. | i.O. | i.O.
0152 | 12.015 | 12.017 | i.O. | i.O. | i.O.
0153 | 12.014 | 12.015 | i.O. | i.O. | i.O.
0154 | 12.015 | 12.018 | i.O. | i.O. | i.O.
0155 | 12.015 | 12.02 | i.O. | n.i.O. | i.O.
0156 | 12.015 | 12.019 | i.O. | n.i.O. | i.O.
0157 | 12.015 | 12.017 | i.O. | i.O. | i.O.
0158 | 12.015 | 12.018 | i.O. | i.O. | i.O.
0159 | 12.015 | 12.019 | i.O. | n.i.O. | i.O.
0160 | 12.015 | 12.02 | i.O. | n.i.O. | i.O.
0161 | 12.015 | 12.021 | i.O. | n.i.O. | i.O.
0162 | 12.015 | 12.018 | i.O. | i.O. | i.O.
0163 | 12.015 | 12.019 | i.O. | n.i.O. | i.O.
0164 | 12.015 | 12.019 | i.O. | n.i.O. | i.O.
0165 | 12.015 | 12.018 | i.O. | i.O. | i.O.
0166 | 12.015 | 12.02 | i.O. | n.i.O. | i.O.
0167 | 12.015 | 12.021 | i.O. | n.i.O. | i.O.
0168 | 12.015 | 12.019 | i.O. | n.i.O. | i.O.
0169 | 12.015 | 12.02 | i.O. | n.i.O. | i.O.
0170 | 12.014 | 12.02 | i.O. | n.i.O. | i.O.
0171 | 12.015 | 12.018 | i.O. | i.O. | i.O.
0172 | 12.016 | 12.019 | i.O. | n.i.O. | i.O.
0173 | 12.015 | 12.02 | i.O. | n.i.O. | i.O.
0174 | 12.015 | 12.018 | i.O. | i.O. | i.O.
0175 | 12.015 | 12.018 | i.O. | i.O. | i.O.
0176 | 12.016 | 12.018 | i.O. | i.O. | i.O.
0177 | 12.015 | 12.018 | i.O. | i.O. | i.O.
0178 | 12.015 | 12.017 | i.O. | i.O. | i.O.
0179 | 12.015 | 12.018 | i.O. | i.O. | i.O.
0180 | 12.016 | 12.018 | i.O. | i.O. | i.O.
0181 | 12.015 | 12.018 | i.O. | i.O. | i.O.
0201 | 12.013 | 12.019 | i.O. | n.i.O. | i.O.
0202 | 12.012 | 12.019 | i.O. | n.i.O. | i.O.
0203 | 12.014 | 12.019 | i.O. | n.i.O. | i.O.
0204 | 12.014 | 12.024 | i.O. | n.i.O. | i.O.
0205 | 12.014 | 12.018 | i.O. | i.O. | i.O.
0206 | 12.013 | 12.02 | i.O. | n.i.O. | i.O.
0207 | 12.014 | 12.02 | i.O. | n.i.O. | i.O.
0208 | 12.014 | 12.018 | i.O. | i.O. | i.O.
0209 | 12.013 | 12.017 | i.O. | i.O. | i.O.
0210 | 12.013 | 12.019 | i.O. | n.i.O. | i.O.
0211 | 12.013 | 12.017 | i.O. | i.O. | i.O.
0212 | 12.013 | 12.019 | i.O. | n.i.O. | i.O.
0213 | 12.013 | 12.018 | i.O. | i.O. | i.O.
0214 | 12.013 | 12.018 | i.O. | i.O. | i.O.
0215 | 12.013 | 12.021 | i.O. | n.i.O. | i.O.
0216 | 12.014 | 12.018 | i.O. | i.O. | i.O.
0217 | 12.013 | 12.018 | i.O. | i.O. | i.O.
0218 | 12.013 | 12.019 | i.O. | n.i.O. | i.O.
0219 | 12.014 | 12.02 | i.O. | n.i.O. | i.O.
0220 | 12.013 | 12.021 | i.O. | n.i.O. | i.O.
0221 | 12.014 | 12.018 | i.O. | i.O. | i.O.
0222 | 12.013 | 12.016 | i.O. | i.O. | i.O.
0223 | 12.013 | 12.017 | i.O. | i.O. | i.O.
0224 | 12.013 | 12.018 | i.O. | i.O. | i.O.
0225 | 12.013 | 12.018 | i.O. | i.O. | i.O.
0226 | 12.013 | 12.017 | i.O. | i.O. | i.O.
0227 | 12.013 | 12.019 | i.O. | n.i.O. | i.O.
0228 | 12.013 | 12.018 | i.O. | i.O. | i.O.
0229 | 12.013 | 12.02 | i.O. | n.i.O. | i.O.
0230 | 12.013 | 12.018 | i.O. | i.O. | i.O.
0231 | 12.013 | 12.019 | i.O. | n.i.O. | i.O.
0232 | 12.014 | 12.024 | i.O. | n.i.O. | i.O.
0233 | 12.014 | 12.019 | i.O. | n.i.O. | i.O.
0234 | 12.014 | 12.019 | i.O. | n.i.O. | i.O.
0235 | 12.014 | 12.02 | i.O. | n.i.O. | i.O.
0236 | 12.014 | 12.02 | i.O. | n.i.O. | i.O.
0237 | 12.013 | 12.016 | i.O. | i.O. | i.O.
0238 | 12.014 | 12.02 | i.O. | n.i.O. | i.O.
0239 | 12.014 | 12.019 | i.O. | n.i.O. | i.O.
0240 | 12.014 | 12.02 | i.O. | n.i.O. | i.O.
0241 | 12.014 | 12.018 | i.O. | i.O. | i.O.
0242 | 12.014 | 12.018 | i.O. | i.O. | i.O.
0243 | 12.013 | 12.018 | i.O. | i.O. | i.O.
0244 | 12.013 | 12.018 | i.O. | i.O. | i.O.
0245 | 12.015 | 12.019 | i.O. | n.i.O. | i.O.
0246 | 12.014 | 12.018 | i.O. | i.O. | i.O.
0247 | 12.014 | 12.02 | i.O. | n.i.O. | i.O.
0248 | 12.014 | 12.018 | i.O. | i.O. | i.O.
0249 | 12.014 | 12.019 | i.O. | n.i.O. | i.O.
0250 | 12.014 | 12.018 | i.O. | i.O. | i.O.
0251 | 12.015 | 12.018 | i.O. | i.O. | i.O.
0252 | 12.014 | 12.017 | i.O. | i.O. | i.O.
0253 | 12.014 | 12.018 | i.O. | i.O. | i.O.
0254 | 12.014 | 12.015 | i.O. | i.O. | i.O.
0255 | 12.014 | 12.018 | i.O. | i.O. | i.O.
0256 | 12.014 | 12.018 | i.O. | i.O. | i.O.
0257 | 12.013 | 12.018 | i.O. | i.O. | i.O.
0258 | 12.014 | 12.02 | i.O. | n.i.O. | i.O.
0259 | 12.014 | 12.016 | i.O. | i.O. | i.O.
0260 | 12.014 | 12.019 | i.O. | n.i.O. | i.O.
0261 | 12.014 | 12.016 | i.O. | i.O. | i.O.
0262 | 12.014 | 12.017 | i.O. | i.O. | i.O.
0263 | 12.015 | 12.019 | i.O. | n.i.O. | i.O.
0264 | 12.014 | 12.017 | i.O. | i.O. | i.O.
0265 | 12.015 | 12.02 | i.O. | n.i.O. | i.O.
0266 | 12.014 | 12.017 | i.O. | i.O. | i.O.
0267 | 12.014 | 12.017 | i.O. | i.O. | i.O.
0268 | 12.014 | 12.02 | i.O. | n.i.O. | i.O.
0269 | 12.015 | 12.017 | i.O. | i.O. | i.O.
0270 | 12.014 | 12.017 | i.O. | i.O. | i.O.
0271 | 12.014 | 12.019 | i.O. | n.i.O. | i.O.
0272 | 12.014 | 12.018 | i.O. | i.O. | i.O.
0273 | 12.015 | 12.019 | i.O. | n.i.O. | i.O.
0274 | 12.015 | 12.018 | i.O. | i.O. | i.O.
0275 | 12.015 | 12.018 | i.O. | i.O. | i.O.
0276 | 12.015 | 12.018 | i.O. | i.O. | i.O.
0277 | 12.015 | 12.018 | i.O. | i.O. | i.O.
0278 | 12.015 | 12.021 | i.O. | n.i.O. | i.O.
0279 | 12.015 | 12.02 | i.O. | n.i.O. | i.O.
0280 | 12.016 | 12.018 | i.O. | i.O. | i.O.
0281 | 12.015 | 12.018 | i.O. | i.O. | i.O.
0301 | 12.013 | 12.022 | i.O. | n.i.O. | i.O.
0302 | 12.013 | 12.023 | i.O. | n.i.O. | i.O.
0303 | 12.012 | 12.017 | i.O. | i.O. | i.O.
0304 | 12.013 | 12.023 | i.O. | n.i.O. | i.O.
0305 | 12.013 | 12.02 | i.O. | n.i.O. | i.O.
0306 | 12.012 | 12.02 | i.O. | n.i.O. | i.O.
0307 | 12.013 | 12.019 | i.O. | n.i.O. | i.O.
0308 | 12.012 | 12.019 | i.O. | n.i.O. | i.O.
0309 | 12.013 | 12.019 | i.O. | n.i.O. | i.O.
0310 | 12.012 | 12.02 | i.O. | n.i.O. | i.O.
0311 | 12.013 | 12.023 | i.O. | n.i.O. | i.O.
0312 | 12.012 | 12.017 | i.O. | i.O. | i.O.
0313 | 12.013 | 12.018 | i.O. | i.O. | i.O.
0314 | 12.012 | 12.02 | i.O. | n.i.O. | i.O.
0315 | 12.012 | 12.02 | i.O. | n.i.O. | i.O.
0316 | 12.013 | 12.018 | i.O. | i.O. | i.O.
0317 | 12.013 | 12.018 | i.O. | i.O. | i.O.
0318 | 12.012 | 12.017 | i.O. | i.O. | i.O.
0319 | 12.014 | 12.021 | i.O. | n.i.O. | i.O.
0320 | 12.013 | 12.019 | i.O. | n.i.O. | i.O.
0321 | 12.012 | 12.018 | i.O. | i.O. | i.O.
0322 | 12.014 | 12.02 | i.O. | n.i.O. | i.O.
0323 | 12.013 | 12.02 | i.O. | n.i.O. | i.O.
0324 | 12.013 | 12.021 | i.O. | n.i.O. | i.O.
0325 | 12.013 | 12.016 | i.O. | i.O. | i.O.
0326 | 12.013 | 12.017 | i.O. | i.O. | i.O.
0327 | 12.013 | 12.016 | i.O. | i.O. | i.O.
0328 | 12.013 | 12.019 | i.O. | n.i.O. | i.O.
0329 | 12.013 | 12.016 | i.O. | i.O. | i.O.
0330 | 12.013 | 12.02 | i.O. | n.i.O. | i.O.
0331 | 12.013 | 12.02 | i.O. | n.i.O. | i.O.
0332 | 12.013 | 12.021 | i.O. | n.i.O. | i.O.
0333 | 12.013 | 12.02 | i.O. | n.i.O. | i.O.
0334 | 12.013 | 12.02 | i.O. | n.i.O. | i.O.
0335 | 12.013 | 12.016 | i.O. | i.O. | i.O.
0336 | 12.013 | 12.018 | i.O. | i.O. | i.O.
0337 | 12.013 | 12.019 | i.O. | n.i.O. | i.O.
0338 | 12.013 | 12.018 | i.O. | i.O. | i.O.
0339 | 12.013 | 12.018 | i.O. | i.O. | i.O.
0340 | 12.013 | 12.022 | i.O. | n.i.O. | i.O.
0341 | 12.013 | 12.016 | i.O. | i.O. | i.O.
0342 | 12.014 | 12.018 | i.O. | i.O. | i.O.
0343 | 12.013 | 12.018 | i.O. | i.O. | i.O.
0344 | 12.012 | 12.016 | i.O. | i.O. | i.O.
0345 | 12.013 | 12.019 | i.O. | n.i.O. | i.O.
0346 | 12.013 | 12.013 | i.O. | i.O. | i.O.
0347 | 12.013 | 12.018 | i.O. | i.O. | i.O.
0348 | 12.013 | 12.019 | i.O. | n.i.O. | i.O.
0349 | 12.013 | 12.017 | i.O. | i.O. | i.O.
0350 | 12.013 | 12.018 | i.O. | i.O. | i.O.
0351 | 12.013 | 12.018 | i.O. | i.O. | i.O.
0352 | 12.013 | 12.02 | i.O. | n.i.O. | i.O.
0353 | 12.013 | 12.017 | i.O. | i.O. | i.O.
0354 | 12.013 | 12.017 | i.O. | i.O. | i.O.
0355 | 12.013 | 12.019 | i.O. | n.i.O. | i.O.
0356 | 12.013 | 12.022 | i.O. | n.i.O. | i.O.
0357 | 12.013 | 12.018 | i.O. | i.O. | i.O.
0358 | 12.013 | 12.018 | i.O. | i.O. | i.O.
0359 | 12.013 | 12.017 | i.O. | i.O. | i.O.
0360 | 12.012 | 12.018 | i.O. | i.O. | i.O.
0361 | 12.012 | 12.017 | i.O. | i.O. | i.O.
0362 | 12.012 | 12.018 | i.O. | i.O. | i.O.
0363 | 12.013 | 12.018 | i.O. | i.O. | i.O.
0364 | 12.013 | 12.019 | i.O. | n.i.O. | i.O.
0365 | 12.014 | 12.016 | i.O. | i.O. | i.O.
0366 | 12.014 | 12.018 | i.O. | i.O. | i.O.
0367 | 12.014 | 12.018 | i.O. | i.O. | i.O.
0368 | 12.013 | 12.021 | i.O. | n.i.O. | i.O.
0369 | 12.014 | 12.02 | i.O. | n.i.O. | i.O.
0370 | 12.013 | 12.021 | i.O. | n.i.O. | i.O.
0371 | 12.013 | 12.016 | i.O. | i.O. | i.O.
0372 | 12.013 | 12.018 | i.O. | i.O. | i.O.
0373 | 12.013 | 12.02 | i.O. | n.i.O. | i.O.
0374 | 12.013 | 12.017 | i.O. | i.O. | i.O.
0375 | 12.013 | 12.017 | i.O. | i.O. | i.O.
0376 | 12.013 | 12.016 | i.O. | i.O. | i.O.
0377 | 12.012 | 12.016 | i.O. | i.O. | i.O.
0378 | 12.012 | 12.019 | i.O. | n.i.O. | i.O.
0379 | 12.013 | 12.016 | i.O. | i.O. | i.O.
0380 | 12.012 | 12.015 | i.O. | i.O. | i.O.
0381 | 12.013 | 12.018 | i.O. | i.O. | i.O.
0401 | 12.012 | 12.019 | i.O. | n.i.O. | i.O.
0402 | 12.012 | 12.019 | i.O. | n.i.O. | i.O.
0403 | 12.011 | 12.021 | i.O. | n.i.O. | i.O.
0404 | 12.012 | 12.02 | i.O. | n.i.O. | i.O.
0405 | 12.012 | 12.019 | i.O. | n.i.O. | i.O.
0406 | 12.013 | 12.024 | i.O. | n.i.O. | i.O.
0407 | 12.013 | 12.02 | i.O. | n.i.O. | i.O.
0408 | 12.012 | 12.019 | i.O. | n.i.O. | i.O.
0409 | 12.012 | 12.021 | i.O. | n.i.O. | i.O.
0410 | 12.012 | 12.022 | i.O. | n.i.O. | i.O.
0411 | 12.013 | 12.022 | i.O. | n.i.O. | i.O.
0412 | 12.013 | 12.018 | i.O. | i.O. | i.O.
0413 | 12.013 | 12.025 | i.O. | n.i.O. | i.O.
0414 | 12.013 | 12.024 | i.O. | n.i.O. | i.O.
0415 | 12.013 | 12.019 | i.O. | n.i.O. | i.O.
0416 | 12.013 | 12.022 | i.O. | n.i.O. | i.O.
0417 | 12.012 | 12.027 | i.O. | n.i.O. | i.O.
0418 | 12.013 | 12.025 | i.O. | n.i.O. | i.O.
0419 | 12.012 | 12.021 | i.O. | n.i.O. | i.O.
0420 | 12.013 | 12.024 | i.O. | n.i.O. | i.O.
0421 | 12.014 | 12.022 | i.O. | n.i.O. | i.O.
0422 | 12.013 | 12.022 | i.O. | n.i.O. | i.O.
0423 | 12.013 | 12.021 | i.O. | n.i.O. | i.O.
0424 | 12.013 | 12.021 | i.O. | n.i.O. | i.O.
0425 | 12.013 | 12.018 | i.O. | i.O. | i.O.
0426 | 12.013 | 12.019 | i.O. | n.i.O. | i.O.
0427 | 12.013 | 12.024 | i.O. | n.i.O. | i.O.
0428 | 12.013 | 12.021 | i.O. | n.i.O. | i.O.
0429 | 12.014 | 12.028 | i.O. | n.i.O. | i.O.
0430 | 12.013 | 12.021 | i.O. | n.i.O. | i.O.
0431 | 12.012 | 12.021 | i.O. | n.i.O. | i.O.
0432 | 12.013 | 12.024 | i.O. | n.i.O. | i.O.
0433 | 12.013 | 12.02 | i.O. | n.i.O. | i.O.
0434 | 12.014 | 12.022 | i.O. | n.i.O. | i.O.
0435 | 12.013 | 12.022 | i.O. | n.i.O. | i.O.
0436 | 12.014 | 12.021 | i.O. | n.i.O. | i.O.
0437 | 12.013 | 12.02 | i.O. | n.i.O. | i.O.
0438 | 12.013 | 12.021 | i.O. | n.i.O. | i.O.
0439 | 12.013 | 12.021 | i.O. | n.i.O. | i.O.
0440 | 12.013 | 12.021 | i.O. | n.i.O. | i.O.
0441 | 12.014 | 12.02 | i.O. | n.i.O. | i.O.
0442 | 12.012 | 12.026 | i.O. | n.i.O. | i.O.
0443 | 12.013 | 12.019 | i.O. | n.i.O. | i.O.
0444 | 12.014 | 12.019 | i.O. | n.i.O. | i.O.
0445 | 12.014 | 12.019 | i.O. | n.i.O. | i.O.
0446 | 12.012 | 12.021 | i.O. | n.i.O. | i.O.
0447 | 12.014 | 12.02 | i.O. | n.i.O. | i.O.
0448 | 12.013 | 12.017 | i.O. | i.O. | i.O.
0449 | 12.014 | 12.022 | i.O. | n.i.O. | i.O.
0450 | 12.014 | 12.019 | i.O. | n.i.O. | i.O.
0451 | 12.013 | 12.023 | i.O. | n.i.O. | i.O.
0452 | 12.013 | 12.019 | i.O. | n.i.O. | i.O.
0453 | 12.013 | 12.015 | i.O. | i.O. | i.O.
0454 | 12.013 | 12.017 | i.O. | i.O. | i.O.
0455 | 12.014 | 12.022 | i.O. | n.i.O. | i.O.
0456 | 12.012 | 12.018 | i.O. | i.O. | i.O.
0457 | 12.013 | 12.023 | i.O. | n.i.O. | i.O.
0458 | 12.014 | 12.02 | i.O. | n.i.O. | i.O.
0459 | 12.012 | 12.019 | i.O. | n.i.O. | i.O.
0460 | 12.012 | 12.019 | i.O. | n.i.O. | i.O.
0461 | 12.013 | 12.022 | i.O. | n.i.O. | i.O.
0462 | 12.014 | 12.021 | i.O. | n.i.O. | i.O.
0463 | 12.014 | 12.02 | i.O. | n.i.O. | i.O.
0464 | 12.014 | 12.023 | i.O. | n.i.O. | i.O.
0465 | 12.014 | 12.021 | i.O. | n.i.O. | i.O.
0466 | 12.013 | 12.019 | i.O. | n.i.O. | i.O.
0467 | 12.013 | 12.021 | i.O. | n.i.O. | i.O.
0468 | 12.014 | 12.022 | i.O. | n.i.O. | i.O.
0469 | 12.014 | 12.02 | i.O. | n.i.O. | i.O.
0470 | 12.013 | 12.023 | i.O. | n.i.O. | i.O.
0471 | 12.013 | 12.018 | i.O. | i.O. | i.O.
0472 | 12.013 | 12.019 | i.O. | n.i.O. | i.O.
0473 | 12.013 | 12.022 | i.O. | n.i.O. | i.O.
0474 | 12.013 | 12.02 | i.O. | n.i.O. | i.O.
0475 | 12.014 | 12.018 | i.O. | i.O. | i.O.
0476 | 12.013 | 12.02 | i.O. | n.i.O. | i.O.
0477 | 12.013 | 12.019 | i.O. | n.i.O. | i.O.
0478 | 12.013 | 12.019 | i.O. | n.i.O. | i.O.
0479 | 12.012 | 12.016 | i.O. | i.O. | i.O.
0480 | 12.012 | 12.018 | i.O. | i.O. | i.O.
0481 | 12.014 | 12.022 | i.O. | n.i.O. | i.O.
0501 | 12.014 | 12.023 | i.O. | n.i.O. | i.O.
0502 | 12.014 | 12.022 | i.O. | n.i.O. | i.O.
0503 | 12.013 | 12.019 | i.O. | n.i.O. | i.O.
0504 | 12.013 | 12.021 | i.O. | n.i.O. | i.O.
0505 | 12.013 | 12.019 | i.O. | n.i.O. | i.O.
0506 | 12.013 | 12.02 | i.O. | n.i.O. | i.O.
0507 | 12.013 | 12.02 | i.O. | n.i.O. | i.O.
0508 | 12.012 | 12.022 | i.O. | n.i.O. | i.O.
0509 | 12.013 | 12.017 | i.O. | i.O. | i.O.
0510 | 12.012 | 12.019 | i.O. | n.i.O. | i.O.
0511 | 12.011 | 12.017 | i.O. | i.O. | i.O.
0512 | 12.013 | 12.019 | i.O. | n.i.O. | i.O.
0513 | 12.012 | 12.019 | i.O. | n.i.O. | i.O.
0514 | 12.013 | 12.023 | i.O. | n.i.O. | i.O.
0515 | 12.011 | 12.017 | i.O. | i.O. | i.O.
0516 | 12.012 | 12.019 | i.O. | n.i.O. | i.O.
0517 | 12.011 | 12.02 | i.O. | n.i.O. | i.O.
0518 | 12.011 | 12.02 | i.O. | n.i.O. | i.O.
0519 | 12.011 | 12.019 | i.O. | n.i.O. | i.O.
0520 | 12.011 | 12.019 | i.O. | n.i.O. | i.O.
0521 | 12.01 | 12.017 | i.O. | i.O. | i.O.
0522 | 12.01 | 12.023 | i.O. | n.i.O. | i.O.
0523 | 12.01 | 12.018 | i.O. | i.O. | i.O.
0524 | 12.012 | 12.022 | i.O. | n.i.O. | i.O.
0525 | 12.011 | 12.019 | i.O. | n.i.O. | i.O.
0526 | 12.011 | 12.02 | i.O. | n.i.O. | i.O.
0527 | 12.013 | 12.02 | i.O. | n.i.O. | i.O.
0528 | 12.011 | 12.021 | i.O. | n.i.O. | i.O.
0529 | 12.011 | 12.018 | i.O. | i.O. | i.O.
0530 | 12.011 | 12.013 | i.O. | i.O. | i.O.
0531 | 12.012 | 12.021 | i.O. | n.i.O. | i.O.
0532 | 12.012 | 12.021 | i.O. | n.i.O. | i.O.
0533 | 12.011 | 12.017 | i.O. | i.O. | i.O.
0534 | 12.011 | 12.017 | i.O. | i.O. | i.O.
0535 | 12.011 | 12.017 | i.O. | i.O. | i.O.
0536 | 12.01 | 12.02 | i.O. | n.i.O. | i.O.
0537 | 12.012 | 12.019 | i.O. | n.i.O. | i.O.
0538 | 12.011 | 12.018 | i.O. | i.O. | i.O.
0539 | 12.011 | 12.017 | i.O. | i.O. | i.O.
0540 | 12.012 | 12.019 | i.O. | n.i.O. | i.O.
0541 | 12.012 | 12.019 | i.O. | n.i.O. | i.O.
0542 | 12.012 | 12.023 | i.O. | n.i.O. | i.O.
0543 | 12.011 | 12.017 | i.O. | i.O. | i.O.
0544 | 12.011 | 12.015 | i.O. | i.O. | i.O.
0545 | 12.012 | 12.019 | i.O. | n.i.O. | i.O.
0546 | 12.013 | 12.02 | i.O. | n.i.O. | i.O.
0547 | 12.013 | 12.021 | i.O. | n.i.O. | i.O.
0548 | 12.012 | 12.02 | i.O. | n.i.O. | i.O.
0549 | 12.012 | 12.017 | i.O. | i.O. | i.O.
0550 | 12.012 | 12.018 | i.O. | i.O. | i.O.
0551 | 12.012 | 12.018 | i.O. | i.O. | i.O.
0552 | 12.012 | 12.024 | i.O. | n.i.O. | i.O.
0553 | 12.01 | 12.019 | i.O. | n.i.O. | i.O.
0554 | 12.011 | 12.021 | i.O. | n.i.O. | i.O.
0555 | 12.012 | 12.018 | i.O. | i.O. | i.O.
0556 | 12.012 | 12.018 | i.O. | i.O. | i.O.
0557 | 12.011 | 12.018 | i.O. | i.O. | i.O.
0558 | 12.013 | 12.02 | i.O. | n.i.O. | i.O.
0559 | 12.012 | 12.019 | i.O. | n.i.O. | i.O.
0560 | 12.011 | 12.017 | i.O. | i.O. | i.O.
0561 | 12.011 | 12.018 | i.O. | i.O. | i.O.
0562 | 12.012 | 12.02 | i.O. | n.i.O. | i.O.
0563 | 12.012 | 12.02 | i.O. | n.i.O. | i.O.
0564 | 12.013 | 12.023 | i.O. | n.i.O. | i.O.
0565 | 12.014 | 12.02 | i.O. | n.i.O. | i.O.
0566 | 12.013 | 12.022 | i.O. | n.i.O. | i.O.
0567 | 12.013 | 12.02 | i.O. | n.i.O. | i.O.
0568 | 12.012 | 12.021 | i.O. | n.i.O. | i.O.
0569 | 12.012 | 12.02 | i.O. | n.i.O. | i.O.
0570 | 12.012 | 12.02 | i.O. | n.i.O. | i.O.
0571 | 12.012 | 12.025 | i.O. | n.i.O. | i.O.
0572 | 12.012 | 12.022 | i.O. | n.i.O. | i.O.
0573 | 12.014 | 12.018 | i.O. | i.O. | i.O.
0574 | 12.014 | 12.021 | i.O. | n.i.O. | i.O.
0575 | 12.012 | 12.017 | i.O. | i.O. | i.O.
0576 | 12.013 | 12.02 | i.O. | n.i.O. | i.O.
0577 | 12.012 | 12.018 | i.O. | i.O. | i.O.
0578 | 12.014 | 12.019 | i.O. | n.i.O. | i.O.
0579 | 12.013 | 12.019 | i.O. | n.i.O. | i.O.
0580 | 12.014 | 12.022 | i.O. | n.i.O. | i.O.
0581 | 12.012 | 12.021 | i.O. | n.i.O. | i.O.
0601 | 12.012 | 12.021 | i.O. | n.i.O. | i.O.
0602 | 12.013 | 12.022 | i.O. | n.i.O. | i.O.
0603 | 12.013 | 12.02 | i.O. | n.i.O. | i.O.
0604 | 12.011 | 12.017 | i.O. | i.O. | i.O.
0605 | 12.013 | 12.021 | i.O. | n.i.O. | i.O.
0606 | 12.012 | 12.019 | i.O. | n.i.O. | i.O.
0607 | 12.012 | 12.022 | i.O. | n.i.O. | i.O.
0608 | 12.012 | 12.018 | i.O. | i.O. | i.O.
0609 | 12.014 | 12.023 | i.O. | n.i.O. | i.O.
0610 | 12.012 | 12.022 | i.O. | n.i.O. | i.O.
0611 | 12.012 | 12.022 | i.O. | n.i.O. | i.O.
0612 | 12.013 | 12.022 | i.O. | n.i.O. | i.O.
0613 | 12.013 | 12.017 | i.O. | i.O. | i.O.
0614 | 12.011 | 12.018 | i.O. | i.O. | i.O.
0615 | 12.011 | 12.021 | i.O. | n.i.O. | i.O.
0616 | 12.012 | 12.021 | i.O. | n.i.O. | i.O.
0617 | 12.012 | 12.021 | i.O. | n.i.O. | i.O.
0618 | 12.012 | 12.018 | i.O. | i.O. | i.O.
0619 | 12.012 | 12.019 | i.O. | n.i.O. | i.O.
0620 | 12.012 | 12.022 | i.O. | n.i.O. | i.O.
0621 | 12.012 | 12.02 | i.O. | n.i.O. | i.O.
0622 | 12.012 | 12.022 | i.O. | n.i.O. | i.O.
0623 | 12.013 | 12.021 | i.O. | n.i.O. | i.O.
0624 | 12.012 | 12.024 | i.O. | n.i.O. | i.O.
0625 | 12.011 | 12.023 | i.O. | n.i.O. | i.O.
0626 | 12.011 | 12.021 | i.O. | n.i.O. | i.O.
0627 | 12.012 | 12.022 | i.O. | n.i.O. | i.O.
0628 | 12.012 | 12.026 | i.O. | n.i.O. | i.O.
0629 | 12.011 | 12.02 | i.O. | n.i.O. | i.O.
0630 | 12.011 | 12.021 | i.O. | n.i.O. | i.O.
0631 | 12.011 | 12.017 | i.O. | i.O. | i.O.
0632 | 12.01 | 12.02 | i.O. | n.i.O. | i.O.
0633 | 12.011 | 12.017 | i.O. | i.O. | i.O.
0634 | 12.01 | 12.019 | i.O. | n.i.O. | i.O.
0635 | 12.011 | 12.02 | i.O. | n.i.O. | i.O.
0636 | 12.012 | 12.018 | i.O. | i.O. | i.O.
0637 | 12.012 | 12.023 | i.O. | n.i.O. | i.O.
0638 | 12.011 | 12.02 | i.O. | n.i.O. | i.O.
0639 | 12.013 | 12.022 | i.O. | n.i.O. | i.O.
0640 | 12.013 | 12.02 | i.O. | n.i.O. | i.O.
0641 | 12.012 | 12.02 | i.O. | n.i.O. | i.O.
0642 | 12.012 | 12.021 | i.O. | n.i.O. | i.O.
0643 | 12.011 | 12.02 | i.O. | n.i.O. | i.O.
0644 | 12.012 | 12.019 | i.O. | n.i.O. | i.O.
0645 | 12.012 | 12.019 | i.O. | n.i.O. | i.O.
0646 | 12.011 | 12.021 | i.O. | n.i.O. | i.O.
0647 | 12.011 | 12.018 | i.O. | i.O. | i.O.
0648 | 12.011 | 12.021 | i.O. | n.i.O. | i.O.
0649 | 12.012 | 12.02 | i.O. | n.i.O. | i.O.
0650 | 12.012 | 12.02 | i.O. | n.i.O. | i.O.
0651 | 12.011 | 12.019 | i.O. | n.i.O. | i.O.
0652 | 12.011 | 12.021 | i.O. | n.i.O. | i.O.
0653 | 12.011 | 12.018 | i.O. | i.O. | i.O.
0654 | 12.01 | 12.021 | i.O. | n.i.O. | i.O.
0655 | 12.011 | 12.02 | i.O. | n.i.O. | i.O.
0656 | 12.01 | 12.023 | i.O. | n.i.O. | i.O.
0657 | 12.01 | 12.017 | i.O. | i.O. | i.O.
0658 | 12.01 | 12.017 | i.O. | i.O. | i.O.
0659 | 12.011 | 12.018 | i.O. | i.O. | i.O.
0660 | 12.01 | 12.017 | i.O. | i.O. | i.O.
0661 | 12.01 | 12.02 | i.O. | n.i.O. | i.O.
0662 | 12.01 | 12.015 | i.O. | i.O. | i.O.
0663 | 12.011 | 12.023 | i.O. | n.i.O. | i.O.
0664 | 12.011 | 12.019 | i.O. | n.i.O. | i.O.
0665 | 12.012 | 12.023 | i.O. | n.i.O. | i.O.
0666 | 12.01 | 12.019 | i.O. | n.i.O. | i.O.
0667 | 12.011 | 12.021 | i.O. | n.i.O. | i.O.
0668 | 12.01 | 12.016 | i.O. | i.O. | i.O.
0669 | 12.01 | 12.021 | i.O. | n.i.O. | i.O.
0670 | 12.011 | 12.022 | i.O. | n.i.O. | i.O.
0671 | 12.01 | 12.021 | i.O. | n.i.O. | i.O.
0672 | 12.01 | 12.018 | i.O. | i.O. | i.O.
0673 | 12.011 | 12.019 | i.O. | n.i.O. | i.O.
0674 | 12.012 | 12.016 | i.O. | i.O. | i.O.
0675 | 12.012 | 12.019 | i.O. | n.i.O. | i.O.
0676 | 12.012 | 12.019 | i.O. | n.i.O. | i.O.
0677 | 12.011 | 12.018 | i.O. | i.O. | i.O.
0678 | 12.011 | 12.023 | i.O. | n.i.O. | i.O.
0679 | 12.011 | 12.018 | i.O. | i.O. | i.O.
0680 | 12.011 | 12.019 | i.O. | n.i.O. | i.O.
0681 | 12.013 | 12.019 | i.O. | n.i.O. | i.O.
0701 | 12.012 | 12.022 | i.O. | n.i.O. | i.O.
0702 | 12.011 | 12.02 | i.O. | n.i.O. | i.O.
0703 | 12.011 | 12.019 | i.O. | n.i.O. | i.O.
0704 | 12.011 | 12.019 | i.O. | n.i.O. | i.O.
0705 | 12.01 | 12.02 | i.O. | n.i.O. | i.O.
0706 | 12.011 | 12.019 | i.O. | n.i.O. | i.O.
0707 | 12.01 | 12.027 | i.O. | n.i.O. | i.O.
0708 | 12.012 | 12.023 | i.O. | n.i.O. | i.O.
0709 | 12.011 | 12.021 | i.O. | n.i.O. | i.O.
0710 | 12.011 | 12.02 | i.O. | n.i.O. | i.O.
0711 | 12.012 | 12.021 | i.O. | n.i.O. | i.O.
0712 | 12.011 | 12.027 | i.O. | n.i.O. | i.O.
0713 | 12.012 | 12.022 | i.O. | n.i.O. | i.O.
0714 | 12.012 | 12.02 | i.O. | n.i.O. | i.O.
0715 | 12.011 | 12.025 | i.O. | n.i.O. | i.O.
0716 | 12.011 | 12.021 | i.O. | n.i.O. | i.O.
0717 | 12.011 | 12.022 | i.O. | n.i.O. | i.O.
0718 | 12.011 | 12.027 | i.O. | n.i.O. | i.O.
0719 | 12.011 | 12.02 | i.O. | n.i.O. | i.O.
0720 | 12.012 | 12.02 | i.O. | n.i.O. | i.O.
0721 | 12.013 | 12.021 | i.O. | n.i.O. | i.O.
0722 | 12.011 | 12.018 | i.O. | i.O. | i.O.
0723 | 12.011 | 12.021 | i.O. | n.i.O. | i.O.
0724 | 12.012 | 12.023 | i.O. | n.i.O. | i.O.
0725 | 12.012 | 12.028 | i.O. | n.i.O. | i.O.
0726 | 12.011 | 12.023 | i.O. | n.i.O. | i.O.
0727 | 12.011 | 12.018 | i.O. | i.O. | i.O.
0728 | 12.011 | 12.021 | i.O. | n.i.O. | i.O.
0729 | 12.01 | 12.02 | i.O. | n.i.O. | i.O.
0730 | 12.011 | 12.025 | i.O. | n.i.O. | i.O.
0731 | 12.011 | 12.021 | i.O. | n.i.O. | i.O.
0732 | 12.011 | 12.016 | i.O. | i.O. | i.O.
0733 | 12.011 | 12.023 | i.O. | n.i.O. | i.O.
0734 | 12.011 | 12.027 | i.O. | n.i.O. | i.O.
0735 | 12.011 | 12.02 | i.O. | n.i.O. | i.O.
0736 | 12.012 | 12.022 | i.O. | n.i.O. | i.O.
0737 | 12.012 | 12.02 | i.O. | n.i.O. | i.O.
0738 | 12.012 | 12.018 | i.O. | i.O. | i.O.
0739 | 12.01 | 12.017 | i.O. | i.O. | i.O.
0740 | 12.012 | 12.017 | i.O. | i.O. | i.O.
0741 | 12.012 | 12.019 | i.O. | n.i.O. | i.O.
0742 | 12.01 | 12.019 | i.O. | n.i.O. | i.O.
0743 | 12.009 | 12.018 | i.O. | i.O. | i.O.
0744 | 12.012 | 12.018 | i.O. | i.O. | i.O.
0745 | 12.012 | 12.018 | i.O. | i.O. | i.O.
0746 | 12.012 | 12.02 | i.O. | n.i.O. | i.O.
0747 | 12.012 | 12.024 | i.O. | n.i.O. | i.O.
0748 | 12.012 | 12.024 | i.O. | n.i.O. | i.O.
0749 | 12.012 | 12.022 | i.O. | n.i.O. | i.O.
0750 | 12.012 | 12.019 | i.O. | n.i.O. | i.O.
0751 | 12.012 | 12.023 | i.O. | n.i.O. | i.O.
0752 | 12.013 | 12.022 | i.O. | n.i.O. | i.O.
0753 | 12.011 | 12.021 | i.O. | n.i.O. | i.O.
0754 | 12.012 | 12.022 | i.O. | n.i.O. | i.O.
0755 | 12.012 | 12.02 | i.O. | n.i.O. | i.O.
0756 | 12.011 | 12.02 | i.O. | n.i.O. | i.O.
0757 | 12.012 | 12.019 | i.O. | n.i.O. | i.O.
0758 | 12.011 | 12.02 | i.O. | n.i.O. | i.O.
0759 | 12.013 | 12.02 | i.O. | n.i.O. | i.O.
0760 | 12.013 | 12.022 | i.O. | n.i.O. | i.O.
0761 | 12.013 | 12.02 | i.O. | n.i.O. | i.O.
0762 | 12.012 | 12.02 | i.O. | n.i.O. | i.O.
0763 | 12.014 | 12.019 | i.O. | n.i.O. | i.O.
0764 | 12.013 | 12.021 | i.O. | n.i.O. | i.O.
0765 | 12.014 | 12.022 | i.O. | n.i.O. | i.O.
0766 | 12.013 | 12.02 | i.O. | n.i.O. | i.O.
0767 | 12.012 | 12.021 | i.O. | n.i.O. | i.O.
0768 | 12.013 | 12.023 | i.O. | n.i.O. | i.O.
0769 | 12.014 | 12.021 | i.O. | n.i.O. | i.O.
0770 | 12.011 | 12.017 | i.O. | i.O. | i.O.
0771 | 12.012 | 12.021 | i.O. | n.i.O. | i.O.
0772 | 12.012 | 12.023 | i.O. | n.i.O. | i.O.
0773 | 12.012 | 12.018 | i.O. | i.O. | i.O.
0774 | 12.013 | 12.021 | i.O. | n.i.O. | i.O.
0775 | 12.012 | 12.023 | i.O. | n.i.O. | i.O.
0776 | 12.014 | 12.019 | i.O. | n.i.O. | i.O.
0777 | 12.013 | 12.019 | i.O. | n.i.O. | i.O.
0778 | 12.013 | 12.023 | i.O. | n.i.O. | i.O.
0779 | 12.012 | 12.02 | i.O. | n.i.O. | i.O.
0780 | 12.012 | 12.023 | i.O. | n.i.O. | i.O.
0781 | 12.012 | 12.02 | i.O. | n.i.O. | i.O.
0801 | 12.012 | 12.02 | i.O. | n.i.O. | i.O.
0802 | 12.014 | 12.023 | i.O. | n.i.O. | i.O.
0803 | 12.013 | 12.025 | i.O. | n.i.O. | i.O.
0804 | 12.013 | 12.021 | i.O. | n.i.O. | i.O.
0805 | 12.012 | 12.022 | i.O. | n.i.O. | i.O.
0806 | 12.013 | 12.018 | i.O. | i.O. | i.O.
0807 | 12.013 | 12.021 | i.O. | n.i.O. | i.O.
0808 | 12.012 | 12.019 | i.O. | n.i.O. | i.O.
0809 | 12.013 | 12.026 | i.O. | n.i.O. | i.O.
0810 | 12.012 | 12.021 | i.O. | n.i.O. | i.O.
0811 | 12.013 | 12.02 | i.O. | n.i.O. | i.O.
0812 | 12.013 | 12.019 | i.O. | n.i.O. | i.O.
0813 | 12.012 | 12.018 | i.O. | i.O. | i.O.
0814 | 12.012 | 12.019 | i.O. | n.i.O. | i.O.
0815 | 12.012 | 12.018 | i.O. | i.O. | i.O.
0816 | 12.013 | 12.019 | i.O. | n.i.O. | i.O.
0817 | 12.014 | 12.02 | i.O. | n.i.O. | i.O.
0818 | 12.013 | 12.023 | i.O. | n.i.O. | i.O.
0819 | 12.013 | 12.031 | i.O. | n.i.O. | i.O.
0820 | 12.013 | 12.021 | i.O. | n.i.O. | i.O.
0821 | 12.011 | 12.022 | i.O. | n.i.O. | i.O.
0822 | 12.012 | 12.022 | i.O. | n.i.O. | i.O.
0823 | 12.013 | 12.021 | i.O. | n.i.O. | i.O.
0824 | 12.013 | 12.021 | i.O. | n.i.O. | i.O.
0825 | 12.014 | 12.023 | i.O. | n.i.O. | i.O.
0826 | 12.012 | 12.021 | i.O. | n.i.O. | i.O.
0827 | 12.013 | 12.021 | i.O. | n.i.O. | i.O.
0828 | 12.014 | 12.019 | i.O. | n.i.O. | i.O.
0829 | 12.013 | 12.021 | i.O. | n.i.O. | i.O.
0830 | 12.012 | 12.019 | i.O. | n.i.O. | i.O.
0831 | 12.013 | 12.02 | i.O. | n.i.O. | i.O.
0832 | 12.012 | 12.025 | i.O. | n.i.O. | i.O.
0833 | 12.012 | 12.021 | i.O. | n.i.O. | i.O.
0834 | 12.011 | 12.02 | i.O. | n.i.O. | i.O.
0835 | 12.012 | 12.016 | i.O. | i.O. | i.O.
0836 | 12.013 | 12.019 | i.O. | n.i.O. | i.O.
0837 | 12.012 | 12.018 | i.O. | i.O. | i.O.
0838 | 12.013 | 12.02 | i.O. | n.i.O. | i.O.
0839 | 12.013 | 12.02 | i.O. | n.i.O. | i.O.
0840 | 12.011 | 12.018 | i.O. | i.O. | i.O.
0841 | 12.012 | 12.019 | i.O. | n.i.O. | i.O.
0842 | 12.012 | 12.019 | i.O. | n.i.O. | i.O.
0843 | 12.012 | 12.02 | i.O. | n.i.O. | i.O.
0844 | 12.012 | 12.019 | i.O. | n.i.O. | i.O.
0845 | 12.013 | 12.022 | i.O. | n.i.O. | i.O.
0846 | 12.011 | 12.019 | i.O. | n.i.O. | i.O.
0847 | 12.011 | 12.019 | i.O. | n.i.O. | i.O.
0848 | 12.012 | 12.02 | i.O. | n.i.O. | i.O.
0849 | 12.011 | 12.019 | i.O. | n.i.O. | i.O.
0850 | 12.013 | 12.021 | i.O. | n.i.O. | i.O.
0851 | 12.011 | 12.021 | i.O. | n.i.O. | i.O.
0852 | 12.012 | 12.02 | i.O. | n.i.O. | i.O.
0853 | 12.011 | 12.02 | i.O. | n.i.O. | i.O.
0854 | 12.013 | 12.021 | i.O. | n.i.O. | i.O.
0855 | 12.011 | 12.023 | i.O. | n.i.O. | i.O.
0856 | 12.011 | 12.021 | i.O. | n.i.O. | i.O.
0857 | 12.011 | 12.021 | i.O. | n.i.O. | i.O.
0858 | 12.012 | 12.02 | i.O. | n.i.O. | i.O.
0859 | 12.012 | 12.019 | i.O. | n.i.O. | i.O.
0860 | 12.012 | 12.021 | i.O. | n.i.O. | i.O.
0861 | 12.011 | 12.02 | i.O. | n.i.O. | i.O.
0862 | 12.012 | 12.02 | i.O. | n.i.O. | i.O.
0863 | 12.012 | 12.023 | i.O. | n.i.O. | i.O.
0864 | 12.013 | 12.02 | i.O. | n.i.O. | i.O.
0865 | 12.011 | 12.019 | i.O. | n.i.O. | i.O.
0866 | 12.012 | 12.019 | i.O. | n.i.O. | i.O.
0867 | 12.012 | 12.024 | i.O. | n.i.O. | i.O.
0868 | 12.012 | 12.019 | i.O. | n.i.O. | i.O.
0869 | 12.011 | 12.022 | i.O. | n.i.O. | i.O.
0870 | 12.011 | 12.021 | i.O. | n.i.O. | i.O.
0871 | 12.012 | 12.021 | i.O. | n.i.O. | i.O.
0872 | 12.012 | 12.022 | i.O. | n.i.O. | i.O.
0873 | 12.011 | 12.02 | i.O. | n.i.O. | i.O.
0874 | 12.013 | 12.018 | i.O. | i.O. | i.O.
0875 | 12.013 | 12.02 | i.O. | n.i.O. | i.O.
0876 | 12.014 | 12.022 | i.O. | n.i.O. | i.O.
0877 | 12.012 | 12.02 | i.O. | n.i.O. | i.O.
0878 | 12.01 | 12.017 | i.O. | i.O. | i.O.
0879 | 12.012 | 12.02 | i.O. | n.i.O. | i.O.
0880 | 12.012 | 12.018 | i.O. | i.O. | i.O.
0881 | 12.011 | 12.021 | i.O. | n.i.O. | i.O.
0901 | 12.012 | 12.026 | i.O. | n.i.O. | i.O.
0902 | 12.011 | 12.021 | i.O. | n.i.O. | i.O.
0903 | 12.014 | 12.022 | i.O. | n.i.O. | i.O.
0904 | 12.012 | 12.022 | i.O. | n.i.O. | i.O.
0905 | 12.013 | 12.023 | i.O. | n.i.O. | i.O.
0906 | 12.012 | 12.023 | i.O. | n.i.O. | i.O.
0907 | 12.014 | 12.022 | i.O. | n.i.O. | i.O.
0908 | 12.011 | 12.023 | i.O. | n.i.O. | i.O.
0909 | 12.012 | 12.02 | i.O. | n.i.O. | i.O.
0910 | 12.012 | 12.02 | i.O. | n.i.O. | i.O.
0911 | 12.013 | 12.027 | i.O. | n.i.O. | i.O.
0912 | 12.014 | 12.02 | i.O. | n.i.O. | i.O.
0913 | 12.012 | 12.024 | i.O. | n.i.O. | i.O.
0914 | 12.013 | 12.021 | i.O. | n.i.O. | i.O.
0915 | 12.012 | 12.022 | i.O. | n.i.O. | i.O.
0916 | 12.011 | 12.021 | i.O. | n.i.O. | i.O.
0917 | 12.011 | 12.021 | i.O. | n.i.O. | i.O.
0918 | 12.011 | 12.022 | i.O. | n.i.O. | i.O.
0919 | 12.012 | 12.017 | i.O. | i.O. | i.O.
0920 | 12.011 | 12.02 | i.O. | n.i.O. | i.O.
0921 | 12.011 | 12.019 | i.O. | n.i.O. | i.O.
0922 | 12.011 | 12.021 | i.O. | n.i.O. | i.O.
0923 | 12.012 | 12.019 | i.O. | n.i.O. | i.O.
0924 | 12.011 | 12.02 | i.O. | n.i.O. | i.O.
0925 | 12.011 | 12.024 | i.O. | n.i.O. | i.O.
0926 | 12.013 | 12.02 | i.O. | n.i.O. | i.O.
0927 | 12.012 | 12.019 | i.O. | n.i.O. | i.O.
0928 | 12.011 | 12.022 | i.O. | n.i.O. | i.O.
0929 | 12.012 | 12.021 | i.O. | n.i.O. | i.O.
0930 | 12.011 | 12.018 | i.O. | i.O. | i.O.
0931 | 12.011 | 12.018 | i.O. | i.O. | i.O.
0932 | 12.009 | 12.023 | i.O. | n.i.O. | i.O.
0933 | 12.011 | 12.02 | i.O. | n.i.O. | i.O.
0934 | 12.011 | 12.026 | i.O. | n.i.O. | i.O.
0935 | 12.012 | 12.019 | i.O. | n.i.O. | i.O.
0936 | 12.013 | 12.02 | i.O. | n.i.O. | i.O.
0937 | 12.013 | 12.017 | i.O. | i.O. | i.O.
0938 | 12.013 | 12.021 | i.O. | n.i.O. | i.O.
0939 | 12.012 | 12.02 | i.O. | n.i.O. | i.O.
0940 | 12.012 | 12.023 | i.O. | n.i.O. | i.O.
0941 | 12.013 | 12.021 | i.O. | n.i.O. | i.O.
0942 | 12.011 | 12.02 | i.O. | n.i.O. | i.O.
0943 | 12.012 | 12.018 | i.O. | i.O. | i.O.
0944 | 12.012 | 12.019 | i.O. | n.i.O. | i.O.
0945 | 12.012 | 12.019 | i.O. | n.i.O. | i.O.
0946 | 12.012 | 12.02 | i.O. | n.i.O. | i.O.
0947 | 12.012 | 12.021 | i.O. | n.i.O. | i.O.
0948 | 12.013 | 12.02 | i.O. | n.i.O. | i.O.
0949 | 12.012 | 12.02 | i.O. | n.i.O. | i.O.
0950 | 12.011 | 12.02 | i.O. | n.i.O. | i.O.
0951 | 12.012 | 12.021 | i.O. | n.i.O. | i.O.
0952 | 12.012 | 12.022 | i.O. | n.i.O. | i.O.
0953 | 12.012 | 12.023 | i.O. | n.i.O. | i.O.
0954 | 12.013 | 12.022 | i.O. | n.i.O. | i.O.
0955 | 12.012 | 12.022 | i.O. | n.i.O. | i.O.
0956 | 12.012 | 12.02 | i.O. | n.i.O. | i.O.
0957 | 12.012 | 12.018 | i.O. | i.O. | i.O.
0958 | 12.011 | 12.018 | i.O. | i.O. | i.O.
0959 | 12.013 | 12.02 | i.O. | n.i.O. | i.O.
0960 | 12.012 | 12.02 | i.O. | n.i.O. | i.O.
0961 | 12.012 | 12.02 | i.O. | n.i.O. | i.O.
0962 | 12.012 | 12.019 | i.O. | n.i.O. | i.O.
0963 | 12.011 | 12.017 | i.O. | i.O. | i.O.
0964 | 12.011 | 12.024 | i.O. | n.i.O. | i.O.
0965 | 12.014 | 12.02 | i.O. | n.i.O. | i.O.
0966 | 12.013 | 12.02 | i.O. | n.i.O. | i.O.
0967 | 12.012 | 12.019 | i.O. | n.i.O. | i.O.
0968 | 12.012 | 12.019 | i.O. | n.i.O. | i.O.
0969 | 12.011 | 12.015 | i.O. | i.O. | i.O.
0970 | 12.012 | 12.017 | i.O. | i.O. | i.O.
0971 | 12.012 | 12.018 | i.O. | i.O. | i.O.
0972 | 12.013 | 12.022 | i.O. | n.i.O. | i.O.
0973 | 12.013 | 12.02 | i.O. | n.i.O. | i.O.
0974 | 12.013 | 12.018 | i.O. | i.O. | i.O.
0975 | 12.013 | 12.017 | i.O. | i.O. | i.O.
0976 | 12.013 | 12.021 | i.O. | n.i.O. | i.O.
0977 | 12.013 | 12.018 | i.O. | i.O. | i.O.
0978 | 12.012 | 12.018 | i.O. | i.O. | i.O.
0979 | 12.012 | 12.021 | i.O. | n.i.O. | i.O.
0980 | 12.014 | 12.021 | i.O. | n.i.O. | i.O.
0981 | 12.013 | 12.017 | i.O. | i.O. | i.O.
1001 | 12.012 | 12.02 | i.O. | n.i.O. | i.O.
1002 | 12.011 | 12.02 | i.O. | n.i.O. | i.O.
1003 | 12.011 | 12.023 | i.O. | n.i.O. | i.O.
1004 | 12.011 | 12.024 | i.O. | n.i.O. | i.O.
1005 | 12.012 | 12.018 | i.O. | i.O. | i.O.
1006 | 12.011 | 12.02 | i.O. | n.i.O. | i.O.
1007 | 12.011 | 12.02 | i.O. | n.i.O. | i.O.
1008 | 12.012 | 12.019 | i.O. | n.i.O. | i.O.
1009 | 12.012 | 12.019 | i.O. | n.i.O. | i.O.
1010 | 12.012 | 12.024 | i.O. | n.i.O. | i.O.
1011 | 12.013 | 12.021 | i.O. | n.i.O. | i.O.
1012 | 12.011 | 12.019 | i.O. | n.i.O. | i.O.
1013 | 12.012 | 12.022 | i.O. | n.i.O. | i.O.
1014 | 12.012 | 12.019 | i.O. | n.i.O. | i.O.
1015 | 12.011 | 12.02 | i.O. | n.i.O. | i.O.
1016 | 12.012 | 12.02 | i.O. | n.i.O. | i.O.
1017 | 12.011 | 12.019 | i.O. | n.i.O. | i.O.
1018 | 12.011 | 12.022 | i.O. | n.i.O. | i.O.
1019 | 12.011 | 12.022 | i.O. | n.i.O. | i.O.
1020 | 12.012 | 12.028 | i.O. | n.i.O. | i.O.
1021 | 12.013 | 12.021 | i.O. | n.i.O. | i.O.
1022 | 12.012 | 12.018 | i.O. | i.O. | i.O.
1023 | 12.011 | 12.026 | i.O. | n.i.O. | i.O.
1024 | 12.013 | 12.022 | i.O. | n.i.O. | i.O.
1025 | 12.013 | 12.024 | i.O. | n.i.O. | i.O.
1026 | 12.013 | 12.022 | i.O. | n.i.O. | i.O.
1027 | 12.011 | 12.021 | i.O. | n.i.O. | i.O.
1028 | 12.013 | 12.022 | i.O. | n.i.O. | i.O.
1029 | 12.01 | 12.021 | i.O. | n.i.O. | i.O.
1030 | 12.011 | 12.022 | i.O. | n.i.O. | i.O.
1031 | 12.011 | 12.022 | i.O. | n.i.O. | i.O.
1032 | 12.012 | 12.022 | i.O. | n.i.O. | i.O.
1033 | 12.012 | 12.024 | i.O. | n.i.O. | i.O.
1034 | 12.01 | 12.016 | i.O. | i.O. | i.O.
1035 | 12.012 | 12.024 | i.O. | n.i.O. | i.O.
1036 | 12.012 | 12.021 | i.O. | n.i.O. | i.O.
1037 | 12.012 | 12.022 | i.O. | n.i.O. | i.O.
1038 | 12.012 | 12.022 | i.O. | n.i.O. | i.O.
1039 | 12.011 | 12.022 | i.O. | n.i.O. | i.O.
1040 | 12.013 | 12.019 | i.O. | n.i.O. | i.O.
1041 | 12.011 | 12.025 | i.O. | n.i.O. | i.O.
1042 | 12.012 | 12.018 | i.O. | i.O. | i.O.
1043 | 12.011 | 12.019 | i.O. | n.i.O. | i.O.
1044 | 12.012 | 12.017 | i.O. | i.O. | i.O.
1045 | 12.012 | 12.018 | i.O. | i.O. | i.O.
1046 | 12.011 | 12.018 | i.O. | i.O. | i.O.
1047 | 12.013 | 12.019 | i.O. | n.i.O. | i.O.
1048 | 12.012 | 12.011 | i.O. | i.O. | i.O.
1049 | 12.012 | 12.013 | i.O. | i.O. | i.O.
1050 | 12.012 | 12.015 | i.O. | i.O. | i.O.
1051 | 12.013 | 12.02 | i.O. | n.i.O. | i.O.
1052 | 12.012 | 12.011 | i.O. | i.O. | i.O.
1053 | 12.011 | 12.021 | i.O. | n.i.O. | i.O.
1054 | 12.012 | 12.025 | i.O. | n.i.O. | i.O.
1055 | 12.011 | 12.021 | i.O. | n.i.O. | i.O.
1056 | 12.01 | 12.017 | i.O. | i.O. | i.O.
1057 | 12.012 | 12.021 | i.O. | n.i.O. | i.O.
1058 | 12.012 | 12.022 | i.O. | n.i.O. | i.O.
1059 | 12.011 | 12.021 | i.O. | n.i.O. | i.O.
1060 | 12.013 | 12.018 | i.O. | i.O. | i.O.
1061 | 12.012 | 12.013 | i.O. | i.O. | i.O.
1062 | 12.01 | 12.02 | i.O. | n.i.O. | i.O.
1063 | 12.012 | 12.023 | i.O. | n.i.O. | i.O.
1064 | 12.013 | 12.023 | i.O. | n.i.O. | i.O.
1065 | 12.012 | 12.021 | i.O. | n.i.O. | i.O.
1066 | 12.012 | 12.022 | i.O. | n.i.O. | i.O.
1067 | 12.012 | 12.021 | i.O. | n.i.O. | i.O.
1068 | 12.012 | 12.019 | i.O. | n.i.O. | i.O.
1069 | 12.012 | 12.019 | i.O. | n.i.O. | i.O.
1070 | 12.012 | 12.021 | i.O. | n.i.O. | i.O.
1071 | 12.011 | 12.018 | i.O. | i.O. | i.O.
1072 | 12.011 | 12.018 | i.O. | i.O. | i.O.
1073 | 12.01 | 12.017 | i.O. | i.O. | i.O.
1074 | 12.013 | 12.022 | i.O. | n.i.O. | i.O.
1075 | 12.012 | 12.022 | i.O. | n.i.O. | i.O.
1076 | 12.013 | 12.025 | i.O. | n.i.O. | i.O.
1077 | 12.014 | 12.017 | i.O. | i.O. | i.O.
1078 | 12.013 | 12.02 | i.O. | n.i.O. | i.O.
1079 | 12.013 | 12.021 | i.O. | n.i.O. | i.O.
1080 | 12.011 | 12.021 | i.O. | n.i.O. | i.O.
1081 | 12.012 | 12.02 | i.O. | n.i.O. | i.O.
1101 | 12.012 | 12.014 | i.O. | i.O. | i.O.
1102 | 12.013 | 12.015 | i.O. | i.O. | i.O.
1103 | 12.014 | 12.015 | i.O. | i.O. | i.O.
1104 | 12.011 | 12.015 | i.O. | i.O. | i.O.
1105 | 12.012 | 12.015 | i.O. | i.O. | i.O.
1106 | 12.013 | 12.017 | i.O. | i.O. | i.O.
1107 | 12.013 | 12.015 | i.O. | i.O. | i.O.
1108 | 12.012 | 12.015 | i.O. | i.O. | i.O.
1109 | 12.013 | 12.016 | i.O. | i.O. | i.O.
1110 | 12.013 | 12.013 | i.O. | i.O. | i.O.
1111 | 12.011 | 12.016 | i.O. | i.O. | i.O.
1112 | 12.012 | 12.013 | i.O. | i.O. | i.O.
1113 | 12.013 | 12.015 | i.O. | i.O. | i.O.
1114 | 12.011 | 12.012 | i.O. | i.O. | i.O.
1115 | 12.012 | 12.016 | i.O. | i.O. | i.O.
1116 | 12.013 | 12.019 | i.O. | n.i.O. | i.O.
1117 | 12.011 | 12.013 | i.O. | i.O. | i.O.
1118 | 12.011 | 12.016 | i.O. | i.O. | i.O.
1119 | 12.011 | 12.02 | i.O. | n.i.O. | i.O.
1120 | 12.011 | 12.019 | i.O. | n.i.O. | i.O.
1121 | 12.011 | 12.015 | i.O. | i.O. | i.O.
1122 | 12.012 | 12.017 | i.O. | i.O. | i.O.
1123 | 12.01 | 12.014 | i.O. | i.O. | i.O.
1124 | 12.012 | 12.016 | i.O. | i.O. | i.O.
1125 | 12.011 | 12.011 | i.O. | i.O. | i.O.
1126 | 12.011 | 12.019 | i.O. | n.i.O. | i.O.
1127 | 12.01 | 12.014 | i.O. | i.O. | i.O.
1128 | 12.013 | 12.017 | i.O. | i.O. | i.O.
1129 | 12.011 | 12.014 | i.O. | i.O. | i.O.
1130 | 12.012 | 12.016 | i.O. | i.O. | i.O.
1131 | 12.01 | 12.011 | i.O. | i.O. | i.O.
1132 | 12.012 | 12.016 | i.O. | i.O. | i.O.
1133 | 12.012 | 12.018 | i.O. | i.O. | i.O.
1134 | 12.013 | 12.018 | i.O. | i.O. | i.O.
1135 | 12.013 | 12.018 | i.O. | i.O. | i.O.
1136 | 12.013 | 12.012 | i.O. | i.O. | i.O.
1137 | 12.012 | 12.013 | i.O. | i.O. | i.O.
1138 | 12.012 | 12.015 | i.O. | i.O. | i.O.
1139 | 12.012 | 12.015 | i.O. | i.O. | i.O.
1140 | 12.011 | 12.016 | i.O. | i.O. | i.O.
1141 | 12.012 | 12.016 | i.O. | i.O. | i.O.
1142 | 12.013 | 12.016 | i.O. | i.O. | i.O.
1143 | 12.01 | 12.012 | i.O. | i.O. | i.O.
1144 | 12.013 | 12.019 | i.O. | n.i.O. | i.O.
1145 | 12.011 | 12.013 | i.O. | i.O. | i.O.
1146 | 12.011 | 12.016 | i.O. | i.O. | i.O.
1147 | 12.013 | 12.021 | i.O. | n.i.O. | i.O.
1148 | 12.012 | 12.018 | i.O. | i.O. | i.O.
1149 | 12.012 | 12.012 | i.O. | i.O. | i.O.
1150 | 12.012 | 12.015 | i.O. | i.O. | i.O.
1151 | 12.012 | 12.013 | i.O. | i.O. | i.O.
1152 | 12.013 | 12.015 | i.O. | i.O. | i.O.
1153 | 12.012 | 12.019 | i.O. | n.i.O. | i.O.
1154 | 12.013 | 12.014 | i.O. | i.O. | i.O.
1155 | 12.013 | 12.016 | i.O. | i.O. | i.O.
1156 | 12.013 | 12.015 | i.O. | i.O. | i.O.
1157 | 12.013 | 12.016 | i.O. | i.O. | i.O.
1158 | 12.012 | 12.013 | i.O. | i.O. | i.O.
1159 | 12.011 | 12.015 | i.O. | i.O. | i.O.
1160 | 12.012 | 12.019 | i.O. | n.i.O. | i.O.
1161 | 12.013 | 12.013 | i.O. | i.O. | i.O.
1162 | 12.01 | 12.013 | i.O. | i.O. | i.O.
1163 | 12.011 | 12.013 | i.O. | i.O. | i.O.
1164 | 12.012 | 12.016 | i.O. | i.O. | i.O.
1165 | 12.012 | 12.02 | i.O. | n.i.O. | i.O.
1166 | 12.011 | 12.012 | i.O. | i.O. | i.O.
1167 | 12.013 | 12.015 | i.O. | i.O. | i.O.
1168 | 12.01 | 12.013 | i.O. | i.O. | i.O.
1169 | 12.013 | 12.017 | i.O. | i.O. | i.O.
1170 | 12.013 | 12.013 | i.O. | i.O. | i.O.
1171 | 12.012 | 12.013 | i.O. | i.O. | i.O.
1172 | 12.012 | 12.016 | i.O. | i.O. | i.O.
1173 | 12.014 | 12.014 | i.O. | i.O. | i.O.
1174 | 12.012 | 12.012 | i.O. | i.O. | i.O.
1175 | 12.012 | 12.014 | i.O. | i.O. | i.O.
1176 | 12.011 | 12.012 | i.O. | i.O. | i.O.
1177 | 12.012 | 12.011 | i.O. | i.O. | i.O.
1178 | 12.012 | 12.014 | i.O. | i.O. | i.O.
1179 | 12.012 | 12.02 | i.O. | n.i.O. | i.O.
1180 | 12.011 | 12.022 | i.O. | n.i.O. | i.O.
1181 | 12.01 | 12.011 | i.O. | i.O. | i.O.
1201 | 12.012 | 12.017 | i.O. | i.O. | i.O.
1202 | 12.012 | 12.02 | i.O. | n.i.O. | i.O.
1203 | 12.013 | 12.018 | i.O. | i.O. | i.O.
1204 | 12.012 | 12.017 | i.O. | i.O. | i.O.
1205 | 12.013 | 12.02 | i.O. | n.i.O. | i.O.
1206 | 12.012 | 12.022 | i.O. | n.i.O. | i.O.
1207 | 12.013 | 12.016 | i.O. | i.O. | i.O.
1208 | 12.013 | 12.016 | i.O. | i.O. | i.O.
1209 | 12.013 | 12.016 | i.O. | i.O. | i.O.
1210 | 12.012 | 12.015 | i.O. | i.O. | i.O.
1211 | 12.014 | 12.021 | i.O. | n.i.O. | i.O.
1212 | 12.013 | 12.017 | i.O. | i.O. | i.O.
1213 | 12.014 | 12.021 | i.O. | n.i.O. | i.O.
1214 | 12.012 | 12.016 | i.O. | i.O. | i.O.
1215 | 12.011 | 12.015 | i.O. | i.O. | i.O.
1216 | 12.012 | 12.017 | i.O. | i.O. | i.O.
1217 | 12.013 | 12.019 | i.O. | n.i.O. | i.O.
1218 | 12.013 | 12.017 | i.O. | i.O. | i.O.
1219 | 12.012 | 12.017 | i.O. | i.O. | i.O.
1220 | 12.014 | 12.017 | i.O. | i.O. | i.O.
1221 | 12.012 | 12.016 | i.O. | i.O. | i.O.
1222 | 12.014 | 12.024 | i.O. | n.i.O. | i.O.
1223 | 12.013 | 12.019 | i.O. | n.i.O. | i.O.
1224 | 12.012 | 12.015 | i.O. | i.O. | i.O.
1225 | 12.014 | 12.02 | i.O. | n.i.O. | i.O.
1226 | 12.012 | 12.018 | i.O. | i.O. | i.O.
1227 | 12.012 | 12.016 | i.O. | i.O. | i.O.
1228 | 12.013 | 12.017 | i.O. | i.O. | i.O.
1229 | 12.012 | 12.018 | i.O. | i.O. | i.O.
1230 | 12.012 | 12.018 | i.O. | i.O. | i.O.
1231 | 12.013 | 12.021 | i.O. | n.i.O. | i.O.
1232 | 12.012 | 12.018 | i.O. | i.O. | i.O.
1233 | 12.013 | 12.018 | i.O. | i.O. | i.O.
1234 | 12.011 | 12.018 | i.O. | i.O. | i.O.
1235 | 12.012 | 12.018 | i.O. | i.O. | i.O.
1236 | 12.013 | 12.018 | i.O. | i.O. | i.O.
1237 | 12.012 | 12.019 | i.O. | n.i.O. | i.O.
1238 | 12.012 | 12.017 | i.O. | i.O. | i.O.
1239 | 12.014 | 12.019 | i.O. | n.i.O. | i.O.
1240 | 12.014 | 12.014 | i.O. | i.O. | i.O.
1241 | 12.01 | 12.008 | i.O. | i.O. | i.O.
1242 | 12.013 | 12.01 | i.O. | i.O. | i.O.
1243 | 12.013 | 12.013 | i.O. | i.O. | i.O.
1244 | 12.014 | 12.021 | i.O. | n.i.O. | i.O.
1245 | 12.012 | 12.014 | i.O. | i.O. | i.O.
1246 | 12.013 | 12.018 | i.O. | i.O. | i.O.
1247 | 12.011 | 12.013 | i.O. | i.O. | i.O.
1248 | 12.012 | 12.017 | i.O. | i.O. | i.O.
1249 | 12.012 | 12.009 | i.O. | i.O. | i.O.
1250 | 12.012 | 12.015 | i.O. | i.O. | i.O.
1251 | 12.011 | 12.013 | i.O. | i.O. | i.O.
1252 | 12.011 | 12.011 | i.O. | i.O. | i.O.
1253 | 12.014 | 12.018 | i.O. | i.O. | i.O.
1254 | 12.013 | 12.009 | i.O. | i.O. | i.O.
1255 | 12.012 | 12.01 | i.O. | i.O. | i.O.
1256 | 12.01 | 12.012 | i.O. | i.O. | i.O.
1257 | 12.011 | 12.009 | i.O. | i.O. | i.O.
1258 | 12.011 | 12.012 | i.O. | i.O. | i.O.
1259 | 12.012 | 12.011 | i.O. | i.O. | i.O.
1260 | 12.014 | 12.021 | i.O. | n.i.O. | i.O.
1261 | 12.011 | 12.014 | i.O. | i.O. | i.O.
1262 | 12.013 | 12.021 | i.O. | n.i.O. | i.O.
1263 | 12.012 | 12.016 | i.O. | i.O. | i.O.
1264 | 12.012 | 12.018 | i.O. | i.O. | i.O.
1265 | 12.012 | 12.018 | i.O. | i.O. | i.O.
1266 | 12.013 | 12.017 | i.O. | i.O. | i.O.
1267 | 12.013 | 12.016 | i.O. | i.O. | i.O.
1268 | 12.014 | 12.019 | i.O. | n.i.O. | i.O.
1269 | 12.013 | 12.017 | i.O. | i.O. | i.O.
1270 | 12.012 | 12.017 | i.O. | i.O. | i.O.
1271 | 12.013 | 12.021 | i.O. | n.i.O. | i.O.
1272 | 12.013 | 12.017 | i.O. | i.O. | i.O.
1273 | 12.013 | 12.015 | i.O. | i.O. | i.O.
1274 | 12.014 | 12.018 | i.O. | i.O. | i.O.
1275 | 12.013 | 12.018 | i.O. | i.O. | i.O.
1276 | 12.014 | 12.017 | i.O. | i.O. | i.O.
1277 | 12.009 | 12.014 | i.O. | i.O. | i.O.
1278 | 12.012 | 12.014 | i.O. | i.O. | i.O.
1279 | 12.013 | 12.016 | i.O. | i.O. | i.O.
1280 | 12.012 | 12.017 | i.O. | i.O. | i.O.
1281 | 12.012 | 12.017 | i.O. | i.O. | i.O.
1301 | 12.011 | 12.011 | i.O. | i.O. | i.O.
1302 | 12.011 | 12.011 | i.O. | i.O. | i.O.
1303 | 12.012 | 12.016 | i.O. | i.O. | i.O.
1304 | 12.012 | 12.016 | i.O. | i.O. | i.O.
1305 | 12.012 | 12.018 | i.O. | i.O. | i.O.
1306 | 12.01 | 12.013 | i.O. | i.O. | i.O.
1307 | 12.011 | 12.014 | i.O. | i.O. | i.O.
1308 | 12.012 | 12.014 | i.O. | i.O. | i.O.
1309 | 12.012 | 12.018 | i.O. | i.O. | i.O.
1310 | 12.011 | 12.016 | i.O. | i.O. | i.O.
1311 | 12.012 | 12.015 | i.O. | i.O. | i.O.
1312 | 12.011 | 12.017 | i.O. | i.O. | i.O.
1313 | 12.01 | 12.015 | i.O. | i.O. | i.O.
1314 | 12.011 | 12.019 | i.O. | n.i.O. | i.O.
1315 | 12.01 | 12.016 | i.O. | i.O. | i.O.
1316 | 12.01 | 12.017 | i.O. | i.O. | i.O.
1317 | 12.011 | 12.014 | i.O. | i.O. | i.O.
1318 | 12.013 | 12.016 | i.O. | i.O. | i.O.
1319 | 12.011 | 12.018 | i.O. | i.O. | i.O.
1320 | 12.012 | 12.018 | i.O. | i.O. | i.O.
1321 | 12.011 | 12.014 | i.O. | i.O. | i.O.
1322 | 12.011 | 12.021 | i.O. | n.i.O. | i.O.
1323 | 12.013 | 12.023 | i.O. | n.i.O. | i.O.
1324 | 12.01 | 12.013 | i.O. | i.O. | i.O.
1325 | 12.012 | 12.016 | i.O. | i.O. | i.O.
1326 | 12.013 | 12.018 | i.O. | i.O. | i.O.
1327 | 12.011 | 12.016 | i.O. | i.O. | i.O.
1328 | 12.012 | 12.019 | i.O. | n.i.O. | i.O.
1329 | 12.011 | 12.02 | i.O. | n.i.O. | i.O.
1330 | 12.014 | 12.026 | i.O. | n.i.O. | i.O.
1331 | 12.012 | 12.017 | i.O. | i.O. | i.O.
1332 | 12.012 | 12.015 | i.O. | i.O. | i.O.
1333 | 12.013 | 12.016 | i.O. | i.O. | i.O.
1334 | 12.013 | 12.014 | i.O. | i.O. | i.O.
1335 | 12.011 | 12.017 | i.O. | i.O. | i.O.
1336 | 12.011 | 12.014 | i.O. | i.O. | i.O.
1337 | 12.013 | 12.019 | i.O. | n.i.O. | i.O.
1338 | 12.012 | 12.012 | i.O. | i.O. | i.O.
1339 | 12.014 | 12.018 | i.O. | i.O. | i.O.
1340 | 12.011 | 12.015 | i.O. | i.O. | i.O.
1341 | 12.012 | 12.015 | i.O. | i.O. | i.O.
1342 | 12.011 | 12.017 | i.O. | i.O. | i.O.
1343 | 12.014 | 12.019 | i.O. | n.i.O. | i.O.
1344 | 12.012 | 12.015 | i.O. | i.O. | i.O.
1345 | 12.014 | 12.019 | i.O. | n.i.O. | i.O.
1346 | 12.012 | 12.017 | i.O. | i.O. | i.O.
1347 | 12.012 | 12.016 | i.O. | i.O. | i.O.
1348 | 12.013 | 12.018 | i.O. | i.O. | i.O.
1349 | 12.012 | 12.012 | i.O. | i.O. | i.O.
1350 | 12.011 | 12.014 | i.O. | i.O. | i.O.
1351 | 12.014 | 12.018 | i.O. | i.O. | i.O.
1352 | 12.011 | 12.011 | i.O. | i.O. | i.O.
1353 | 12.012 | 12.012 | i.O. | i.O. | i.O.
1354 | 12.012 | 12.013 | i.O. | i.O. | i.O.
1355 | 12.013 | 12.016 | i.O. | i.O. | i.O.
1356 | 12.014 | 12.015 | i.O. | i.O. | i.O.
1357 | 12.012 | 12.015 | i.O. | i.O. | i.O.
1358 | 12.012 | 12.021 | i.O. | n.i.O. | i.O.
1359 | 12.013 | 12.014 | i.O. | i.O. | i.O.
1360 | 12.013 | 12.018 | i.O. | i.O. | i.O.
1361 | 12.012 | 12.015 | i.O. | i.O. | i.O.
1362 | 12.013 | 12.014 | i.O. | i.O. | i.O.
1363 | 12.012 | 12.013 | i.O. | i.O. | i.O.
1364 | 12.013 | 12.015 | i.O. | i.O. | i.O.
1365 | 12.014 | 12.019 | i.O. | n.i.O. | i.O.
1366 | 12.012 | 12.015 | i.O. | i.O. | i.O.
1367 | 12.013 | 12.015 | i.O. | i.O. | i.O.
1368 | 12.01 | 12.014 | i.O. | i.O. | i.O.
1369 | 12.011 | 12.01 | i.O. | i.O. | i.O.
1370 | 12.01 | 12.013 | i.O. | i.O. | i.O.
1371 | 12.01 | 12.012 | i.O. | i.O. | i.O.
1372 | 12.012 | 12.014 | i.O. | i.O. | i.O.
1373 | 12.011 | 12.014 | i.O. | i.O. | i.O.
1374 | 12.013 | 12.012 | i.O. | i.O. | i.O.
1375 | 12.012 | 12.013 | i.O. | i.O. | i.O.
1376 | 12.012 | 12.013 | i.O. | i.O. | i.O.
1377 | 12.012 | 12.013 | i.O. | i.O. | i.O.
1378 | 12.013 | 12.011 | i.O. | i.O. | i.O.
1379 | 12.013 | 12.013 | i.O. | i.O. | i.O.
1380 | 12.013 | 12.018 | i.O. | i.O. | i.O.
1381 | 12.014 | 12.013 | i.O. | i.O. | i.O.
1401 | 12.013 | 12.018 | i.O. | i.O. | i.O.
1402 | 12.014 | 12.022 | i.O. | n.i.O. | i.O.
1403 | 12.014 | 12.02 | i.O. | n.i.O. | i.O.
1404 | 12.014 | 12.015 | i.O. | i.O. | i.O.
1405 | 12.011 | 12.018 | i.O. | i.O. | i.O.
1406 | 12.014 | 12.019 | i.O. | n.i.O. | i.O.
1407 | 12.014 | 12.015 | i.O. | i.O. | i.O.
1408 | 12.012 | 12.013 | i.O. | i.O. | i.O.
1409 | 12.013 | 12.016 | i.O. | i.O. | i.O.
1410 | 12.014 | 12.017 | i.O. | i.O. | i.O.
1411 | 12.014 | 12.015 | i.O. | i.O. | i.O.
1412 | 12.013 | 12.015 | i.O. | i.O. | i.O.
1413 | 12.013 | 12.02 | i.O. | n.i.O. | i.O.
1414 | 12.011 | 12.012 | i.O. | i.O. | i.O.
1415 | 12.014 | 12.018 | i.O. | i.O. | i.O.
1416 | 12.012 | 12.013 | i.O. | i.O. | i.O.
1417 | 12.011 | 12.013 | i.O. | i.O. | i.O.
1418 | 12.011 | 12.011 | i.O. | i.O. | i.O.
1419 | 12.012 | 12.019 | i.O. | n.i.O. | i.O.
1420 | 12.013 | 12.018 | i.O. | i.O. | i.O.
1421 | 12.013 | 12.016 | i.O. | i.O. | i.O.
1422 | 12.011 | 12.018 | i.O. | i.O. | i.O.
1423 | 12.012 | 12.018 | i.O. | i.O. | i.O.
1424 | 12.013 | 12.018 | i.O. | i.O. | i.O.
1425 | 12.014 | 12.016 | i.O. | i.O. | i.O.
1426 | 12.013 | 12.016 | i.O. | i.O. | i.O.
1427 | 12.013 | 12.014 | i.O. | i.O. | i.O.
1428 | 12.012 | 12.016 | i.O. | i.O. | i.O.
1429 | 12.013 | 12.016 | i.O. | i.O. | i.O.
1430 | 12.012 | 12.02 | i.O. | n.i.O. | i.O.
1431 | 12.012 | 12.018 | i.O. | i.O. | i.O.
1432 | 12.013 | 12.012 | i.O. | i.O. | i.O.
1433 | 12.012 | 12.025 | i.O. | n.i.O. | i.O.
1434 | 12.013 | 12.014 | i.O. | i.O. | i.O.
1435 | 12.012 | 12.012 | i.O. | i.O. | i.O.
1436 | 12.011 | 12.015 | i.O. | i.O. | i.O.
1437 | 12.011 | 12.018 | i.O. | i.O. | i.O.
1438 | 12.011 | 12.014 | i.O. | i.O. | i.O.
1439 | 12.013 | 12.015 | i.O. | i.O. | i.O.
1440 | 12.011 | 12.014 | i.O. | i.O. | i.O.
1441 | 12.014 | 12.017 | i.O. | i.O. | i.O.
1442 | 12.012 | 12.015 | i.O. | i.O. | i.O.
1443 | 12.013 | 12.013 | i.O. | i.O. | i.O.
1444 | 12.014 | 12.021 | i.O. | n.i.O. | i.O.
1445 | 12.013 | 12.015 | i.O. | i.O. | i.O.
1446 | 12.013 | 12.018 | i.O. | i.O. | i.O.
1447 | 12.013 | 12.014 | i.O. | i.O. | i.O.
1448 | 12.012 | 12.016 | i.O. | i.O. | i.O.
1449 | 12.013 | 12.013 | i.O. | i.O. | i.O.
1450 | 12.013 | 12.011 | i.O. | i.O. | i.O.
1451 | 12.014 | 12.019 | i.O. | n.i.O. | i.O.
1452 | 12.014 | 12.018 | i.O. | i.O. | i.O.
1453 | 12.011 | 12.011 | i.O. | i.O. | i.O.
1454 | 12.014 | 12.012 | i.O. | i.O. | i.O.
1455 | 12.016 | 12.019 | i.O. | n.i.O. | i.O.
1456 | 12.013 | 12.015 | i.O. | i.O. | i.O.
1457 | 12.012 | 12.017 | i.O. | i.O. | i.O.
1458 | 12.014 | 12.016 | i.O. | i.O. | i.O.
1459 | 12.016 | 12.02 | i.O. | n.i.O. | i.O.
1460 | 12.014 | 12.018 | i.O. | i.O. | i.O.
1461 | 12.013 | 12.015 | i.O. | i.O. | i.O.
1462 | 12.014 | 12.018 | i.O. | i.O. | i.O.
1463 | 12.013 | 12.014 | i.O. | i.O. | i.O.
1464 | 12.014 | 12.03 | i.O. | n.i.O. | i.O.
1465 | 12.012 | 12.011 | i.O. | i.O. | i.O.
1466 | 12.014 | 12.012 | i.O. | i.O. | i.O.
1467 | 12.014 | 12.016 | i.O. | i.O. | i.O.
1468 | 12.012 | 12.014 | i.O. | i.O. | i.O.
1469 | 12.013 | 12.028 | i.O. | n.i.O. | i.O.
1470 | 12.014 | 12.015 | i.O. | i.O. | i.O.
1471 | 12.015 | 12.017 | i.O. | i.O. | i.O.
1472 | 12.014 | 12.016 | i.O. | i.O. | i.O.
1473 | 12.016 | 12.015 | i.O. | i.O. | i.O.
1474 | 12.014 | 12.017 | i.O. | i.O. | i.O.
1475 | 12.014 | 12.014 | i.O. | i.O. | i.O.
1476 | 12.014 | 12.014 | i.O. | i.O. | i.O.
1477 | 12.014 | 12.013 | i.O. | i.O. | i.O.
1478 | 12.015 | 12.012 | i.O. | i.O. | i.O.
1479 | 12.013 | 12.015 | i.O. | i.O. | i.O.
1480 | 12.014 | 12.014 | i.O. | i.O. | i.O.
1481 | 12.016 | 12.016 | i.O. | i.O. | i.O.
1501 | 12.013 | 12.022 | i.O. | n.i.O. | i.O. | 2x Vc; 2x f
1502 | 12.014 | 12.021 | i.O. | n.i.O. | i.O.
1503 | 12.014 | 12.032 | i.O. | n.i.O. | i.O.
1504 | 12.015 | 12.023 | i.O. | n.i.O. | i.O.
1505 | 12.014 | 12.024 | i.O. | n.i.O. | i.O.
1506 | 12.015 | 12.031 | i.O. | n.i.O. | i.O.
1507 | 12.018 | 12.039 | i.O. | n.i.O. | i.O.
1508 | 12.018 | 12.027 | i.O. | n.i.O. | i.O.
1509 | 12.016 | 12.026 | i.O. | n.i.O. | i.O.
1510 | 12.015 | 12.024 | i.O. | n.i.O. | i.O.
1511 | 12.017 | 12.032 | i.O. | n.i.O. | i.O.
1512 | 12.015 | 12.027 | i.O. | n.i.O. | i.O.
1513 | 12.015 | 12.027 | i.O. | n.i.O. | i.O.
1514 | 12.016 | 12.027 | i.O. | n.i.O. | i.O.
1515 | 12.017 | 12.027 | i.O. | n.i.O. | i.O.
1516 | 12.016 | 12.031 | i.O. | n.i.O. | i.O.
1517 | 12.015 | 12.028 | i.O. | n.i.O. | i.O.
1518 | 12.016 | 12.024 | i.O. | n.i.O. | i.O.
1519 | 12.015 | 12.023 | i.O. | n.i.O. | i.O.
1520 | 12.015 | 12.029 | i.O. | n.i.O. | i.O.
1521 | 12.015 | 12.03 | i.O. | n.i.O. | i.O.
1522 | 12.015 | 12.028 | i.O. | n.i.O. | i.O.
1523 | 12.015 | 12.024 | i.O. | n.i.O. | i.O.
1524 | 12.016 | 12.027 | i.O. | n.i.O. | i.O.
1525 | 12.014 | 12.023 | i.O. | n.i.O. | i.O.
1526 | 12.014 | 12.023 | i.O. | n.i.O. | i.O.
1527 | 12.017 | 12.031 | i.O. | n.i.O. | i.O.
1528 | 12.016 | 12.024 | i.O. | n.i.O. | i.O.
1529 | 12.017 | 12.028 | i.O. | n.i.O. | i.O.
1530 | 12.013 | 12.025 | i.O. | n.i.O. | i.O.
1531 | 12.018 | 12.032 | i.O. | n.i.O. | i.O.
1532 | 12.018 | 12.028 | i.O. | n.i.O. | i.O.
1533 | 12.015 | 12.025 | i.O. | n.i.O. | i.O.
1534 | 12.016 | 12.031 | i.O. | n.i.O. | i.O.
1535 | 12.015 | 12.028 | i.O. | n.i.O. | i.O.
1536 | 12.016 | 12.031 | i.O. | n.i.O. | i.O.
1537 | 12.014 | 12.027 | i.O. | n.i.O. | i.O.
1538 | 12.014 | 12.021 | i.O. | n.i.O. | i.O.
1539 | 12.015 | 12.024 | i.O. | n.i.O. | i.O.
1540 | 12.016 | 12.024 | i.O. | n.i.O. | i.O.
1541 | 12.018 | 12.029 | i.O. | n.i.O. | i.O.
1542 | 12.015 | 12.035 | i.O. | n.i.O. | i.O.
1543 | 12.016 | 12.022 | i.O. | n.i.O. | i.O.
1544 | 12.015 | 12.026 | i.O. | n.i.O. | i.O.
1545 | 12.015 | 12.024 | i.O. | n.i.O. | i.O.
1546 | 12.018 | 12.027 | i.O. | n.i.O. | i.O.
1547 | 12.012 | 12.024 | i.O. | n.i.O. | i.O.
1548 | 12.016 | 12.031 | i.O. | n.i.O. | i.O.
1549 | 12.014 | 12.027 | i.O. | n.i.O. | i.O.
1550 | 12.015 | 12.027 | i.O. | n.i.O. | i.O.
1551 | 12.02 | 12.042 | n.i.O. | n.i.O. | i.O.
1552 | 12.021 | 12.03 | n.i.O. | n.i.O. | i.O.
1553 | 12.015 | 12.027 | i.O. | n.i.O. | i.O.
1554 | 12.016 | 12.025 | i.O. | n.i.O. | i.O.
1555 | 12.017 | 12.026 | i.O. | n.i.O. | i.O.
1556 | 12.015 | 12.024 | i.O. | n.i.O. | i.O.
1557 | 12.014 | 12.022 | i.O. | n.i.O. | i.O.
1558 | 12.016 | 12.024 | i.O. | n.i.O. | i.O.
1559 | 12.017 | 12.028 | i.O. | n.i.O. | i.O.
1560 | 12.017 | 12.026 | i.O. | n.i.O. | i.O.
1561 | 12.019 | 12.038 | n.i.O. | n.i.O. | i.O.
1562 | 12.019 | 12.026 | n.i.O. | n.i.O. | i.O.
1563 | 12.017 | 12.024 | i.O. | n.i.O. | i.O.
1564 | 12.017 | 12.032 | i.O. | n.i.O. | i.O.
1565 | 12.018 | 12.023 | i.O. | n.i.O. | i.O.
1566 | 12.018 | 12.03 | i.O. | n.i.O. | i.O.
1567 | 12.017 | 12.021 | i.O. | n.i.O. | i.O.
1568 | 12.018 | 12.03 | i.O. | n.i.O. | i.O.
1569 | 12.018 | 12.031 | i.O. | n.i.O. | i.O.
1570 | 12.017 | 12.027 | i.O. | n.i.O. | i.O.
1571 | 12.017 | 12.024 | i.O. | n.i.O. | i.O.
1572 | 12.017 | 12.035 | i.O. | n.i.O. | i.O.
1573 | 12.018 | 12.027 | i.O. | n.i.O. | i.O.
1574 | 12.017 | 12.022 | i.O. | n.i.O. | i.O.
1575 | 12.018 | 12.029 | i.O. | n.i.O. | i.O.
1576 | 12.015 | 12.022 | i.O. | n.i.O. | i.O.
1577 | 12.016 | 12.023 | i.O. | n.i.O. | i.O.
1578 | 12.019 | 12.04 | n.i.O. | n.i.O. | i.O.
1579 | 12.021 | 12.037 | n.i.O. | n.i.O. | i.O.
1580 | 12.018 | 12.026 | i.O. | n.i.O. | i.O.
1581 | 12.017 | 12.03 | i.O. | n.i.O. | i.O.
1601 | 12.014 | 12.035 | i.O. | n.i.O. | i.O. | 2x Vc; 1x f
1602 | 12.019 | 12.027 | n.i.O. | n.i.O. | i.O.
1603 | 12.016 | 12.025 | i.O. | n.i.O. | i.O.
1604 | 12.015 | 12.026 | i.O. | n.i.O. | i.O.
1605 | 12.016 | 12.028 | i.O. | n.i.O. | i.O.
1606 | 12.015 | 12.022 | i.O. | n.i.O. | i.O.
1607 | 12.015 | 12.026 | i.O. | n.i.O. | i.O.
1608 | 12.016 | 12.022 | i.O. | n.i.O. | i.O.
1609 | 12.017 | 12.025 | i.O. | n.i.O. | i.O.
1610 | 12.016 | 12.027 | i.O. | n.i.O. | i.O.
1611 | 12.02 | 12.03 | n.i.O. | n.i.O. | i.O.
1612 | 12.017 | 12.026 | i.O. | n.i.O. | i.O.
1613 | 12.014 | 12.024 | i.O. | n.i.O. | i.O.
1614 | 12.02 | 12.04 | n.i.O. | n.i.O. | i.O.
1615 | 12.016 | 12.027 | i.O. | n.i.O. | i.O.
1616 | 12.015 | 12.041 | i.O. | n.i.O. | i.O.
1617 | 12.013 | 12.039 | i.O. | n.i.O. | i.O.
1618 | 12.016 | 12.027 | i.O. | n.i.O. | i.O.
1619 | 12.016 | 12.049 | i.O. | n.i.O. | i.O.
1620 | 12.015 | 12.023 | i.O. | n.i.O. | i.O.
1621 | 12.012 | 12.026 | i.O. | n.i.O. | i.O.
1622 | 12.018 | 12.03 | i.O. | n.i.O. | i.O.
1623 | 12.016 | 12.027 | i.O. | n.i.O. | i.O.
1624 | 12.016 | 12.025 | i.O. | n.i.O. | i.O.
1625 | 12.017 | 12.04 | i.O. | n.i.O. | i.O.
1626 | 12.015 | 12.024 | i.O. | n.i.O. | i.O.
1627 | 12.016 | 12.03 | i.O. | n.i.O. | i.O.
1628 | 12.015 | 12.033 | i.O. | n.i.O. | i.O.
1629 | 12.014 | 12.027 | i.O. | n.i.O. | i.O.
1630 | 12.017 | 12.038 | i.O. | n.i.O. | i.O.
1631 | 12.016 | 12.029 | i.O. | n.i.O. | i.O.
1632 | 12.015 | 12.023 | i.O. | n.i.O. | i.O.
1633 | 12.016 | 12.026 | i.O. | n.i.O. | i.O.
1634 | 12.014 | 12.03 | i.O. | n.i.O. | i.O.
1635 | 12.014 | 12.024 | i.O. | n.i.O. | i.O.
1636 | 12.014 | 12.025 | i.O. | n.i.O. | i.O.
1637 | 12.016 | 12.026 | i.O. | n.i.O. | i.O.
1638 | 12.018 | 12.029 | i.O. | n.i.O. | i.O.
1639 | 12.017 | 12.023 | i.O. | n.i.O. | i.O.
1640 | 12.013 | 12.022 | i.O. | n.i.O. | i.O.
1641 | 12.014 | 12.031 | i.O. | n.i.O. | i.O.
1642 | 12.012 | 12.021 | i.O. | n.i.O. | i.O.
1643 | 12.013 | 12.026 | i.O. | n.i.O. | i.O.
1644 | 12.014 | 12.027 | i.O. | n.i.O. | i.O.
1645 | 12.015 | 12.026 | i.O. | n.i.O. | i.O.
1646 | 12.016 | 12.023 | i.O. | n.i.O. | i.O.
1647 | 12.018 | 12.025 | i.O. | n.i.O. | i.O.
1648 | 12.014 | 12.026 | i.O. | n.i.O. | i.O.
1649 | 12.018 | 12.035 | i.O. | n.i.O. | i.O.
1650 | 12.016 | 12.029 | i.O. | n.i.O. | i.O.
1651 | 12.016 | 12.03 | i.O. | n.i.O. | i.O.
1652 | 12.014 | 12.024 | i.O. | n.i.O. | i.O.
1653 | 12.014 | 12.041 | i.O. | n.i.O. | i.O.
1654 | 12.018 | 12.033 | i.O. | n.i.O. | i.O.
1655 | 12.016 | 12.06 | i.O. | n.i.O. | i.O.
1656 | 12.015 | 12.027 | i.O. | n.i.O. | i.O.
1657 | 12.013 | 12.025 | i.O. | n.i.O. | i.O.
1658 | 12.014 | 12.027 | i.O. | n.i.O. | i.O.
1659 | 12.015 | 12.032 | i.O. | n.i.O. | i.O.
1660 | 12.014 | 12.03 | i.O. | n.i.O. | i.O.
1661 | 12.014 | 12.028 | i.O. | n.i.O. | i.O.
1662 | 12.013 | 12.022 | i.O. | n.i.O. | i.O.
1663 | 12.015 | 12.024 | i.O. | n.i.O. | i.O.
1664 | 12.013 | 12.033 | i.O. | n.i.O. | i.O.
1665 | 12.013 | 12.028 | i.O. | n.i.O. | i.O.
1666 | 12.014 | 12.026 | i.O. | n.i.O. | i.O.
1667 | 12.015 | 12.033 | i.O. | n.i.O. | i.O.
1668 | 12.014 | 12.023 | i.O. | n.i.O. | i.O.
1669 | 12.015 | 12.023 | i.O. | n.i.O. | i.O.
1670 | 12.013 | 12.023 | i.O. | n.i.O. | i.O.
1671 | 12.014 | 12.028 | i.O. | n.i.O. | i.O.
1672 | 12.018 | 12.028 | i.O. | n.i.O. | i.O.
1673 | 12.015 | 12.026 | i.O. | n.i.O. | i.O.
1674 | 12.013 | 12.023 | i.O. | n.i.O. | i.O.
1675 | 12.014 | 12.029 | i.O. | n.i.O. | i.O.
1676 | 12.016 | 12.03 | i.O. | n.i.O. | i.O.
1677 | 12.014 | 12.019 | i.O. | n.i.O. | i.O.
1678 | 12.014 | 12.024 | i.O. | n.i.O. | i.O.
1679 | 12.016 | 12.028 | i.O. | n.i.O. | i.O.
1680 | 12.015 | 12.024 | i.O. | n.i.O. | i.O.
1681 | 12.02 | 12.036 | n.i.O. | n.i.O. | i.O.
1701 | 12.013 | 12.026 | i.O. | n.i.O. | i.O. | 1x Vc; 2x f
1702 | 12.009 | 12.024 | i.O. | n.i.O. | i.O.
1703 | 12.013 | 12.022 | i.O. | n.i.O. | i.O.
1704 | 12.013 | 12.024 | i.O. | n.i.O. | i.O.
1705 | 12.009 | 12.021 | i.O. | n.i.O. | i.O.
1706 | 12.011 | 12.022 | i.O. | n.i.O. | i.O.
1707 | 12.011 | 12.025 | i.O. | n.i.O. | i.O.
1708 | 12.011 | 12.024 | i.O. | n.i.O. | i.O.
1709 | 12.012 | 12.026 | i.O. | n.i.O. | i.O.
1710 | 12.012 | 12.022 | i.O. | n.i.O. | i.O.
1711 | 12.011 | 12.021 | i.O. | n.i.O. | i.O.
1712 | 12.01 | 12.021 | i.O. | n.i.O. | i.O.
1713 | 12.011 | 12.02 | i.O. | n.i.O. | i.O.
1714 | 12.011 | 12.02 | i.O. | n.i.O. | i.O.
1715 | 12.009 | 12.018 | i.O. | i.O. | i.O.
1716 | 12.011 | 12.024 | i.O. | n.i.O. | i.O.
1717 | 12.011 | 12.02 | i.O. | n.i.O. | i.O.
1718 | 12.009 | 12.025 | i.O. | n.i.O. | i.O.
1719 | 12.011 | 12.024 | i.O. | n.i.O. | i.O.
1720 | 12.009 | 12.019 | i.O. | n.i.O. | i.O.
1721 | 12.01 | 12.022 | i.O. | n.i.O. | i.O.
1722 | 12.01 | 12.022 | i.O. | n.i.O. | i.O.
1723 | 12.011 | 12.026 | i.O. | n.i.O. | i.O.
1724 | 12.01 | 12.024 | i.O. | n.i.O. | i.O.
1725 | 12.01 | 12.023 | i.O. | n.i.O. | i.O.
1726 | 12.01 | 12.022 | i.O. | n.i.O. | i.O.
1727 | 12.009 | 12.023 | i.O. | n.i.O. | i.O.
1728 | 12.009 | 12.024 | i.O. | n.i.O. | i.O.
1729 | 12.01 | 12.024 | i.O. | n.i.O. | i.O.
1730 | 12.011 | 12.024 | i.O. | n.i.O. | i.O.
1731 | 12.011 | 12.023 | i.O. | n.i.O. | i.O.
1732 | 12.011 | 12.023 | i.O. | n.i.O. | i.O.
1733 | 12.009 | 12.025 | i.O. | n.i.O. | i.O.
1734 | 12.009 | 12.024 | i.O. | n.i.O. | i.O.
1735 | 12.013 | 12.024 | i.O. | n.i.O. | i.O.
1736 | 12.01 | 12.025 | i.O. | n.i.O. | i.O.
1737 | 12.01 | 12.019 | i.O. | n.i.O. | i.O.
1738 | 12.011 | 12.023 | i.O. | n.i.O. | i.O.
1739 | 12.009 | 12.024 | i.O. | n.i.O. | i.O.
1740 | 12.011 | 12.025 | i.O. | n.i.O. | i.O.
1741 | 12.008 | 12.021 | i.O. | n.i.O. | i.O.
1742 | 12.013 | 12.024 | i.O. | n.i.O. | i.O.
1743 | 12.01 | 12.023 | i.O. | n.i.O. | i.O.
1744 | 12.01 | 12.023 | i.O. | n.i.O. | i.O.
1745 | 12.011 | 12.024 | i.O. | n.i.O. | i.O.
1746 | 12.009 | 12.023 | i.O. | n.i.O. | i.O.
1747 | 12.013 | 12.022 | i.O. | n.i.O. | i.O.
1748 | 12.012 | 12.024 | i.O. | n.i.O. | i.O.
1749 | 12.011 | 12.022 | i.O. | n.i.O. | i.O.
1750 | 12.011 | 12.02 | i.O. | n.i.O. | i.O.
1751 | 12.011 | 12.026 | i.O. | n.i.O. | i.O.
1752 | 12.011 | 12.03 | i.O. | n.i.O. | i.O.
1753 | 12.009 | 12.022 | i.O. | n.i.O. | i.O.
1754 | 12.007 | 12.023 | i.O. | n.i.O. | i.O.
1755 | 12.01 | 12.023 | i.O. | n.i.O. | i.O.
1756 | 12.012 | 12.025 | i.O. | n.i.O. | i.O.
1757 | 12.011 | 12.021 | i.O. | n.i.O. | i.O.
1758 | 12.01 | 12.017 | i.O. | i.O. | i.O.
1759 | 12.01 | 12.023 | i.O. | n.i.O. | i.O.
1760 | 12.01 | 12.024 | i.O. | n.i.O. | i.O.
1761 | 12.012 | 12.027 | i.O. | n.i.O. | i.O.
1762 | 12.011 | 12.026 | i.O. | n.i.O. | i.O.
1763 | 12.014 | 12.021 | i.O. | n.i.O. | i.O.
1764 | 12.011 | 12.024 | i.O. | n.i.O. | i.O.
1765 | 12.011 | 12.022 | i.O. | n.i.O. | i.O.
1766 | 12.009 | 12.021 | i.O. | n.i.O. | i.O.
1767 | 12.011 | 12.025 | i.O. | n.i.O. | i.O.
1768 | 12.01 | 12.021 | i.O. | n.i.O. | i.O.
1769 | 12.012 | 12.028 | i.O. | n.i.O. | i.O.
1770 | 12.01 | 12.023 | i.O. | n.i.O. | i.O.
1771 | 12.012 | 12.023 | i.O. | n.i.O. | i.O.
1772 | 12.014 | 12.023 | i.O. | n.i.O. | i.O.
1773 | 12.012 | 12.024 | i.O. | n.i.O. | i.O.
1774 | 12.013 | 12.02 | i.O. | n.i.O. | i.O.
1775 | 12.01 | 12.023 | i.O. | n.i.O. | i.O.
1776 | 12.013 | 12.027 | i.O. | n.i.O. | i.O.
1777 | 12.012 | 12.023 | i.O. | n.i.O. | i.O.
1778 | 12.012 | 12.024 | i.O. | n.i.O. | i.O.
1779 | 12.012 | 12.027 | i.O. | n.i.O. | i.O.
1780 | 12.01 | 12.02 | i.O. | n.i.O. | i.O.
1781 | 12.009 | 12.018 | i.O. | i.O. | i.O.
1801 | 12.013 | 12.026 | i.O. | n.i.O. | i.O. | 3x Vc; 3x f
1802 | 12.018 | 12.032 | i.O. | n.i.O. | i.O.
1803 | 12.016 | 12.029 | i.O. | n.i.O. | i.O.
1804 | 12.019 | 12.038 | n.i.O. | n.i.O. | i.O.
1805 | 12.022 | 12.04 | n.i.O. | n.i.O. | i.O.
1806 | 12.019 | 12.031 | n.i.O. | n.i.O. | i.O.
1807 | 12.019 | 12.028 | n.i.O. | n.i.O. | i.O.
1808 | 12.02 | 12.031 | n.i.O. | n.i.O. | i.O.
1809 | 12.025 | 12.043 | n.i.O. | n.i.O. | i.O.
1810 | 12.019 | 12.032 | n.i.O. | n.i.O. | i.O.
1811 | 12.019 | 12.031 | n.i.O. | n.i.O. | i.O.
1812 | 12.019 | 12.035 | n.i.O. | n.i.O. | i.O.
1813 | 12.021 | 12.033 | n.i.O. | n.i.O. | i.O.
1814 | 12.025 | 12.037 | n.i.O. | n.i.O. | i.O.
1815 | 12.019 | 12.033 | n.i.O. | n.i.O. | i.O.
1816 | 12.017 | 12.03 | i.O. | n.i.O. | i.O.
1817 | 12.019 | 12.042 | n.i.O. | n.i.O. | i.O.
1818 | 12.02 | 12.034 | n.i.O. | n.i.O. | i.O.
1819 | 12.025 | 12.041 | n.i.O. | n.i.O. | i.O.
1820 | 12.027 | 12.046 | n.i.O. | n.i.O. | n.i.O.
1821 | 12.024 | 12.034 | n.i.O. | n.i.O. | i.O.
1822 | 12.019 | 12.033 | n.i.O. | n.i.O. | i.O.
1823 | 12.022 | 12.036 | n.i.O. | n.i.O. | i.O.
1824 | 12.025 | 12.042 | n.i.O. | n.i.O. | i.O.
1825 | 12.018 | 12.029 | i.O. | n.i.O. | i.O.
1826 | 12.016 | 12.036 | i.O. | n.i.O. | i.O.
1827 | 12.019 | 12.034 | n.i.O. | n.i.O. | i.O.
1828 | 12.019 | 12.038 | n.i.O. | n.i.O. | i.O.
1829 | 12.019 | 12.029 | n.i.O. | n.i.O. | i.O.
1830 | 12.018 | 12.035 | i.O. | n.i.O. | i.O.
1831 | 12.02 | 12.037 | n.i.O. | n.i.O. | i.O.
1832 | 12.019 | 12.037 | n.i.O. | n.i.O. | i.O.
1833 | 12.02 | 12.032 | n.i.O. | n.i.O. | i.O.
1834 | 12.024 | 12.039 | n.i.O. | n.i.O. | i.O.
1835 | 12.018 | 12.029 | i.O. | n.i.O. | i.O.
1836 | 12.021 | 12.038 | n.i.O. | n.i.O. | i.O.
1837 | 12.021 | 12.034 | n.i.O. | n.i.O. | i.O.
1838 | 12.023 | 12.037 | n.i.O. | n.i.O. | i.O.
1839 | 12.028 | 12.04 | n.i.O. | n.i.O. | n.i.O.
1840 | 12.023 | 12.033 | n.i.O. | n.i.O. | i.O.
1841 | 12.022 | 12.039 | n.i.O. | n.i.O. | i.O.
1842 | 12.022 | 12.042 | n.i.O. | n.i.O. | i.O.
1843 | 12.019 | 12.035 | n.i.O. | n.i.O. | i.O.
1844 | 12.021 | 12.028 | n.i.O. | n.i.O. | i.O.
1845 | 12.022 | 12.031 | n.i.O. | n.i.O. | i.O.
1846 | 12.026 | 12.044 | n.i.O. | n.i.O. | n.i.O.
1847 | 12.021 | 12.031 | n.i.O. | n.i.O. | i.O.
1848 | 12.027 | 12.042 | n.i.O. | n.i.O. | n.i.O.
1849 | 12.019 | 12.028 | n.i.O. | n.i.O. | i.O.
1850 | 12.022 | 12.037 | n.i.O. | n.i.O. | i.O.
1851 | 12.018 | 12.028 | i.O. | n.i.O. | i.O.
1852 | 12.019 | 12.031 | n.i.O. | n.i.O. | i.O.
1853 | 12.024 | 12.036 | n.i.O. | n.i.O. | n.i.O.
1854 | 12.022 | 12.035 | n.i.O. | n.i.O. | i.O.
1855 | 12.024 | 12.035 | n.i.O. | n.i.O. | n.i.O.
1856 | 12.021 | 12.034 | n.i.O. | n.i.O. | i.O.
1857 | 12.019 | 12.03 | n.i.O. | n.i.O. | i.O.
1858 | 12.022 | 12.033 | n.i.O. | n.i.O. | i.O.
1859 | 12.023 | 12.037 | n.i.O. | n.i.O. | i.O.
1860 | 12.021 | 12.042 | n.i.O. | n.i.O. | i.O.
1861 | 12.019 | 12.028 | n.i.O. | n.i.O. | i.O.
1862 | 12.024 | 12.039 | n.i.O. | n.i.O. | n.i.O.
1863 | 12.018 | 12.038 | i.O. | n.i.O. | i.O.
1864 | 12.02 | 12.028 | n.i.O. | n.i.O. | i.O.
1865 | 12.02 | 12.032 | n.i.O. | n.i.O. | i.O.
1866 | 12.027 | 12.038 | n.i.O. | n.i.O. | n.i.O.
1867 | 12.023 | 12.042 | n.i.O. | n.i.O. | i.O.
1868 | 12.021 | 12.034 | n.i.O. | n.i.O. | i.O.
1869 | 12.018 | 12.03 | i.O. | n.i.O. | i.O.
1870 | 12.02 | 12.032 | n.i.O. | n.i.O. | i.O.
1871 | 12.019 | 12.027 | n.i.O. | n.i.O. | i.O.
1872 | 12.022 | 12.044 | n.i.O. | n.i.O. | i.O.
1873 | 12.03 | 12.042 | n.i.O. | n.i.O. | n.i.O.
1874 | 12.019 | 12.016 | n.i.O. | i.O. | i.O.
1875 | 12.021 | 12.04 | n.i.O. | n.i.O. | i.O.
1876 | 12.022 | 12.035 | n.i.O. | n.i.O. | i.O.
1877 | 12.023 | 12.033 | n.i.O. | n.i.O. | i.O.
1878 | 12.025 | 12.036 | n.i.O. | n.i.O. | n.i.O.
1879 | 12.02 | 12.033 | n.i.O. | n.i.O. | i.O.
1880 | 12.02 | 12.039 | n.i.O. | n.i.O. | i.O.
1881 | 12.023 | 12.033 | n.i.O. | n.i.O. | i.O.
1901 | 12.013 | 12.018 | i.O. | i.O. | i.O. | 1x Vc, 1x f
1902 | 12.012 | 12.022 | i.O. | n.i.O. | i.O.
1903 | 12.013 | 12.018 | i.O. | i.O. | i.O.
1904 | 12.012 | 12.024 | i.O. | n.i.O. | i.O.
1905 | 12.011 | 12.019 | i.O. | n.i.O. | i.O.
1906 | 12.011 | 12.02 | i.O. | n.i.O. | i.O.
1907 | 12.011 | 12.023 | i.O. | n.i.O. | i.O.
1908 | 12.011 | 12.018 | i.O. | i.O. | i.O.
1909 | 12.01 | 12.015 | i.O. | i.O. | i.O.
1910 | 12.01 | 12.019 | i.O. | n.i.O. | i.O.
1911 | 12.011 | 12.023 | i.O. | n.i.O. | i.O.
1912 | 12.011 | 12.02 | i.O. | n.i.O. | i.O.
1913 | 12.01 | 12.022 | i.O. | n.i.O. | i.O.
1914 | 12.01 | 12.019 | i.O. | n.i.O. | i.O.
1915 | 12.011 | 12.021 | i.O. | n.i.O. | i.O.
1916 | 12.01 | 12.02 | i.O. | n.i.O. | i.O.
1917 | 12.01 | 12.016 | i.O. | i.O. | i.O.
1918 | 12.009 | 12.026 | i.O. | n.i.O. | i.O.
1919 | 12.01 | 12.02 | i.O. | n.i.O. | i.O.
1920 | 12.009 | 12.017 | i.O. | i.O. | i.O.
1921 | 12.011 | 12.022 | i.O. | n.i.O. | i.O.
1922 | 12.01 | 12.02 | i.O. | n.i.O. | i.O.
1923 | 12.01 | 12.018 | i.O. | i.O. | i.O.
1924 | 12.009 | 12.018 | i.O. | i.O. | i.O.
1925 | 12.01 | 12.024 | i.O. | n.i.O. | i.O.
1926 | 12.007 | 12.016 | i.O. | i.O. | i.O.
1927 | 12.011 | 12.02 | i.O. | n.i.O. | i.O.
1928 | 12.01 | 12.027 | i.O. | n.i.O. | i.O.
1929 | 12.011 | 12.021 | i.O. | n.i.O. | i.O.
1930 | 12.01 | 12.022 | i.O. | n.i.O. | i.O.
1931 | 12.011 | 12.019 | i.O. | n.i.O. | i.O.
1932 | 12.009 | 12.018 | i.O. | i.O. | i.O.
1933 | 12.01 | 12.019 | i.O. | n.i.O. | i.O.
1934 | 12.008 | 12.02 | i.O. | n.i.O. | i.O.
1935 | 12.008 | 12.024 | i.O. | n.i.O. | i.O.
1936 | 12.009 | 12.019 | i.O. | n.i.O. | i.O.
1937 | 12.01 | 12.021 | i.O. | n.i.O. | i.O.
1938 | 12.011 | 12.019 | i.O. | n.i.O. | i.O.
1939 | 12.011 | 12.024 | i.O. | n.i.O. | i.O.
1940 | 12.008 | 12.015 | i.O. | i.O. | i.O.
1941 | 12.01 | 12.018 | i.O. | i.O. | i.O.
1942 | 12.008 | 12.017 | i.O. | i.O. | i.O.
1943 | 12.009 | 12.023 | i.O. | n.i.O. | i.O.
1944 | 12.012 | 12.021 | i.O. | n.i.O. | i.O.
1945 | 12.009 | 12.02 | i.O. | n.i.O. | i.O.
1946 | 12.011 | 12.017 | i.O. | i.O. | i.O.
1947 | 12.01 | 12.023 | i.O. | n.i.O. | i.O.
1948 | 12.011 | 12.018 | i.O. | i.O. | i.O.
1949 | 12.01 | 12.015 | i.O. | i.O. | i.O.
1950 | 12.01 | 12.019 | i.O. | n.i.O. | i.O.
1951 | 12.012 | 12.025 | i.O. | n.i.O. | i.O.
1952 | 12.009 | 12.015 | i.O. | i.O. | i.O.
1953 | 12.011 | 12.016 | i.O. | i.O. | i.O.
1954 | 12.007 | 12.016 | i.O. | i.O. | i.O.
1955 | 12.009 | 12.018 | i.O. | i.O. | i.O.
1956 | 12.01 | 12.02 | i.O. | n.i.O. | i.O.
1957 | 12.009 | 12.02 | i.O. | n.i.O. | i.O.
1958 | 12.012 | 12.02 | i.O. | n.i.O. | i.O.
1959 | 12.01 | 12.016 | i.O. | i.O. | i.O.
1960 | 12.01 | 12.015 | i.O. | i.O. | i.O.
1961 | 12.012 | 12.019 | i.O. | n.i.O. | i.O.
1962 | 12.01 | 12.02 | i.O. | n.i.O. | i.O.
1963 | 12.012 | 12.019 | i.O. | n.i.O. | i.O.
1964 | 12.013 | 12.026 | i.O. | n.i.O. | i.O.
1965 | 12.012 | 12.021 | i.O. | n.i.O. | i.O.
1966 | 12.01 | 12.021 | i.O. | n.i.O. | i.O.
1967 | 12.01 | 12.018 | i.O. | i.O. | i.O.
1968 | 12.009 | 12.02 | i.O. | n.i.O. | i.O.
1969 | 12.011 | 12.019 | i.O. | n.i.O. | i.O.
1970 | 12.01 | 12.019 | i.O. | n.i.O. | i.O.
1971 | 12.01 | 12.013 | i.O. | i.O. | i.O.
1972 | 12.012 | 12.021 | i.O. | n.i.O. | i.O.
1973 | 12.011 | 12.017 | i.O. | i.O. | i.O.
1974 | 12.014 | 12.02 | i.O. | n.i.O. | i.O.
1975 | 12.01 | 12.015 | i.O. | i.O. | i.O.
1976 | 12.013 | 12.018 | i.O. | i.O. | i.O.
1977 | 12.011 | 12.018 | i.O. | i.O. | i.O.
1978 | 12.012 | 12.017 | i.O. | i.O. | i.O.
1979 | 12.008 | 12.02 | i.O. | n.i.O. | i.O.
1980 | 12.009 | 12.018 | i.O. | i.O. | i.O.
1981 | 12.013 | 12.023 | i.O. | n.i.O. | i.O.
2001 | 12.015 | 12.026 | i.O. | n.i.O. | i.O. | 3x Vc; 3x f
2002 | 12.016 | 12.027 | i.O. | n.i.O. | i.O.
2003 | 12.016 | 12.038 | i.O. | n.i.O. | i.O.
2004 | 12.016 | 12.029 | i.O. | n.i.O. | i.O.
2005 | 12.016 | 12.022 | i.O. | n.i.O. | i.O.
2006 | 12.02 | 12.029 | n.i.O. | n.i.O. | i.O.
2007 | 12.017 | 12.03 | i.O. | n.i.O. | i.O.
2008 | 12.017 | 12.023 | i.O. | n.i.O. | i.O.
2009 | 12.014 | 12.022 | i.O. | n.i.O. | i.O.
2010 | 12.015 | 12.036 | i.O. | n.i.O. | i.O.
2011 | 12.02 | 12.04 | n.i.O. | n.i.O. | i.O.
2012 | 12.023 | 12.039 | n.i.O. | n.i.O. | i.O.
2013 | 12.021 | 12.033 | n.i.O. | n.i.O. | i.O.
2014 | 12.024 | 12.037 | n.i.O. | n.i.O. | i.O.
2015 | 12.017 | 12.036 | i.O. | n.i.O. | i.O.
2016 | 12.018 | 12.03 | i.O. | n.i.O. | i.O.
2017 | 12.017 | 12.031 | i.O. | n.i.O. | i.O.
2018 | 12.018 | 12.035 | i.O. | n.i.O. | i.O.
2019 | 12.018 | 12.027 | i.O. | n.i.O. | i.O.
2020 | 12.022 | 12.04 | n.i.O. | n.i.O. | i.O.
2021 | 12.018 | 12.026 | i.O. | n.i.O. | i.O.
2022 | 12.015 | 12.025 | i.O. | n.i.O. | i.O.
2023 | 12.02 | 12.033 | n.i.O. | n.i.O. | i.O.
2024 | 12.017 | 12.037 | i.O. | n.i.O. | i.O.
2025 | 12.021 | 12.035 | n.i.O. | n.i.O. | i.O.
2026 | 12.016 | 12.034 | i.O. | n.i.O. | i.O.
2027 | 12.02 | 12.026 | n.i.O. | n.i.O. | i.O.
2028 | 12.016 | 12.025 | i.O. | n.i.O. | i.O.
2029 | 12.015 | 12.026 | i.O. | n.i.O. | i.O.
2030 | 12.019 | 12.036 | n.i.O. | n.i.O. | i.O.
2031 | 12.018 | 12.027 | i.O. | n.i.O. | i.O.
2032 | 12.017 | 12.029 | i.O. | n.i.O. | i.O.
2033 | 12.018 | 12.032 | i.O. | n.i.O. | i.O.
2034 | 12.019 | 12.034 | n.i.O. | n.i.O. | i.O.
2035 | 12.016 | 12.024 | i.O. | n.i.O. | i.O.
2036 | 12.016 | 12.034 | i.O. | n.i.O. | i.O.
2037 | 12.023 | 12.032 | n.i.O. | n.i.O. | i.O.
2038 | 12.017 | 12.021 | i.O. | n.i.O. | i.O.
2039 | 12.017 | 12.027 | i.O. | n.i.O. | i.O.
2040 | 12.016 | 12.024 | i.O. | n.i.O. | i.O.
2041 | 12.017 | 12.031 | i.O. | n.i.O. | i.O.
2042 | 12.023 | 12.042 | n.i.O. | n.i.O. | i.O.
2043 | 12.018 | 12.029 | i.O. | n.i.O. | i.O.
2044 | 12.019 | 12.026 | n.i.O. | n.i.O. | i.O.
2045 | 12.021 | 12.03 | n.i.O. | n.i.O. | i.O.
2046 | 12.016 | 12.025 | i.O. | n.i.O. | i.O.
2047 | 12.019 | 12.03 | n.i.O. | n.i.O. | i.O.
2048 | 12.02 | 12.029 | n.i.O. | n.i.O. | i.O.
2049 | 12.02 | 12.034 | n.i.O. | n.i.O. | i.O.
2050 | 12.02 | 12.032 | n.i.O. | n.i.O. | i.O.
2051 | 12.016 | 12.024 | i.O. | n.i.O. | i.O.
2052 | 12.019 | 12.029 | n.i.O. | n.i.O. | i.O.
2053 | 12.017 | 12.026 | i.O. | n.i.O. | i.O.
2054 | 12.019 | 12.031 | n.i.O. | n.i.O. | i.O.
2055 | 12.021 | 12.037 | n.i.O. | n.i.O. | i.O.
2056 | 12.017 | 12.029 | i.O. | n.i.O. | i.O.
2057 | 12.021 | 12.047 | n.i.O. | n.i.O. | i.O.
2058 | 12.017 | 12.034 | i.O. | n.i.O. | i.O.
2059 | 12.016 | 12.031 | i.O. | n.i.O. | i.O.
2060 | 12.023 | 12.037 | n.i.O. | n.i.O. | i.O.
2061 | 12.027 | 12.032 | n.i.O. | n.i.O. | i.O.
2062 | 12.025 | 12.032 | n.i.O. | n.i.O. | n.i.O.
2063 | 12.017 | 12.023 | i.O. | n.i.O. | i.O.
2064 | 12.019 | 12.038 | n.i.O. | n.i.O. | i.O.
2065 | 12.019 | 12.025 | n.i.O. | n.i.O. | i.O.
2066 | 12.017 | 12.035 | i.O. | n.i.O. | i.O.
2067 | 12.02 | 12.026 | n.i.O. | n.i.O. | i.O.
2068 | 12.022 | 12.034 | n.i.O. | n.i.O. | i.O.
2069 | 12.018 | 12.025 | i.O. | n.i.O. | i.O.
2070 | 12.014 | 12.021 | i.O. | n.i.O. | i.O.
2071 | 12.022 | 12.043 | n.i.O. | n.i.O. | i.O.
2072 | 12.022 | 12.038 | n.i.O. | n.i.O. | i.O.
2073 | 12.016 | 12.023 | i.O. | n.i.O. | i.O.
2074 | 12.022 | 12.04 | n.i.O. | n.i.O. | i.O.
2075 | 12.017 | 12.034 | i.O. | n.i.O. | i.O.
2076 | 12.018 | 12.033 | i.O. | n.i.O. | i.O.
2077 | 12.017 | 12.024 | i.O. | n.i.O. | i.O.
2078 | 12.019 | 12.028 | n.i.O. | n.i.O. | i.O.
2079 | 12.014 | 12.02 | i.O. | n.i.O. | i.O.
2080 | 12.019 | 12.031 | n.i.O. | n.i.O. | i.O.
2081 | 12.018 | 12.03 | i.O. | n.i.O. | i.O.
2101 | 12.017 | 12.037 | i.O. | n.i.O. | i.O. | 3x Vc; 3x f
2102 | 12.031 | 12.046 | n.i.O. | n.i.O. | i.O.
2103 | 12.016 | 12.028 | i.O. | n.i.O. | i.O.
2104 | 12.019 | 12.04 | n.i.O. | n.i.O. | i.O.
2105 | 12.026 | 12.033 | n.i.O. | n.i.O. | i.O.
2106 | 12.019 | 12.039 | n.i.O. | n.i.O. | i.O.
2107 | 12.02 | 12.024 | n.i.O. | n.i.O. | i.O.
2108 | 12.021 | 12.038 | n.i.O. | n.i.O. | i.O.
2109 | 12.022 | 12.032 | n.i.O. | n.i.O. | i.O.
2110 | 12.021 | 12.027 | n.i.O. | n.i.O. | i.O.
2111 | 12.029 | 12.038 | n.i.O. | n.i.O. | n.i.O.
2112 | 12.021 | 12.035 | n.i.O. | n.i.O. | i.O.
2113 | 12.023 | 12.039 | n.i.O. | n.i.O. | i.O.
2114 | 12.018 | 12.031 | i.O. | n.i.O. | i.O.
2115 | 12.016 | 12.025 | i.O. | n.i.O. | i.O.
2116 | 12.021 | 12.031 | n.i.O. | n.i.O. | i.O.
2117 | 12.015 | 12.034 | i.O. | n.i.O. | i.O.
2118 | 12.021 | 12.027 | n.i.O. | n.i.O. | i.O.
2119 | 12.018 | 12.029 | i.O. | n.i.O. | i.O.
2120 | 12.021 | 12.032 | n.i.O. | n.i.O. | i.O.
2121 | 12.017 | 12.028 | i.O. | n.i.O. | i.O.
2122 | 12.018 | 12.029 | i.O. | n.i.O. | i.O.
2123 | 12.018 | 12.036 | i.O. | n.i.O. | i.O.
2124 | 12.021 | 12.034 | n.i.O. | n.i.O. | i.O.
2125 | 12.02 | 12.032 | n.i.O. | n.i.O. | i.O.
2126 | 12.016 | 12.028 | i.O. | n.i.O. | i.O.
2127 | 12.018 | 12.035 | i.O. | n.i.O. | i.O.
2128 | 12.022 | 12.032 | n.i.O. | n.i.O. | n.i.O.
2129 | 12.023 | 12.03 | n.i.O. | n.i.O. | i.O.
2130 | 12.021 | 12.033 | n.i.O. | n.i.O. | i.O.
2131 | 12.021 | 12.036 | n.i.O. | n.i.O. | i.O.
2132 | 12.02 | 12.029 | n.i.O. | n.i.O. | i.O.
2133 | 12.021 | 12.032 | n.i.O. | n.i.O. | i.O.
2134 | 12.022 | 12.029 | n.i.O. | n.i.O. | i.O.
2135 | 12.029 | 12.036 | n.i.O. | n.i.O. | i.O.
2136 | 12.024 | 12.036 | n.i.O. | n.i.O. | i.O.
2137 | 12.017 | 12.028 | i.O. | n.i.O. | i.O.
2138 | 12.017 | 12.028 | i.O. | n.i.O. | i.O.
2139 | 12.021 | 12.031 | n.i.O. | n.i.O. | i.O.
2140 | 12.016 | 12.025 | i.O. | n.i.O. | i.O.
2141 | 12.02 | 12.031 | n.i.O. | n.i.O. | i.O.
2142 | 12.019 | 12.034 | n.i.O. | n.i.O. | i.O.
2143 | 12.019 | 12.025 | n.i.O. | n.i.O. | i.O.
2144 | 12.017 | 12.029 | i.O. | n.i.O. | i.O.
2145 | 12.016 | 12.028 | i.O. | n.i.O. | i.O.
2146 | 12.022 | 12.037 | n.i.O. | n.i.O. | i.O.
2147 | 12.018 | 12.027 | i.O. | n.i.O. | i.O.
2148 | 12.018 | 12.026 | i.O. | n.i.O. | i.O.
2149 | 12.018 | 12.028 | i.O. | n.i.O. | i.O.
2150 | 12.02 | 12.033 | n.i.O. | n.i.O. | i.O.
2151 | 12.021 | 12.031 | n.i.O. | n.i.O. | i.O.
2152 | 12.021 | 12.034 | n.i.O. | n.i.O. | i.O.
2153 | 12.017 | 12.029 | i.O. | n.i.O. | i.O.
2154 | 12.026 | 12.046 | n.i.O. | n.i.O. | n.i.O.
2155 | 12.021 | 12.035 | n.i.O. | n.i.O. | i.O.
2156 | 12.025 | 12.031 | n.i.O. | n.i.O. | n.i.O.
2157 | 12.016 | 12.024 | i.O. | n.i.O. | i.O.
2158 | 12.022 | 12.037 | n.i.O. | n.i.O. | i.O.
2159 | 12.018 | 12.025 | i.O. | n.i.O. | i.O.
2160 | 12.022 | 12.037 | n.i.O. | n.i.O. | i.O.
2161 | 12.02 | 12.029 | n.i.O. | n.i.O. | i.O.
2162 | 12.021 | 12.026 | n.i.O. | n.i.O. | i.O.
2163 | 12.023 | 12.031 | n.i.O. | n.i.O. | n.i.O.
2164 | 12.022 | 12.035 | n.i.O. | n.i.O. | n.i.O.
2165 | 12.023 | 12.034 | n.i.O. | n.i.O. | i.O.
2166 | 12.018 | 12.034 | i.O. | n.i.O. | i.O.
2167 | 12.018 | 12.036 | i.O. | n.i.O. | i.O.
2168 | 12.021 | 12.033 | n.i.O. | n.i.O. | i.O.
2169 | 12.019 | 12.033 | n.i.O. | n.i.O. | i.O.
2170 | 12.019 | 12.033 | n.i.O. | n.i.O. | i.O.
2171 | 12.021 | 12.028 | n.i.O. | n.i.O. | i.O.
2172 | 12.027 | 12.035 | n.i.O. | n.i.O. | n.i.O.
2173 | 12.021 | 12.035 | n.i.O. | n.i.O. | i.O.
2174 | 12.02 | 12.031 | n.i.O. | n.i.O. | i.O.
2175 | 12.017 | 12.028 | i.O. | n.i.O. | i.O.
2176 | 12.018 | 12.026 | i.O. | n.i.O. | i.O.
2177 | 12.021 | 12.03 | n.i.O. | n.i.O. | i.O.
2178 | 12.024 | 12.042 | n.i.O. | n.i.O. | i.O.
2179 | 12.026 | 12.041 | n.i.O. | n.i.O. | i.O.
2180 | 12.026 | 12.04 | n.i.O. | n.i.O. | n.i.O.
2181 | 12.02 | 12.032 | n.i.O. | n.i.O. | i.O.
2201 | 12.012 | 12.023 | i.O. | n.i.O. | i.O. | 1x Vc;3x f
2202 | 12.011 | 12.014 | i.O. | i.O. | i.O.
2203 | 12.01 | 12.015 | i.O. | i.O. | i.O.
2204 | 12.009 | 12.018 | i.O. | i.O. | i.O.
2205 | 12.009 | 12.017 | i.O. | i.O. | i.O.
2206 | 12.008 | 12.014 | i.O. | i.O. | i.O.
2207 | 12.009 | 12.013 | i.O. | i.O. | i.O.
2208 | 12.008 | 12.012 | i.O. | i.O. | i.O.
2209 | 12.009 | 12.015 | i.O. | i.O. | i.O.
2210 | 12.012 | 12.025 | i.O. | n.i.O. | i.O.
2211 | 12.007 | 12.012 | i.O. | i.O. | i.O.
2212 | 12.01 | 12.018 | i.O. | i.O. | i.O.
2213 | 12.011 | 12.017 | i.O. | i.O. | i.O.
2214 | 12.009 | 12.017 | i.O. | i.O. | i.O.
2215 | 12.009 | 12.018 | i.O. | i.O. | i.O.
2216 | 12.01 | 12.016 | i.O. | i.O. | i.O.
2217 | 12.01 | 12.015 | i.O. | i.O. | i.O.
2218 | 12.011 | 12.013 | i.O. | i.O. | i.O.
2219 | 12.009 | 12.013 | i.O. | i.O. | i.O.
2220 | 12.008 | 12.015 | i.O. | i.O. | i.O.
2221 | 12.008 | 12.014 | i.O. | i.O. | i.O.
2222 | 12.011 | 12.017 | i.O. | i.O. | i.O.
2223 | 12.01 | 12.016 | i.O. | i.O. | i.O.
2224 | 12.01 | 12.018 | i.O. | i.O. | i.O.
2225 | 12.008 | 12.015 | i.O. | i.O. | i.O.
2226 | 12.008 | 12.01 | i.O. | i.O. | i.O.
2227 | 12.009 | 12.013 | i.O. | i.O. | i.O.
2228 | 12.01 | 12.018 | i.O. | i.O. | i.O.
2229 | 12.01 | 12.018 | i.O. | i.O. | i.O.
2230 | 12.01 | 12.02 | i.O. | n.i.O. | i.O.
2231 | 12.011 | 12.015 | i.O. | i.O. | i.O.
2232 | 12.01 | 12.012 | i.O. | i.O. | i.O.
2233 | 12.011 | 12.017 | i.O. | i.O. | i.O.
2234 | 12.009 | 12.017 | i.O. | i.O. | i.O.
2235 | 12.009 | 12.013 | i.O. | i.O. | i.O.
2236 | 12.011 | 12.017 | i.O. | i.O. | i.O.
2237 | 12.008 | 12.016 | i.O. | i.O. | i.O.
2238 | 12.011 | 12.016 | i.O. | i.O. | i.O.
2239 | 12.01 | 12.016 | i.O. | i.O. | i.O.
2240 | 12.012 | 12.019 | i.O. | n.i.O. | i.O.
2241 | 12.011 | 12.022 | i.O. | n.i.O. | i.O.
2242 | 12.009 | 12.014 | i.O. | i.O. | i.O.
2243 | 12.01 | 12.017 | i.O. | i.O. | i.O.
2244 | 12.01 | 12.016 | i.O. | i.O. | i.O.
2245 | 12.01 | 12.016 | i.O. | i.O. | i.O.
2246 | 12.012 | 12.017 | i.O. | i.O. | i.O.
2247 | 12.01 | 12.013 | i.O. | i.O. | i.O.
2248 | 12.01 | 12.016 | i.O. | i.O. | i.O.
2249 | 12.011 | 12.018 | i.O. | i.O. | i.O.
2250 | 12.01 | 12.013 | i.O. | i.O. | i.O.
2251 | 12.011 | 12.015 | i.O. | i.O. | i.O.
2252 | 12.008 | 12.017 | i.O. | i.O. | i.O.
2253 | 12.009 | 12.01 | i.O. | i.O. | i.O.
2254 | 12.01 | 12.015 | i.O. | i.O. | i.O.
2255 | 12.011 | 12.017 | i.O. | i.O. | i.O.
2256 | 12.01 | 12.02 | i.O. | n.i.O. | i.O.
2257 | 12.011 | 12.02 | i.O. | n.i.O. | i.O.
2258 | 12.012 | 12.021 | i.O. | n.i.O. | i.O.
2259 | 12.01 | 12.014 | i.O. | i.O. | i.O.
2260 | 12.01 | 12.014 | i.O. | i.O. | i.O.
2261 | 12.01 | 12.017 | i.O. | i.O. | i.O.
2262 | 12.012 | 12.019 | i.O. | n.i.O. | i.O.
2263 | 12.01 | 12.013 | i.O. | i.O. | i.O.
2264 | 12.009 | 12.017 | i.O. | i.O. | i.O.
2265 | 12.011 | 12.018 | i.O. | i.O. | i.O.
2266 | 12.009 | 12.012 | i.O. | i.O. | i.O.
2267 | 12.01 | 12.019 | i.O. | n.i.O. | i.O.
2268 | 12.011 | 12.016 | i.O. | i.O. | i.O.
2269 | 12.012 | 12.015 | i.O. | i.O. | i.O.
2270 | 12.012 | 12.014 | i.O. | i.O. | i.O.
2271 | 12.014 | 12.018 | i.O. | i.O. | i.O.
2272 | 12.01 | 12.016 | i.O. | i.O. | i.O.
2273 | 12.009 | 12.013 | i.O. | i.O. | i.O.
2274 | 12.011 | 12.013 | i.O. | i.O. | i.O.
2275 | 12.013 | 12.012 | i.O. | i.O. | i.O.
2276 | 12.01 | 12.013 | i.O. | i.O. | i.O.
2277 | 12.011 | 12.013 | i.O. | i.O. | i.O.
2278 | 12.013 | 12.016 | i.O. | i.O. | i.O.
2279 | 12.011 | 12.012 | i.O. | i.O. | i.O.
2280 | 12.012 | 12.017 | i.O. | i.O. | i.O.
2281 | 12.011 | 12.014 | i.O. | i.O. | i.O.
2301 | 12.016 | 12.025 | i.O. | n.i.O. | i.O. | 3x Vc;1x f
2302 | 12.016 | 12.023 | i.O. | n.i.O. | i.O.
2303 | 12.021 | 12.024 | n.i.O. | n.i.O. | i.O.
2304 | 12.015 | 12.023 | i.O. | n.i.O. | i.O.
2305 | 12.014 | 12.023 | i.O. | n.i.O. | i.O.
2306 | 12.014 | 12.032 | i.O. | n.i.O. | i.O.
2307 | 12.016 | 12.023 | i.O. | n.i.O. | i.O.
2308 | 12.013 | 12.021 | i.O. | n.i.O. | i.O.
2309 | 12.015 | 12.02 | i.O. | n.i.O. | i.O.
2310 | 12.013 | 12.02 | i.O. | n.i.O. | i.O.
2311 | 12.018 | 12.023 | i.O. | n.i.O. | i.O.
2312 | 12.014 | 12.02 | i.O. | n.i.O. | i.O.
2313 | 12.014 | 12.018 | i.O. | i.O. | i.O.
2314 | 12.016 | 12.022 | i.O. | n.i.O. | i.O.
2315 | 12.015 | 12.02 | i.O. | n.i.O. | i.O.
2316 | 12.016 | 12.03 | i.O. | n.i.O. | i.O.
2317 | 12.017 | 12.023 | i.O. | n.i.O. | i.O.
2318 | 12.016 | 12.03 | i.O. | n.i.O. | i.O.
2319 | 12.019 | 12.032 | n.i.O. | n.i.O. | i.O.
2320 | 12.017 | 12.067 | i.O. | n.i.O. | i.O.
2321 | 12.016 | 12.049 | i.O. | n.i.O. | i.O.
2322 | 12.015 | 12.024 | i.O. | n.i.O. | i.O.
2323 | 12.013 | 12.032 | i.O. | n.i.O. | i.O.
2324 | 12.012 | 12.018 | i.O. | i.O. | i.O.
2325 | 12.014 | 12.025 | i.O. | n.i.O. | i.O.
2326 | 12.018 | 12.024 | i.O. | n.i.O. | i.O.
2327 | 12.018 | 12.022 | i.O. | n.i.O. | i.O.
2328 | 12.015 | 12.022 | i.O. | n.i.O. | i.O.
2329 | 12.02 | 12.03 | n.i.O. | n.i.O. | i.O.
2330 | 12.016 | 12.021 | i.O. | n.i.O. | i.O.
2331 | 12.012 | 12.018 | i.O. | i.O. | i.O.
2332 | 12.014 | 12.038 | i.O. | n.i.O. | i.O.
2333 | 12.016 | 12.022 | i.O. | n.i.O. | i.O.
2334 | 12.016 | 12.022 | i.O. | n.i.O. | i.O.
2335 | 12.016 | 12.042 | i.O. | n.i.O. | i.O.
2336 | 12.017 | 12.027 | i.O. | n.i.O. | i.O.
2337 | 12.013 | 12.021 | i.O. | n.i.O. | i.O.
2338 | 12.014 | 12.022 | i.O. | n.i.O. | i.O.
2339 | 12.014 | 12.02 | i.O. | n.i.O. | i.O.
2340 | 12.014 | 12.025 | i.O. | n.i.O. | i.O.
2341 | 12.015 | 12.019 | i.O. | n.i.O. | i.O.
2342 | 12.014 | 12.021 | i.O. | n.i.O. | i.O.
2343 | 12.012 | 12.036 | i.O. | n.i.O. | i.O.
2344 | 12.014 | 12.023 | i.O. | n.i.O. | i.O.
2345 | 12.015 | 12.045 | i.O. | n.i.O. | i.O.
2346 | 12.015 | 12.021 | i.O. | n.i.O. | i.O.
2347 | 12.013 | 12.021 | i.O. | n.i.O. | i.O.
2348 | 12.013 | 12.02 | i.O. | n.i.O. | i.O.
2349 | 12.015 | 12.022 | i.O. | n.i.O. | i.O.
2350 | 12.013 | 12.02 | i.O. | n.i.O. | i.O.
2351 | 12.012 | 12.025 | i.O. | n.i.O. | i.O.
2352 | 12.014 | 12.018 | i.O. | i.O. | i.O.
2353 | 12.015 | 12.023 | i.O. | n.i.O. | i.O.
2354 | 12.013 | 12.027 | i.O. | n.i.O. | i.O.
2355 | 12.022 | 12.028 | n.i.O. | n.i.O. | i.O.
2356 | 12.018 | 12.028 | i.O. | n.i.O. | i.O.
2357 | 12.017 | 12.023 | i.O. | n.i.O. | i.O.
2358 | 12.02 | 12.028 | n.i.O. | n.i.O. | i.O.
2359 | 12.015 | 12.029 | i.O. | n.i.O. | i.O.
2360 | 12.013 | 12.02 | i.O. | n.i.O. | i.O.
2361 | 12.021 | 12.027 | n.i.O. | n.i.O. | i.O.
2362 | 12.015 | 12.026 | i.O. | n.i.O. | i.O.
2363 | 12.015 | 12.02 | i.O. | n.i.O. | i.O.
2364 | 12.019 | 12.029 | n.i.O. | n.i.O. | i.O.
2365 | 12.023 | 12.025 | n.i.O. | n.i.O. | i.O.
2366 | 12.018 | 12.03 | i.O. | n.i.O. | i.O.
2367 | 12.019 | 12.034 | n.i.O. | n.i.O. | i.O.
2368 | 12.018 | 12.023 | i.O. | n.i.O. | i.O.
2369 | 12.02 | 12.029 | n.i.O. | n.i.O. | i.O.
2370 | 12.018 | 12.025 | i.O. | n.i.O. | i.O.
2371 | 12.016 | 12.027 | i.O. | n.i.O. | i.O.
2372 | 12.014 | 12.018 | i.O. | i.O. | i.O.
2373 | 12.022 | 12.032 | n.i.O. | n.i.O. | i.O.
2374 | 12.027 | 12.038 | n.i.O. | n.i.O. | n.i.O.
2375 | 12.027 | 12.032 | n.i.O. | n.i.O. | i.O.
2376 | 12.019 | 12.025 | n.i.O. | n.i.O. | n.i.O.
2377 | 12.022 | 12.027 | n.i.O. | n.i.O. | n.i.O.
2378 | 12.016 | 12.025 | i.O. | n.i.O. | i.O.
2379 | 12.023 | 12.029 | n.i.O. | n.i.O. | n.i.O.
2380 | 12.018 | 12.025 | i.O. | n.i.O. | i.O.
2381 | 12.025 | 12.03 | n.i.O. | n.i.O. | n.i.O.
2401 | 12.022 | 12.041 | n.i.O. | n.i.O. | i.O. | 3x Vc; 2x f
2402 | 12.016 | 12.026 | i.O. | n.i.O. | i.O.
2403 | 12.017 | 12.027 | i.O. | n.i.O. | i.O.
2404 | 12.018 | 12.025 | i.O. | n.i.O. | i.O.
2405 | 12.018 | 12.037 | i.O. | n.i.O. | i.O.
2406 | 12.019 | 12.033 | n.i.O. | n.i.O. | i.O.
2407 | 12.018 | 12.028 | i.O. | n.i.O. | i.O.
2408 | 12.02 | 12.027 | n.i.O. | n.i.O. | n.i.O.
2409 | 12.016 | 12.026 | i.O. | n.i.O. | i.O.
2410 | 12.017 | 12.025 | i.O. | n.i.O. | i.O.
2411 | 12.022 | 12.036 | n.i.O. | n.i.O. | i.O.
2412 | 12.015 | 12.023 | i.O. | n.i.O. | i.O.
2413 | 12.016 | 12.03 | i.O. | n.i.O. | i.O.
2414 | 12.016 | 12.03 | i.O. | n.i.O. | i.O.
2415 | 12.019 | 12.027 | n.i.O. | n.i.O. | i.O.
2416 | 12.016 | 12.025 | i.O. | n.i.O. | i.O.
2417 | 12.017 | 12.024 | i.O. | n.i.O. | i.O.
2418 | 12.019 | 12.029 | n.i.O. | n.i.O. | i.O.
2419 | 12.021 | 12.033 | n.i.O. | n.i.O. | i.O.
2420 | 12.024 | 12.041 | n.i.O. | n.i.O. | i.O.
2421 | 12.021 | 12.047 | n.i.O. | n.i.O. | n.i.O.
2422 | 12.021 | 12.034 | n.i.O. | n.i.O. | n.i.O.
2423 | 12.015 | 12.023 | i.O. | n.i.O. | i.O.
2424 | 12.016 | 12.027 | i.O. | n.i.O. | i.O.
2425 | 12.025 | 12.035 | n.i.O. | n.i.O. | n.i.O.
2426 | 12.019 | 12.029 | n.i.O. | n.i.O. | i.O.
2427 | 12.019 | 12.029 | n.i.O. | n.i.O. | i.O.
2428 | 12.026 | 12.041 | n.i.O. | n.i.O. | n.i.O.
2429 | 12.021 | 12.038 | n.i.O. | n.i.O. | n.i.O.
2430 | 12.019 | 12.024 | n.i.O. | n.i.O. | i.O.
2431 | 12.024 | 12.034 | n.i.O. | n.i.O. | i.O.
2432 | 12.018 | 12.039 | i.O. | n.i.O. | i.O.
2433 | 12.02 | 12.032 | n.i.O. | n.i.O. | n.i.O.
2434 | 12.018 | 12.028 | i.O. | n.i.O. | i.O.
2435 | 12.017 | 12.027 | i.O. | n.i.O. | i.O.
2436 | 12.014 | 12.021 | i.O. | n.i.O. | i.O.
2437 | 12.017 | 12.026 | i.O. | n.i.O. | i.O.
2438 | 12.017 | 12.035 | i.O. | n.i.O. | i.O.
2439 | 12.023 | 12.036 | n.i.O. | n.i.O. | n.i.O.
2440 | 12.016 | 12.031 | i.O. | n.i.O. | i.O.
2441 | 12.026 | 12.04 | n.i.O. | n.i.O. | n.i.O.
2442 | 12.015 | 12.024 | i.O. | n.i.O. | i.O.
2443 | 12.018 | 12.034 | i.O. | n.i.O. | i.O.
2444 | 12.022 | 12.039 | n.i.O. | n.i.O. | n.i.O.
2445 | 12.015 | 12.023 | i.O. | n.i.O. | i.O.
2446 | 12.018 | 12.028 | i.O. | n.i.O. | i.O.
2447 | 12.014 | 12.023 | i.O. | n.i.O. | i.O.
2448 | 12.022 | 12.033 | n.i.O. | n.i.O. | i.O.
2449 | 12.02 | 12.027 | n.i.O. | n.i.O. | n.i.O.
2450 | 12.018 | 12.04 | i.O. | n.i.O. | i.O.
2451 | 12.023 | 12.041 | n.i.O. | n.i.O. | i.O.
2452 | 12.018 | 12.028 | i.O. | n.i.O. | i.O.
2453 | 12.028 | 12.041 | n.i.O. | n.i.O. | n.i.O.
2454 | 12.016 | 12.024 | i.O. | n.i.O. | i.O.
2455 | 12.017 | 12.032 | i.O. | n.i.O. | i.O.
2456 | 12.016 | 12.027 | i.O. | n.i.O. | i.O.
2457 | 12.022 | 12.032 | n.i.O. | n.i.O. | i.O.
2458 | 12.018 | 12.024 | i.O. | n.i.O. | i.O.
2459 | 12.016 | 12.025 | i.O. | n.i.O. | i.O.
2460 | 12.014 | 12.021 | i.O. | n.i.O. | i.O.
2461 | 12.015 | 12.022 | i.O. | n.i.O. | i.O.
2462 | 12.02 | 12.029 | n.i.O. | n.i.O. | i.O.
2463 | 12.019 | 12.026 | n.i.O. | n.i.O. | i.O.
2464 | 12.024 | 12.039 | n.i.O. | n.i.O. | n.i.O.
2465 | 12.019 | 12.032 | n.i.O. | n.i.O. | n.i.O.
2466 | 12.015 | 12.025 | i.O. | n.i.O. | i.O.
2467 | 12.022 | 12.039 | n.i.O. | n.i.O. | i.O.
2468 | 12.026 | 12.031 | n.i.O. | n.i.O. | i.O.
2469 | 12.016 | 12.031 | i.O. | n.i.O. | i.O.
2470 | 12.016 | 12.026 | i.O. | n.i.O. | i.O.
2471 | 12.018 | 12.025 | i.O. | n.i.O. | i.O.
2472 | 12.017 | 12.024 | i.O. | n.i.O. | i.O.
2473 | 12.031 | 12.046 | n.i.O. | n.i.O. | n.i.O.
2474 | 12.015 | 12.023 | i.O. | n.i.O. | i.O.
2475 | 12.016 | 12.022 | i.O. | n.i.O. | i.O.
2476 | 12.016 | 12.03 | i.O. | n.i.O. | i.O.
2477 | 12.023 | 12.029 | n.i.O. | n.i.O. | i.O.
2478 | 12.019 | 12.031 | n.i.O. | n.i.O. | i.O.
2479 | 12.013 | 12.023 | i.O. | n.i.O. | i.O.
2480 | 12.015 | 12.026 | i.O. | n.i.O. | i.O.
2481 | 12.016 | 12.024 | i.O. | n.i.O. | i.O.
2501 | 12.016 | 12.029 | i.O. | n.i.O. | i.O. | 2xVc; 3x f
2502 | 12.014 | 12.019 | i.O. | n.i.O. | i.O.
2503 | 12.013 | 12.021 | i.O. | n.i.O. | i.O.
2504 | 12.014 | 12.028 | i.O. | n.i.O. | i.O.
2505 | 12.013 | 12.028 | i.O. | n.i.O. | i.O.
2506 | 12.015 | 12.023 | i.O. | n.i.O. | i.O.
2507 | 12.012 | 12.022 | i.O. | n.i.O. | i.O.
2508 | 12.013 | 12.02 | i.O. | n.i.O. | i.O.
2509 | 12.014 | 12.024 | i.O. | n.i.O. | i.O.
2510 | 12.013 | 12.026 | i.O. | n.i.O. | i.O.
2511 | 12.011 | 12.025 | i.O. | n.i.O. | i.O.
2512 | 12.012 | 12.02 | i.O. | n.i.O. | i.O.
2513 | 12.01 | 12.021 | i.O. | n.i.O. | i.O.
2514 | 12.013 | 12.022 | i.O. | n.i.O. | i.O.
2515 | 12.013 | 12.024 | i.O. | n.i.O. | i.O.
2516 | 12.013 | 12.023 | i.O. | n.i.O. | i.O.
2517 | 12.011 | 12.031 | i.O. | n.i.O. | i.O.
2518 | 12.012 | 12.018 | i.O. | i.O. | i.O.
2519 | 12.011 | 12.02 | i.O. | n.i.O. | i.O.
2520 | 12.012 | 12.025 | i.O. | n.i.O. | i.O.
2521 | 12.01 | 12.026 | i.O. | n.i.O. | i.O.
2522 | 12.008 | 12.02 | i.O. | n.i.O. | i.O.
2523 | 12.016 | 12.025 | i.O. | n.i.O. | i.O.
2524 | 12.013 | 12.031 | i.O. | n.i.O. | i.O.
2525 | 12.013 | 12.027 | i.O. | n.i.O. | i.O.
2526 | 12.014 | 12.023 | i.O. | n.i.O. | i.O.
2527 | 12.011 | 12.021 | i.O. | n.i.O. | i.O.
2528 | 12.011 | 12.021 | i.O. | n.i.O. | i.O.
2529 | 12.011 | 12.019 | i.O. | n.i.O. | i.O.
2530 | 12.01 | 12.021 | i.O. | n.i.O. | i.O.
2531 | 12.01 | 12.018 | i.O. | i.O. | i.O.
2532 | 12.012 | 12.033 | i.O. | n.i.O. | i.O.
2533 | 12.011 | 12.021 | i.O. | n.i.O. | i.O.
2534 | 12.015 | 12.029 | i.O. | n.i.O. | i.O.
2535 | 12.012 | 12.034 | i.O. | n.i.O. | i.O.
2536 | 12.013 | 12.027 | i.O. | n.i.O. | i.O.
2537 | 12.014 | 12.025 | i.O. | n.i.O. | i.O.
2538 | 12.012 | 12.019 | i.O. | n.i.O. | i.O.
2539 | 12.012 | 12.03 | i.O. | n.i.O. | i.O.
2540 | 12.012 | 12.024 | i.O. | n.i.O. | i.O.
2541 | 12.011 | 12.022 | i.O. | n.i.O. | i.O.
2542 | 12.013 | 12.02 | i.O. | n.i.O. | i.O.
2543 | 12.012 | 12.024 | i.O. | n.i.O. | i.O.
2544 | 12.013 | 12.02 | i.O. | n.i.O. | i.O.
2545 | 12.013 | 12.023 | i.O. | n.i.O. | i.O.
2546 | 12.012 | 12.022 | i.O. | n.i.O. | i.O.
2547 | 12.01 | 12.016 | i.O. | i.O. | i.O.
2548 | 12.011 | 12.022 | i.O. | n.i.O. | i.O.
2549 | 12.009 | 12.018 | i.O. | i.O. | i.O.
2550 | 12.011 | 12.019 | i.O. | n.i.O. | i.O.
2551 | 12.013 | 12.022 | i.O. | n.i.O. | i.O.
2552 | 12.013 | 12.025 | i.O. | n.i.O. | i.O.
2553 | 12.012 | 12.018 | i.O. | i.O. | i.O.
2554 | 12.014 | 12.022 | i.O. | n.i.O. | i.O.
2555 | 12.012 | 12.024 | i.O. | n.i.O. | i.O.
2556 | 12.013 | 12.022 | i.O. | n.i.O. | i.O.
2557 | 12.013 | 12.019 | i.O. | n.i.O. | i.O.
2558 | 12.012 | 12.032 | i.O. | n.i.O. | i.O.
2559 | 12.011 | 12.02 | i.O. | n.i.O. | i.O.
2560 | 12.015 | 12.031 | i.O. | n.i.O. | i.O.
2561 | 12.017 | 12.029 | i.O. | n.i.O. | i.O.
2562 | 12.013 | 12.026 | i.O. | n.i.O. | i.O.
2563 | 12.013 | 12.023 | i.O. | n.i.O. | i.O.
2564 | 12.016 | 12.029 | i.O. | n.i.O. | i.O.
2565 | 12.015 | 12.032 | i.O. | n.i.O. | i.O.
2566 | 12.011 | 12.021 | i.O. | n.i.O. | i.O.
2567 | 12.014 | 12.024 | i.O. | n.i.O. | i.O.
2568 | 12.013 | 12.021 | i.O. | n.i.O. | i.O.
2569 | 12.013 | 12.021 | i.O. | n.i.O. | i.O.
2570 | 12.012 | 12.026 | i.O. | n.i.O. | i.O.
2571 | 12.015 | 12.023 | i.O. | n.i.O. | i.O.
2572 | 12.013 | 12.02 | i.O. | n.i.O. | i.O.
2573 | 12.013 | 12.021 | i.O. | n.i.O. | i.O.
2574 | 12.013 | 12.025 | i.O. | n.i.O. | i.O.
2575 | 12.014 | 12.021 | i.O. | n.i.O. | i.O.
2576 | 12.015 | 12.023 | i.O. | n.i.O. | i.O.
2577 | 12.014 | 12.02 | i.O. | n.i.O. | i.O.
2578 | 12.014 | 12.024 | i.O. | n.i.O. | i.O.
2579 | 12.013 | 12.022 | i.O. | n.i.O. | i.O.
2580 | 12.012 | 12.026 | i.O. | n.i.O. | i.O.
2581 | 12.014 | 12.03 | i.O. | n.i.O. | i.O.
2601 | 12.008 | 12.029 | i.O. | n.i.O. | i.O. | 1x Vc; 3x f
2602 | 12.008 | 12.017 | i.O. | i.O. | i.O.
2603 | 12.01 | 12.022 | i.O. | n.i.O. | i.O.
2604 | 12.009 | 12.021 | i.O. | n.i.O. | i.O.
2605 | 12.008 | 12.015 | i.O. | i.O. | i.O.
2606 | 12.011 | 12.018 | i.O. | i.O. | i.O.
2607 | 12.008 | 12.013 | i.O. | i.O. | i.O.
2608 | 12.01 | 12.014 | i.O. | i.O. | i.O.
2609 | 12.014 | 12.019 | i.O. | n.i.O. | i.O.
2610 | 12.011 | 12.026 | i.O. | n.i.O. | i.O.
2611 | 12.01 | 12.018 | i.O. | i.O. | i.O.
2612 | 12.009 | 12.024 | i.O. | n.i.O. | i.O.
2613 | 12.013 | 12.024 | i.O. | n.i.O. | i.O.
2614 | 12.01 | 12.029 | i.O. | n.i.O. | i.O.
2615 | 12.008 | 12.018 | i.O. | i.O. | i.O.
2616 | 12.008 | 12.021 | i.O. | n.i.O. | i.O.
2617 | 12.01 | 12.016 | i.O. | i.O. | i.O.
2618 | 12.011 | 12.015 | i.O. | i.O. | i.O.
2619 | 12.01 | 12.018 | i.O. | i.O. | i.O.
2620 | 12.011 | 12.019 | i.O. | n.i.O. | i.O.
2621 | 12.01 | 12.019 | i.O. | n.i.O. | i.O.
2622 | 12.009 | 12.017 | i.O. | i.O. | i.O.
2623 | 12.009 | 12.018 | i.O. | i.O. | i.O.
2624 | 12.012 | 12.026 | i.O. | n.i.O. | i.O.
2625 | 12.007 | 12.015 | i.O. | i.O. | i.O.
2626 | 12.008 | 12.016 | i.O. | i.O. | i.O.
2627 | 12.012 | 12.022 | i.O. | n.i.O. | i.O.
2628 | 12.011 | 12.021 | i.O. | n.i.O. | i.O.
2629 | 12.009 | 12.018 | i.O. | i.O. | i.O.
2630 | 12.007 | 12.02 | i.O. | n.i.O. | i.O.
2631 | 12.01 | 12.02 | i.O. | n.i.O. | i.O.
2632 | 12.007 | 12.018 | i.O. | i.O. | i.O.
2633 | 12.008 | 12.017 | i.O. | i.O. | i.O.
2634 | 12.009 | 12.012 | i.O. | i.O. | i.O.
2635 | 12.011 | 12.018 | i.O. | i.O. | i.O.
2636 | 12.012 | 12.014 | i.O. | i.O. | i.O.
2637 | 12.008 | 12.02 | i.O. | n.i.O. | i.O.
2638 | 12.008 | 12.014 | i.O. | i.O. | i.O.
2639 | 12.013 | 12.023 | i.O. | n.i.O. | i.O.
2640 | 12.008 | 12.016 | i.O. | i.O. | i.O.
2641 | 12.009 | 12.017 | i.O. | i.O. | i.O.
2642 | 12.008 | 12.017 | i.O. | i.O. | i.O.
2643 | 12.011 | 12.022 | i.O. | n.i.O. | i.O.
2644 | 12.012 | 12.021 | i.O. | n.i.O. | i.O.
2645 | 12.005 | 12.016 | i.O. | i.O. | i.O.
2646 | 12.007 | 12.02 | i.O. | n.i.O. | i.O.
2647 | 12.011 | 12.017 | i.O. | i.O. | i.O.
2648 | 12.009 | 12.016 | i.O. | i.O. | i.O.
2649 | 12.008 | 12.015 | i.O. | i.O. | i.O.
2650 | 12.012 | 12.02 | i.O. | n.i.O. | i.O.
2651 | 12.013 | 12.026 | i.O. | n.i.O. | i.O.
2652 | 12.009 | 12.021 | i.O. | n.i.O. | i.O.
2653 | 12.009 | 12.02 | i.O. | n.i.O. | i.O.
2654 | 12.008 | 12.026 | i.O. | n.i.O. | i.O.
2655 | 12.009 | 12.027 | i.O. | n.i.O. | i.O.
2656 | 12.007 | 12.019 | i.O. | n.i.O. | i.O.
2657 | 12.009 | 12.02 | i.O. | n.i.O. | i.O.
2658 | 12.013 | 12.024 | i.O. | n.i.O. | i.O.
2659 | 12.009 | 12.019 | i.O. | n.i.O. | i.O.
2660 | 12.009 | 12.021 | i.O. | n.i.O. | i.O.
2661 | 12.006 | 12.017 | i.O. | i.O. | i.O.
2662 | 12.007 | 12.017 | i.O. | i.O. | i.O.
2663 | 12.011 | 12.02 | i.O. | n.i.O. | i.O.
2664 | 12.009 | 12.022 | i.O. | n.i.O. | i.O.
2665 | 12.008 | 12.015 | i.O. | i.O. | i.O.
2666 | 12.009 | 12.017 | i.O. | i.O. | i.O.
2667 | 12.01 | 12.018 | i.O. | i.O. | i.O.
2668 | 12.008 | 12.018 | i.O. | i.O. | i.O.
2669 | 12.006 | 12.016 | i.O. | i.O. | i.O.
2670 | 12.013 | 12.026 | i.O. | n.i.O. | i.O.
2671 | 12.012 | 12.028 | i.O. | n.i.O. | i.O.
2672 | 12.012 | 12.02 | i.O. | n.i.O. | i.O.
2673 | 12.01 | 12.021 | i.O. | n.i.O. | i.O.
2674 | 12.01 | 12.019 | i.O. | n.i.O. | i.O.
2675 | 12.01 | 12.018 | i.O. | i.O. | i.O.
2676 | 12.007 | 12.013 | i.O. | i.O. | i.O.
2677 | 12.01 | 12.024 | i.O. | n.i.O. | i.O.
2678 | 12.014 | 12.021 | i.O. | n.i.O. | i.O.
2679 | 12.012 | 12.02 | i.O. | n.i.O. | i.O.
2680 | 12.01 | 12.018 | i.O. | i.O. | i.O.
2681 | 12.013 | 12.021 | i.O. | n.i.O. | i.O.
2701 | 12.019 | 12.026 | n.i.O. | n.i.O. | n.i.O. | 3x Vc; 1xf
2702 | 12.021 | 12.027 | n.i.O. | n.i.O. | n.i.O.
2703 | 12.024 | 12.035 | n.i.O. | n.i.O. | n.i.O.
2704 | 12.022 | 12.03 | n.i.O. | n.i.O. | n.i.O.
2705 | 12.018 | 12.042 | i.O. | n.i.O. | i.O.
2706 | 12.023 | 12.033 | n.i.O. | n.i.O. | n.i.O.
2707 | 12.019 | 12.035 | n.i.O. | n.i.O. | n.i.O.
2708 | 12.02 | 12.023 | n.i.O. | n.i.O. | n.i.O.
2709 | 12.013 | 12.022 | i.O. | n.i.O. | i.O.
2710 | 12.015 | 12.027 | i.O. | n.i.O. | i.O.
2711 | 12.02 | 12.029 | n.i.O. | n.i.O. | i.O.
2712 | 12.023 | 12.036 | n.i.O. | n.i.O. | i.O.
2713 | 12.019 | 12.032 | n.i.O. | n.i.O. | i.O.
2714 | 12.019 | 12.045 | n.i.O. | n.i.O. | i.O.
2715 | 12.018 | 12.023 | i.O. | n.i.O. | i.O.
2716 | 12.023 | 12.048 | n.i.O. | n.i.O. | i.O.
2717 | 12.021 | 12.045 | n.i.O. | n.i.O. | i.O.
2718 | 12.015 | 12.021 | i.O. | n.i.O. | i.O.
2719 | 12.017 | 12.026 | i.O. | n.i.O. | i.O.
2720 | 12.015 | 12.027 | i.O. | n.i.O. | i.O.
2721 | 12.014 | 12.024 | i.O. | n.i.O. | i.O.
2722 | 12.026 | 12.037 | n.i.O. | n.i.O. | n.i.O.
2723 | 12.014 | 12.025 | i.O. | n.i.O. | i.O.
2724 | 12.023 | 12.03 | n.i.O. | n.i.O. | n.i.O.
2725 | 12.016 | 12.029 | i.O. | n.i.O. | i.O.
2726 | 12.019 | 12.03 | n.i.O. | n.i.O. | n.i.O.
2727 | 12.023 | 12.026 | n.i.O. | n.i.O. | n.i.O.
2728 | 12.021 | 12.041 | n.i.O. | n.i.O. | i.O.
2729 | 12.019 | 12.03 | n.i.O. | n.i.O. | i.O.
2730 | 12.017 | 12.02 | i.O. | n.i.O. | i.O.
2731 | 12.018 | 12.026 | i.O. | n.i.O. | i.O.
2732 | 12.019 | 12.033 | n.i.O. | n.i.O. | i.O.
2733 | 12.013 | 12.022 | i.O. | n.i.O. | i.O.
2734 | 12.018 | 12.023 | i.O. | n.i.O. | i.O.
2735 | 12.019 | 12.026 | n.i.O. | n.i.O. | n.i.O.
2736 | 12.019 | 12.027 | n.i.O. | n.i.O. | i.O.
2737 | 12.019 | 12.039 | n.i.O. | n.i.O. | i.O.
2738 | 12.019 | 12.028 | n.i.O. | n.i.O. | i.O.
2739 | 12.016 | 12.027 | i.O. | n.i.O. | i.O.
2740 | 12.025 | 12.04 | n.i.O. | n.i.O. | n.i.O.
2741 | 12.025 | 12.04 | n.i.O. | n.i.O. | n.i.O.
2742 | 12.018 | 12.024 | i.O. | n.i.O. | i.O.
2743 | 12.028 | 12.047 | n.i.O. | n.i.O. | n.i.O.
2744 | 12.022 | 12.029 | n.i.O. | n.i.O. | i.O.
2745 | 12.017 | 12.023 | i.O. | n.i.O. | i.O.
2746 | 12.017 | 12.025 | i.O. | n.i.O. | i.O.
2747 | 12.02 | 12.022 | n.i.O. | n.i.O. | i.O.
2748 | 12.022 | 12.03 | n.i.O. | n.i.O. | i.O.
2749 | 12.019 | 12.028 | n.i.O. | n.i.O. | i.O.
2750 | 12.022 | 12.029 | n.i.O. | n.i.O. | i.O.
2751 | 12.018 | 12.03 | i.O. | n.i.O. | i.O.
2752 | 12.015 | 12.021 | i.O. | n.i.O. | i.O.
2753 | 12.023 | 12.033 | n.i.O. | n.i.O. | i.O.
2754 | 12.015 | 12.022 | i.O. | n.i.O. | i.O.
2755 | 12.022 | 12.031 | n.i.O. | n.i.O. | i.O.
2756 | 12.021 | 12.038 | n.i.O. | n.i.O. | i.O.
2757 | 12.02 | 12.037 | n.i.O. | n.i.O. | i.O.
2758 | 12.017 | 12.027 | i.O. | n.i.O. | i.O.
2759 | 12.015 | 12.028 | i.O. | n.i.O. | i.O.
2760 | 12.015 | 12.033 | i.O. | n.i.O. | i.O.
2761 | 12.017 | 12.029 | i.O. | n.i.O. | i.O.
2762 | 12.023 | 12.032 | n.i.O. | n.i.O. | i.O.
2763 | 12.013 | 12.023 | i.O. | n.i.O. | i.O.
2764 | 12.018 | 12.03 | i.O. | n.i.O. | i.O.
2765 | 12.019 | 12.033 | n.i.O. | n.i.O. | i.O.
2766 | 12.016 | 12.023 | i.O. | n.i.O. | i.O.
2767 | 12.016 | 12.023 | i.O. | n.i.O. | i.O.
2768 | 12.022 | 12.034 | n.i.O. | n.i.O. | n.i.O.
2769 | 12.019 | 12.024 | n.i.O. | n.i.O. | i.O.
2770 | 12.021 | 12.027 | n.i.O. | n.i.O. | i.O.
2771 | 12.024 | 12.031 | n.i.O. | n.i.O. | i.O.
2772 | 12.026 | 12.037 | n.i.O. | n.i.O. | n.i.O.
2773 | 12.019 | 12.031 | n.i.O. | n.i.O. | i.O.
2774 | 12.021 | 12.028 | n.i.O. | n.i.O. | i.O.
2775 | 12.024 | 12.033 | n.i.O. | n.i.O. | i.O.
2776 | 12.015 | 12.021 | i.O. | n.i.O. | i.O.
2777 | 12.017 | 12.03 | i.O. | n.i.O. | i.O.
2778 | 12.023 | 12.034 | n.i.O. | n.i.O. | n.i.O.
2779 | 12.014 | 12.021 | i.O. | n.i.O. | i.O.
2780 | 12.016 | 12.02 | i.O. | n.i.O. | i.O.
2781 | 12.018 | 12.031 | i.O. | n.i.O. | i.O.
2801 | 12.014 |  | i.O. | n.i.O. | i.O. | 3x Vc; 2xf
2802 | 12.015 |  | i.O. | n.i.O. | i.O.
2803 | 12.02 |  | n.i.O. | n.i.O. | i.O.
2804 | 12.016 |  | i.O. | n.i.O. | i.O.
2805 | 12.015 |  | i.O. | n.i.O. | i.O.
2806 | 12.023 |  | n.i.O. | n.i.O. | i.O.
2807 | 12.021 |  | n.i.O. | n.i.O. | i.O.
2808 | 12.016 |  | i.O. | n.i.O. | i.O.
2809 | 12.015 |  | i.O. | n.i.O. | i.O.
2810 | 12.015 |  | i.O. | n.i.O. | i.O.
2811 | 12.017 |  | i.O. | n.i.O. | i.O.
2812 | 12.015 |  | i.O. | n.i.O. | i.O.
2813 | 12.016 |  | i.O. | n.i.O. | i.O.
2814 | 12.022 |  | n.i.O. | n.i.O. | i.O.
2815 | 12.02 |  | n.i.O. | n.i.O. | i.O.
2816 | 12.015 |  | i.O. | n.i.O. | i.O.
2817 | 12.019 |  | n.i.O. | n.i.O. | i.O.
2818 | 12.02 |  | n.i.O. | n.i.O. | i.O.
2819 | 12.017 |  | i.O. | n.i.O. | i.O.
2820 | 12.012 |  | i.O. | n.i.O. | i.O.
2821 | 12.016 |  | i.O. | n.i.O. | i.O.
2822 | 12.017 |  | i.O. | n.i.O. | i.O.
2823 | 12.022 |  | n.i.O. | n.i.O. | i.O.
2824 | 12.02 |  | n.i.O. | n.i.O. | i.O.
2825 | 12.02 |  | n.i.O. | n.i.O. | i.O.
2826 | 12.014 |  | i.O. | n.i.O. | i.O.
2827 | 12.026 |  | n.i.O. | n.i.O. | i.O.
2828 | 12.016 |  | i.O. | n.i.O. | i.O.
2829 | 12.018 |  | i.O. | n.i.O. | i.O.
2830 | 12.021 |  | n.i.O. | n.i.O. | i.O.
2831 | 12.017 |  | i.O. | n.i.O. | i.O.
2832 | 12.018 |  | i.O. | n.i.O. | i.O.
2833 | 12.026 |  | n.i.O. | n.i.O. | n.i.O.
2834 | 12.016 |  | i.O. | n.i.O. | i.O.
2835 | 12.015 |  | i.O. | n.i.O. | i.O.
2836 | 12.017 |  | i.O. | n.i.O. | i.O.
2837 | 12.016 |  | i.O. | n.i.O. | i.O.
2838 | 12.018 |  | i.O. | n.i.O. | i.O.
2839 | 12.021 |  | n.i.O. | n.i.O. | n.i.O.
2840 | 12.016 |  | i.O. | n.i.O. | i.O.
2841 | 12.022 |  | n.i.O. | n.i.O. | n.i.O.
2842 | 12.018 |  | i.O. | n.i.O. | i.O.
2843 | 12.016 |  | i.O. | n.i.O. | i.O.
2844 | 12.015 |  | i.O. | n.i.O. | i.O.
2845 | 12.019 |  | n.i.O. | n.i.O. | i.O.
2846 | 12.025 |  | n.i.O. | n.i.O. | n.i.O.
2847 | 12.02 |  | n.i.O. | n.i.O. | i.O.
2848 | 12.021 |  | n.i.O. | n.i.O. | i.O.
2849 | 12.019 |  | n.i.O. | n.i.O. | i.O.
2850 | 12.019 |  | n.i.O. | n.i.O. | i.O.
2851 | 12.026 |  | n.i.O. | n.i.O. | i.O.
2852 | 12.018 |  | i.O. | n.i.O. | i.O.
2853 | 12.015 |  | i.O. | n.i.O. | i.O.
2854 | 12.017 |  | i.O. | n.i.O. | i.O.
2855 | 12.02 |  | n.i.O. | n.i.O. | i.O.
2856 | 12.022 |  | n.i.O. | n.i.O. | i.O.
2857 | 12.018 |  | i.O. | n.i.O. | i.O.
2858 | 12.019 |  | n.i.O. | n.i.O. | i.O.
2859 | 12.018 |  | i.O. | n.i.O. | i.O.
2860 | 12.016 |  | i.O. | n.i.O. | i.O.
2861 | 12.02 |  | n.i.O. | n.i.O. | i.O.
2862 | 12.015 |  | i.O. | n.i.O. | i.O.
2863 | 12.021 |  | n.i.O. | n.i.O. | n.i.O.
2864 | 12.021 |  | n.i.O. | n.i.O. | n.i.O.
2865 | 12.017 |  | i.O. | n.i.O. | i.O.
2866 | 12.018 |  | i.O. | n.i.O. | i.O.
2867 | 12.019 |  | n.i.O. | n.i.O. | i.O.
2868 | 12.019 |  | n.i.O. | n.i.O. | i.O.
2869 | 12.017 |  | i.O. | n.i.O. | i.O.
2870 | 12.014 |  | i.O. | n.i.O. | i.O.
2871 | 12.018 |  | i.O. | n.i.O. | i.O.
2872 | 12.022 |  | n.i.O. | n.i.O. | i.O.
2873 | 12.022 |  | n.i.O. | n.i.O. | i.O.
2874 | 12.017 |  | i.O. | n.i.O. | i.O.
2875 | 12.017 |  | i.O. | n.i.O. | i.O.
2876 | 12.016 |  | i.O. | n.i.O. | i.O.
2877 | 12.018 |  | i.O. | n.i.O. | i.O.
2878 | 12.018 |  | i.O. | n.i.O. | i.O.
2879 | 12.018 |  | i.O. | n.i.O. | i.O.
2880 | 12.015 |  | i.O. | n.i.O. | i.O.
2881 | 12.02 |  | n.i.O. | n.i.O. | i.O.
2901 | 12.017 |  | i.O. | n.i.O. | i.O. | 2x Vc;3x f
2902 | 12.02 |  | n.i.O. | n.i.O. | i.O.
2903 | 12.019 |  | n.i.O. | n.i.O. | i.O.
2904 | 12.018 |  | i.O. | n.i.O. | i.O.
2905 | 12.016 |  | i.O. | n.i.O. | i.O.
2906 | 12.017 |  | i.O. | n.i.O. | i.O.
2907 | 12.014 |  | i.O. | n.i.O. | i.O.
2908 | 12.018 |  | i.O. | n.i.O. | n.i.O. | (gut Seite passt nicht)
2909 | 12.013 |  | i.O. | n.i.O. | n.i.O. | (gut Seite passt nicht)
2910 | 12.018 |  | i.O. | n.i.O. | i.O.
2911 | 12.014 |  | i.O. | n.i.O. | i.O.
2912 | 12.017 |  | i.O. | n.i.O. | i.O.
2913 | 12.017 |  | i.O. | n.i.O. | i.O.
2914 | 12.013 |  | i.O. | n.i.O. | i.O.
2915 | 12.016 |  | i.O. | n.i.O. | i.O.
2916 | 12.015 |  | i.O. | n.i.O. | i.O.
2917 | 12.013 |  | i.O. | n.i.O. | i.O.
2918 | 12.017 |  | i.O. | n.i.O. | i.O.
2919 | 12.017 |  | i.O. | n.i.O. | i.O.
2920 | 12.014 |  | i.O. | n.i.O. | i.O.
2921 | 12.018 |  | i.O. | n.i.O. | i.O.
2922 | 12.013 |  | i.O. | n.i.O. | i.O.
2923 | 12.015 |  | i.O. | n.i.O. | i.O.
2924 | 12.015 |  | i.O. | n.i.O. | i.O.
2925 | 12.014 |  | i.O. | n.i.O. | i.O.
2926 | 12.017 |  | i.O. | n.i.O. | i.O.
2927 | 12.014 |  | i.O. | n.i.O. | i.O.
2928 | 12.017 |  | i.O. | n.i.O. | i.O.
2929 | 12.014 |  | i.O. | n.i.O. | i.O.
2930 | 12.016 |  | i.O. | n.i.O. | i.O.
2931 | 12.014 |  | i.O. | n.i.O. | i.O.
2932 | 12.014 |  | i.O. | n.i.O. | i.O.
2933 | 12.013 |  | i.O. | n.i.O. | i.O.
2934 | 12.014 |  | i.O. | n.i.O. | i.O.
2935 | 12.013 |  | i.O. | n.i.O. | i.O.
2936 | 12.015 |  | i.O. | n.i.O. | i.O.
2937 | 12.015 |  | i.O. | n.i.O. | i.O.
2938 | 12.013 |  | i.O. | n.i.O. | i.O.
2939 | 12.017 |  | i.O. | n.i.O. | i.O.
2940 | 12.017 |  | i.O. | n.i.O. | i.O.
2941 | 12.015 |  | i.O. | n.i.O. | i.O.
2942 | 12.012 |  | i.O. | n.i.O. | i.O.
2943 | 12.014 |  | i.O. | n.i.O. | i.O.
2944 | 12.012 |  | i.O. | n.i.O. | i.O.
2945 | 12.015 |  | i.O. | n.i.O. | i.O.
2946 | 12.017 |  | i.O. | n.i.O. | i.O.
2947 | 12.015 |  | i.O. | n.i.O. | i.O.
2948 | 12.016 |  | i.O. | n.i.O. | i.O.
2949 | 12.015 |  | i.O. | n.i.O. | i.O.
2950 | 12.014 |  | i.O. | n.i.O. | i.O.
2951 | 12.015 |  | i.O. | n.i.O. | i.O.
2952 | 12.013 |  | i.O. | n.i.O. | i.O.
2953 | 12.012 |  | i.O. | n.i.O. | i.O.
2954 | 12.012 |  | i.O. | n.i.O. | i.O.
2955 | 12.013 |  | i.O. | n.i.O. | i.O.
2956 | 12.016 |  | i.O. | n.i.O. | i.O.
2957 | 12.016 |  | i.O. | n.i.O. | i.O.
2958 | 12.014 |  | i.O. | n.i.O. | i.O.
2959 | 12.015 |  | i.O. | n.i.O. | i.O.
2960 | 12.013 |  | i.O. | n.i.O. | i.O.
2961 | 12.015 |  | i.O. | n.i.O. | i.O.
2962 | 12.018 |  | i.O. | n.i.O. | i.O.
2963 | 12.014 |  | i.O. | n.i.O. | i.O.
2964 | 12.015 |  | i.O. | n.i.O. | i.O.
2965 | 12.013 |  | i.O. | n.i.O. | i.O.
2966 | 12.017 |  | i.O. | n.i.O. | i.O.
2967 | 12.014 |  | i.O. | n.i.O. | i.O.
2968 | 12.022 |  | n.i.O. | n.i.O. | i.O.
2969 | 12.014 |  | i.O. | n.i.O. | i.O.
2970 | 12.016 |  | i.O. | n.i.O. | i.O.
2971 | 12.015 |  | i.O. | n.i.O. | i.O.
2972 | 12.015 |  | i.O. | n.i.O. | i.O.
2973 | 12.015 |  | i.O. | n.i.O. | i.O.
2974 | 12.013 |  | i.O. | n.i.O. | i.O.
2975 | 12.014 |  | i.O. | n.i.O. | i.O.
2976 | 12.013 |  | i.O. | n.i.O. | i.O.
2977 | 12.013 |  | i.O. | n.i.O. | i.O.
2978 | 12.015 |  | i.O. | n.i.O. | i.O.
2979 | 12.014 |  | i.O. | n.i.O. | i.O.
2980 | 12.016 |  | i.O. | n.i.O. | i.O.
2981 | 12.013 |  | i.O. | n.i.O. | i.O.

## Messprotokoll_Ebene_01
Date | Time | Program | Workpiece no. | Testpoint | Plane | Probe no. | Cycle | S_MVAR | Measuring variant | Results: | Setpoint | Measured | Difference | Unit
2019-11-20 | 12:14 | REIBEN.MPF |  | 1 | G17 | 1 | 977 | 1 | 1 Hole | X | 15 | 14.976 | -0.024 | mm
2019-11-20 | 12:14 | REIBEN.MPF |  | 1 | G17 | 1 | 977 | 1 | 1 Hole | Y | 15 | 15.016 | 0.016 | mm
2019-11-20 | 12:14 | REIBEN.MPF |  | 1 | G17 | 1 | 977 | 1 | 1 Hole | Diameter | 12.009 | 12.019 | 0.01 | mm
2019-11-20 | 12:14 | REIBEN.MPF |  | 1 | G17 | 1 | 977 | 1 | 1 Hole | X | 30 | 29.994 | -0.006 | mm
2019-11-20 | 12:14 | REIBEN.MPF |  | 1 | G17 | 1 | 977 | 1 | 1 Hole | Y | 15 | 14.986 | -0.014 | mm
2019-11-20 | 12:14 | REIBEN.MPF |  | 1 | G17 | 1 | 977 | 1 | 1 Hole | Diameter | 12.009 | 12.018 | 0.009 | mm
2019-11-20 | 12:14 | REIBEN.MPF |  | 1 | G17 | 1 | 977 | 1 | 1 Hole | X | 45 | 44.979 | -0.021 | mm
2019-11-20 | 12:14 | REIBEN.MPF |  | 1 | G17 | 1 | 977 | 1 | 1 Hole | Y | 15 | 14.997 | -0.003 | mm
2019-11-20 | 12:14 | REIBEN.MPF |  | 1 | G17 | 1 | 977 | 1 | 1 Hole | Diameter | 12.009 | 12.015 | 0.006 | mm
2019-11-20 | 12:14 | REIBEN.MPF |  | 1 | G17 | 1 | 977 | 1 | 1 Hole | X | 60 | 59.997 | -0.003 | mm
2019-11-20 | 12:14 | REIBEN.MPF |  | 1 | G17 | 1 | 977 | 1 | 1 Hole | Y | 15 | 15.003 | 0.003 | mm
2019-11-20 | 12:14 | REIBEN.MPF |  | 1 | G17 | 1 | 977 | 1 | 1 Hole | Diameter | 12.009 | 12.015 | 0.006 | mm
2019-11-20 | 12:15 | REIBEN.MPF |  | 1 | G17 | 1 | 977 | 1 | 1 Hole | X | 75 | 74.969 | -0.031 | mm
2019-11-20 | 12:15 | REIBEN.MPF |  | 1 | G17 | 1 | 977 | 1 | 1 Hole | Y | 15 | 15.004 | 0.004 | mm
2019-11-20 | 12:15 | REIBEN.MPF |  | 1 | G17 | 1 | 977 | 1 | 1 Hole | Diameter | 12.009 | 12.015 | 0.006 | mm
2019-11-20 | 12:15 | REIBEN.MPF |  | 1 | G17 | 1 | 977 | 1 | 1 Hole | X | 90 | 90.001 | 0 | mm
2019-11-20 | 12:15 | REIBEN.MPF |  | 1 | G17 | 1 | 977 | 1 | 1 Hole | Y | 15 | 15.009 | 0.009 | mm
2019-11-20 | 12:15 | REIBEN.MPF |  | 1 | G17 | 1 | 977 | 1 | 1 Hole | Diameter | 12.009 | 12.016 | 0.007 | mm
2019-11-20 | 12:15 | REIBEN.MPF |  | 1 | G17 | 1 | 977 | 1 | 1 Hole | X | 105 | 104.995 | -0.005 | mm
2019-11-20 | 12:15 | REIBEN.MPF |  | 1 | G17 | 1 | 977 | 1 | 1 Hole | Y | 15 | 15.006 | 0.006 | mm
2019-11-20 | 12:15 | REIBEN.MPF |  | 1 | G17 | 1 | 977 | 1 | 1 Hole | Diameter | 12.009 | 12.016 | 0.007 | mm
2019-11-20 | 12:15 | REIBEN.MPF |  | 1 | G17 | 1 | 977 | 1 | 1 Hole | X | 120 | 120.009 | 0.009 | mm
2019-11-20 | 12:15 | REIBEN.MPF |  | 1 | G17 | 1 | 977 | 1 | 1 Hole | Y | 15 | 14.988 | -0.012 | mm
2019-11-20 | 12:15 | REIBEN.MPF |  | 1 | G17 | 1 | 977 | 1 | 1 Hole | Diameter | 12.009 | 12.017 | 0.008 | mm
2019-11-20 | 12:15 | REIBEN.MPF |  | 1 | G17 | 1 | 977 | 1 | 1 Hole | X | 135 | 134.998 | -0.002 | mm
2019-11-20 | 12:15 | REIBEN.MPF |  | 1 | G17 | 1 | 977 | 1 | 1 Hole | Y | 15 | 14.995 | -0.005 | mm
2019-11-20 | 12:15 | REIBEN.MPF |  | 1 | G17 | 1 | 977 | 1 | 1 Hole | Diameter | 12.009 | 12.016 | 0.007 | mm
2019-11-20 | 12:15 | REIBEN.MPF |  | 1 | G17 | 1 | 977 | 1 | 1 Hole | X | 15 | 14.978 | -0.022 | mm
2019-11-20 | 12:15 | REIBEN.MPF |  | 1 | G17 | 1 | 977 | 1 | 1 Hole | Y | 30 | 30.01 | 0.01 | mm
2019-11-20 | 12:15 | REIBEN.MPF |  | 1 | G17 | 1 | 977 | 1 | 1 Hole | Diameter | 12.009 | 12.019 | 0.01 | mm
2019-11-20 | 12:15 | REIBEN.MPF |  | 1 | G17 | 1 | 977 | 1 | 1 Hole | X | 30 | 29.991 | -0.009 | mm
2019-11-20 | 12:15 | REIBEN.MPF |  | 1 | G17 | 1 | 977 | 1 | 1 Hole | Y | 30 | 30.004 | 0.004 | mm
2019-11-20 | 12:15 | REIBEN.MPF |  | 1 | G17 | 1 | 977 | 1 | 1 Hole | Diameter | 12.009 | 12.019 | 0.01 | mm
2019-11-20 | 12:15 | REIBEN.MPF |  | 1 | G17 | 1 | 977 | 1 | 1 Hole | X | 45 | 44.985 | -0.015 | mm
2019-11-20 | 12:15 | REIBEN.MPF |  | 1 | G17 | 1 | 977 | 1 | 1 Hole | Y | 30 | 29.987 | -0.013 | mm
2019-11-20 | 12:15 | REIBEN.MPF |  | 1 | G17 | 1 | 977 | 1 | 1 Hole | Diameter | 12.009 | 12.019 | 0.01 | mm
2019-11-20 | 12:15 | REIBEN.MPF |  | 1 | G17 | 1 | 977 | 1 | 1 Hole | X | 60 | 59.984 | -0.016 | mm
2019-11-20 | 12:15 | REIBEN.MPF |  | 1 | G17 | 1 | 977 | 1 | 1 Hole | Y | 30 | 30.012 | 0.012 | mm
2019-11-20 | 12:15 | REIBEN.MPF |  | 1 | G17 | 1 | 977 | 1 | 1 Hole | Diameter | 12.009 | 12.018 | 0.009 | mm
2019-11-20 | 12:15 | REIBEN.MPF |  | 1 | G17 | 1 | 977 | 1 | 1 Hole | X | 75 | 74.984 | -0.016 | mm
2019-11-20 | 12:15 | REIBEN.MPF |  | 1 | G17 | 1 | 977 | 1 | 1 Hole | Y | 30 | 30.006 | 0.006 | mm
2019-11-20 | 12:15 | REIBEN.MPF |  | 1 | G17 | 1 | 977 | 1 | 1 Hole | Diameter | 12.009 | 12.019 | 0.01 | mm
2019-11-20 | 12:15 | REIBEN.MPF |  | 1 | G17 | 1 | 977 | 1 | 1 Hole | X | 90 | 89.998 | -0.002 | mm
2019-11-20 | 12:15 | REIBEN.MPF |  | 1 | G17 | 1 | 977 | 1 | 1 Hole | Y | 30 | 30.009 | 0.009 | mm
2019-11-20 | 12:15 | REIBEN.MPF |  | 1 | G17 | 1 | 977 | 1 | 1 Hole | Diameter | 12.009 | 12.019 | 0.01 | mm
2019-11-20 | 12:16 | REIBEN.MPF |  | 1 | G17 | 1 | 977 | 1 | 1 Hole | X | 105 | 104.994 | -0.006 | mm
2019-11-20 | 12:16 | REIBEN.MPF |  | 1 | G17 | 1 | 977 | 1 | 1 Hole | Y | 30 | 30 | 0 | mm
2019-11-20 | 12:16 | REIBEN.MPF |  | 1 | G17 | 1 | 977 | 1 | 1 Hole | Diameter | 12.009 | 12.017 | 0.008 | mm
2019-11-20 | 12:16 | REIBEN.MPF |  | 1 | G17 | 1 | 977 | 1 | 1 Hole | X | 120 | 119.992 | -0.008 | mm
2019-11-20 | 12:16 | REIBEN.MPF |  | 1 | G17 | 1 | 977 | 1 | 1 Hole | Y | 30 | 30.011 | 0.011 | mm
2019-11-20 | 12:16 | REIBEN.MPF |  | 1 | G17 | 1 | 977 | 1 | 1 Hole | Diameter | 12.009 | 12.017 | 0.008 | mm
2019-11-20 | 12:16 | REIBEN.MPF |  | 1 | G17 | 1 | 977 | 1 | 1 Hole | X | 135 | 135.012 | 0.012 | mm
2019-11-20 | 12:16 | REIBEN.MPF |  | 1 | G17 | 1 | 977 | 1 | 1 Hole | Y | 30 | 29.994 | -0.006 | mm
2019-11-20 | 12:16 | REIBEN.MPF |  | 1 | G17 | 1 | 977 | 1 | 1 Hole | Diameter | 12.009 | 12.021 | 0.012 | mm
2019-11-20 | 12:16 | REIBEN.MPF |  | 1 | G17 | 1 | 977 | 1 | 1 Hole | X | 15 | 14.998 | -0.002 | mm
2019-11-20 | 12:16 | REIBEN.MPF |  | 1 | G17 | 1 | 977 | 1 | 1 Hole | Y | 45 | 45.001 | 0.001 | mm
2019-11-20 | 12:16 | REIBEN.MPF |  | 1 | G17 | 1 | 977 | 1 | 1 Hole | Diameter | 12.009 | 12.021 | 0.012 | mm
2019-11-20 | 12:16 | REIBEN.MPF |  | 1 | G17 | 1 | 977 | 1 | 1 Hole | X | 30 | 30.002 | 0.002 | mm
2019-11-20 | 12:16 | REIBEN.MPF |  | 1 | G17 | 1 | 977 | 1 | 1 Hole | Y | 45 | 44.993 | -0.007 | mm
2019-11-20 | 12:16 | REIBEN.MPF |  | 1 | G17 | 1 | 977 | 1 | 1 Hole | Diameter | 12.009 | 12.021 | 0.012 | mm
2019-11-20 | 12:16 | REIBEN.MPF |  | 1 | G17 | 1 | 977 | 1 | 1 Hole | X | 45 | 44.99 | -0.01 | mm
2019-11-20 | 12:16 | REIBEN.MPF |  | 1 | G17 | 1 | 977 | 1 | 1 Hole | Y | 45 | 45.008 | 0.008 | mm
2019-11-20 | 12:16 | REIBEN.MPF |  | 1 | G17 | 1 | 977 | 1 | 1 Hole | Diameter | 12.009 | 12.016 | 0.007 | mm
2019-11-20 | 12:16 | REIBEN.MPF |  | 1 | G17 | 1 | 977 | 1 | 1 Hole | X | 60 | 60.007 | 0.007 | mm
2019-11-20 | 12:16 | REIBEN.MPF |  | 1 | G17 | 1 | 977 | 1 | 1 Hole | Y | 45 | 45.013 | 0.013 | mm
2019-11-20 | 12:16 | REIBEN.MPF |  | 1 | G17 | 1 | 977 | 1 | 1 Hole | Diameter | 12.009 | 12.017 | 0.008 | mm
2019-11-20 | 12:16 | REIBEN.MPF |  | 1 | G17 | 1 | 977 | 1 | 1 Hole | X | 75 | 74.984 | -0.016 | mm
2019-11-20 | 12:16 | REIBEN.MPF |  | 1 | G17 | 1 | 977 | 1 | 1 Hole | Y | 45 | 45.014 | 0.014 | mm
2019-11-20 | 12:16 | REIBEN.MPF |  | 1 | G17 | 1 | 977 | 1 | 1 Hole | Diameter | 12.009 | 12.02 | 0.011 | mm
2019-11-20 | 12:16 | REIBEN.MPF |  | 1 | G17 | 1 | 977 | 1 | 1 Hole | X | 90 | 89.996 | -0.004 | mm
2019-11-20 | 12:16 | REIBEN.MPF |  | 1 | G17 | 1 | 977 | 1 | 1 Hole | Y | 45 | 44.998 | -0.002 | mm
2019-11-20 | 12:16 | REIBEN.MPF |  | 1 | G17 | 1 | 977 | 1 | 1 Hole | Diameter | 12.009 | 12.017 | 0.008 | mm
2019-11-20 | 12:16 | REIBEN.MPF |  | 1 | G17 | 1 | 977 | 1 | 1 Hole | X | 105 | 105.002 | 0.002 | mm
2019-11-20 | 12:16 | REIBEN.MPF |  | 1 | G17 | 1 | 977 | 1 | 1 Hole | Y | 45 | 44.996 | -0.004 | mm
2019-11-20 | 12:16 | REIBEN.MPF |  | 1 | G17 | 1 | 977 | 1 | 1 Hole | Diameter | 12.009 | 12.019 | 0.01 | mm
2019-11-20 | 12:16 | REIBEN.MPF |  | 1 | G17 | 1 | 977 | 1 | 1 Hole | X | 120 | 120.002 | 0.002 | mm
2019-11-20 | 12:16 | REIBEN.MPF |  | 1 | G17 | 1 | 977 | 1 | 1 Hole | Y | 45 | 44.994 | -0.006 | mm
2019-11-20 | 12:16 | REIBEN.MPF |  | 1 | G17 | 1 | 977 | 1 | 1 Hole | Diameter | 12.009 | 12.019 | 0.01 | mm
2019-11-20 | 12:16 | REIBEN.MPF |  | 1 | G17 | 1 | 977 | 1 | 1 Hole | X | 135 | 135.005 | 0.005 | mm
2019-11-20 | 12:16 | REIBEN.MPF |  | 1 | G17 | 1 | 977 | 1 | 1 Hole | Y | 45 | 44.999 | 0 | mm
2019-11-20 | 12:16 | REIBEN.MPF |  | 1 | G17 | 1 | 977 | 1 | 1 Hole | Diameter | 12.009 | 12.019 | 0.01 | mm
2019-11-20 | 12:17 | REIBEN.MPF |  | 1 | G17 | 1 | 977 | 1 | 1 Hole | X | 15 | 14.99 | -0.01 | mm
2019-11-20 | 12:17 | REIBEN.MPF |  | 1 | G17 | 1 | 977 | 1 | 1 Hole | Y | 60 | 60.002 | 0.002 | mm
2019-11-20 | 12:17 | REIBEN.MPF |  | 1 | G17 | 1 | 977 | 1 | 1 Hole | Diameter | 12.009 | 12.019 | 0.01 | mm
2019-11-20 | 12:17 | REIBEN.MPF |  | 1 | G17 | 1 | 977 | 1 | 1 Hole | X | 30 | 29.987 | -0.013 | mm
2019-11-20 | 12:17 | REIBEN.MPF |  | 1 | G17 | 1 | 977 | 1 | 1 Hole | Y | 60 | 60.002 | 0.002 | mm
2019-11-20 | 12:17 | REIBEN.MPF |  | 1 | G17 | 1 | 977 | 1 | 1 Hole | Diameter | 12.009 | 12.019 | 0.01 | mm
2019-11-20 | 12:17 | REIBEN.MPF |  | 1 | G17 | 1 | 977 | 1 | 1 Hole | X | 45 | 44.98 | -0.02 | mm
2019-11-20 | 12:17 | REIBEN.MPF |  | 1 | G17 | 1 | 977 | 1 | 1 Hole | Y | 60 | 60.005 | 0.005 | mm
2019-11-20 | 12:17 | REIBEN.MPF |  | 1 | G17 | 1 | 977 | 1 | 1 Hole | Diameter | 12.009 | 12.018 | 0.009 | mm
2019-11-20 | 12:17 | REIBEN.MPF |  | 1 | G17 | 1 | 977 | 1 | 1 Hole | X | 60 | 60.006 | 0.006 | mm
2019-11-20 | 12:17 | REIBEN.MPF |  | 1 | G17 | 1 | 977 | 1 | 1 Hole | Y | 60 | 60.001 | 0.001 | mm
2019-11-20 | 12:17 | REIBEN.MPF |  | 1 | G17 | 1 | 977 | 1 | 1 Hole | Diameter | 12.009 | 12.019 | 0.01 | mm
2019-11-20 | 12:17 | REIBEN.MPF |  | 1 | G17 | 1 | 977 | 1 | 1 Hole | X | 75 | 74.99 | -0.01 | mm
2019-11-20 | 12:17 | REIBEN.MPF |  | 1 | G17 | 1 | 977 | 1 | 1 Hole | Y | 60 | 60.01 | 0.01 | mm
2019-11-20 | 12:17 | REIBEN.MPF |  | 1 | G17 | 1 | 977 | 1 | 1 Hole | Diameter | 12.009 | 12.016 | 0.007 | mm
2019-11-20 | 12:17 | REIBEN.MPF |  | 1 | G17 | 1 | 977 | 1 | 1 Hole | X | 90 | 89.982 | -0.018 | mm
2019-11-20 | 12:17 | REIBEN.MPF |  | 1 | G17 | 1 | 977 | 1 | 1 Hole | Y | 60 | 59.985 | -0.015 | mm
2019-11-20 | 12:17 | REIBEN.MPF |  | 1 | G17 | 1 | 977 | 1 | 1 Hole | Diameter | 12.009 | 12.018 | 0.009 | mm
2019-11-20 | 12:17 | REIBEN.MPF |  | 1 | G17 | 1 | 977 | 1 | 1 Hole | X | 105 | 104.986 | -0.014 | mm
2019-11-20 | 12:17 | REIBEN.MPF |  | 1 | G17 | 1 | 977 | 1 | 1 Hole | Y | 60 | 60 | 0 | mm
2019-11-20 | 12:17 | REIBEN.MPF |  | 1 | G17 | 1 | 977 | 1 | 1 Hole | Diameter | 12.009 | 12.02 | 0.011 | mm
2019-11-20 | 12:17 | REIBEN.MPF |  | 1 | G17 | 1 | 977 | 1 | 1 Hole | X | 120 | 119.992 | -0.008 | mm
2019-11-20 | 12:17 | REIBEN.MPF |  | 1 | G17 | 1 | 977 | 1 | 1 Hole | Y | 60 | 59.998 | -0.002 | mm
2019-11-20 | 12:17 | REIBEN.MPF |  | 1 | G17 | 1 | 977 | 1 | 1 Hole | Diameter | 12.009 | 12.018 | 0.009 | mm
2019-11-20 | 12:17 | REIBEN.MPF |  | 1 | G17 | 1 | 977 | 1 | 1 Hole | X | 135 | 134.993 | -0.007 | mm
2019-11-20 | 12:17 | REIBEN.MPF |  | 1 | G17 | 1 | 977 | 1 | 1 Hole | Y | 60 | 60.004 | 0.004 | mm
2019-11-20 | 12:17 | REIBEN.MPF |  | 1 | G17 | 1 | 977 | 1 | 1 Hole | Diameter | 12.009 | 12.019 | 0.01 | mm
2019-11-20 | 12:17 | REIBEN.MPF |  | 1 | G17 | 1 | 977 | 1 | 1 Hole | X | 15 | 14.996 | -0.004 | mm
2019-11-20 | 12:17 | REIBEN.MPF |  | 1 | G17 | 1 | 977 | 1 | 1 Hole | Y | 75 | 74.999 | 0 | mm
2019-11-20 | 12:17 | REIBEN.MPF |  | 1 | G17 | 1 | 977 | 1 | 1 Hole | Diameter | 12.009 | 12.019 | 0.01 | mm
2019-11-20 | 12:17 | REIBEN.MPF |  | 1 | G17 | 1 | 977 | 1 | 1 Hole | X | 30 | 29.98 | -0.02 | mm
2019-11-20 | 12:17 | REIBEN.MPF |  | 1 | G17 | 1 | 977 | 1 | 1 Hole | Y | 75 | 75.006 | 0.006 | mm
2019-11-20 | 12:17 | REIBEN.MPF |  | 1 | G17 | 1 | 977 | 1 | 1 Hole | Diameter | 12.009 | 12.017 | 0.008 | mm
2019-11-20 | 12:18 | REIBEN.MPF |  | 1 | G17 | 1 | 977 | 1 | 1 Hole | X | 45 | 45.003 | 0.003 | mm
2019-11-20 | 12:18 | REIBEN.MPF |  | 1 | G17 | 1 | 977 | 1 | 1 Hole | Y | 75 | 74.989 | -0.011 | mm
2019-11-20 | 12:18 | REIBEN.MPF |  | 1 | G17 | 1 | 977 | 1 | 1 Hole | Diameter | 12.009 | 12.02 | 0.011 | mm
2019-11-20 | 12:18 | REIBEN.MPF |  | 1 | G17 | 1 | 977 | 1 | 1 Hole | X | 60 | 59.987 | -0.013 | mm
2019-11-20 | 12:18 | REIBEN.MPF |  | 1 | G17 | 1 | 977 | 1 | 1 Hole | Y | 75 | 75.02 | 0.02 | mm
2019-11-20 | 12:18 | REIBEN.MPF |  | 1 | G17 | 1 | 977 | 1 | 1 Hole | Diameter | 12.009 | 12.016 | 0.007 | mm
2019-11-20 | 12:18 | REIBEN.MPF |  | 1 | G17 | 1 | 977 | 1 | 1 Hole | X | 75 | 75.018 | 0.018 | mm
2019-11-20 | 12:18 | REIBEN.MPF |  | 1 | G17 | 1 | 977 | 1 | 1 Hole | Y | 75 | 75.045 | 0.045 | mm
2019-11-20 | 12:18 | REIBEN.MPF |  | 1 | G17 | 1 | 977 | 1 | 1 Hole | Diameter | 12.009 | 12.018 | 0.009 | mm
2019-11-20 | 12:18 | REIBEN.MPF |  | 1 | G17 | 1 | 977 | 1 | 1 Hole | X | 90 | 89.985 | -0.015 | mm
2019-11-20 | 12:18 | REIBEN.MPF |  | 1 | G17 | 1 | 977 | 1 | 1 Hole | Y | 75 | 75.001 | 0.001 | mm
2019-11-20 | 12:18 | REIBEN.MPF |  | 1 | G17 | 1 | 977 | 1 | 1 Hole | Diameter | 12.009 | 12.019 | 0.01 | mm
2019-11-20 | 12:18 | REIBEN.MPF |  | 1 | G17 | 1 | 977 | 1 | 1 Hole | X | 105 | 105.008 | 0.008 | mm
2019-11-20 | 12:18 | REIBEN.MPF |  | 1 | G17 | 1 | 977 | 1 | 1 Hole | Y | 75 | 74.99 | -0.01 | mm
2019-11-20 | 12:18 | REIBEN.MPF |  | 1 | G17 | 1 | 977 | 1 | 1 Hole | Diameter | 12.009 | 12.02 | 0.011 | mm
2019-11-20 | 12:18 | REIBEN.MPF |  | 1 | G17 | 1 | 977 | 1 | 1 Hole | X | 120 | 119.989 | -0.011 | mm
2019-11-20 | 12:18 | REIBEN.MPF |  | 1 | G17 | 1 | 977 | 1 | 1 Hole | Y | 75 | 74.999 | 0 | mm
2019-11-20 | 12:18 | REIBEN.MPF |  | 1 | G17 | 1 | 977 | 1 | 1 Hole | Diameter | 12.009 | 12.018 | 0.009 | mm
2019-11-20 | 12:18 | REIBEN.MPF |  | 1 | G17 | 1 | 977 | 1 | 1 Hole | X | 135 | 134.998 | -0.002 | mm
2019-11-20 | 12:18 | REIBEN.MPF |  | 1 | G17 | 1 | 977 | 1 | 1 Hole | Y | 75 | 75.004 | 0.004 | mm
2019-11-20 | 12:18 | REIBEN.MPF |  | 1 | G17 | 1 | 977 | 1 | 1 Hole | Diameter | 12.009 | 12.021 | 0.012 | mm
2019-11-20 | 12:18 | REIBEN.MPF |  | 1 | G17 | 1 | 977 | 1 | 1 Hole | X | 15 | 14.993 | -0.007 | mm
2019-11-20 | 12:18 | REIBEN.MPF |  | 1 | G17 | 1 | 977 | 1 | 1 Hole | Y | 90 | 90 | 0 | mm
2019-11-20 | 12:18 | REIBEN.MPF |  | 1 | G17 | 1 | 977 | 1 | 1 Hole | Diameter | 12.009 | 12.021 | 0.012 | mm
2019-11-20 | 12:18 | REIBEN.MPF |  | 1 | G17 | 1 | 977 | 1 | 1 Hole | X | 30 | 29.981 | -0.019 | mm
2019-11-20 | 12:18 | REIBEN.MPF |  | 1 | G17 | 1 | 977 | 1 | 1 Hole | Y | 90 | 90.013 | 0.013 | mm
2019-11-20 | 12:18 | REIBEN.MPF |  | 1 | G17 | 1 | 977 | 1 | 1 Hole | Diameter | 12.009 | 12.018 | 0.009 | mm
2019-11-20 | 12:18 | REIBEN.MPF |  | 1 | G17 | 1 | 977 | 1 | 1 Hole | X | 45 | 44.994 | -0.006 | mm
2019-11-20 | 12:18 | REIBEN.MPF |  | 1 | G17 | 1 | 977 | 1 | 1 Hole | Y | 90 | 90.004 | 0.004 | mm
2019-11-20 | 12:18 | REIBEN.MPF |  | 1 | G17 | 1 | 977 | 1 | 1 Hole | Diameter | 12.009 | 12.019 | 0.01 | mm
2019-11-20 | 12:18 | REIBEN.MPF |  | 1 | G17 | 1 | 977 | 1 | 1 Hole | X | 60 | 60 | 0 | mm
2019-11-20 | 12:18 | REIBEN.MPF |  | 1 | G17 | 1 | 977 | 1 | 1 Hole | Y | 90 | 89.997 | -0.003 | mm
2019-11-20 | 12:18 | REIBEN.MPF |  | 1 | G17 | 1 | 977 | 1 | 1 Hole | Diameter | 12.009 | 12.019 | 0.01 | mm
2019-11-20 | 12:18 | REIBEN.MPF |  | 1 | G17 | 1 | 977 | 1 | 1 Hole | X | 75 | 75.003 | 0.003 | mm
2019-11-20 | 12:18 | REIBEN.MPF |  | 1 | G17 | 1 | 977 | 1 | 1 Hole | Y | 90 | 89.994 | -0.006 | mm
2019-11-20 | 12:18 | REIBEN.MPF |  | 1 | G17 | 1 | 977 | 1 | 1 Hole | Diameter | 12.009 | 12.015 | 0.006 | mm
2019-11-20 | 12:19 | REIBEN.MPF |  | 1 | G17 | 1 | 977 | 1 | 1 Hole | X | 90 | 89.99 | -0.01 | mm
2019-11-20 | 12:19 | REIBEN.MPF |  | 1 | G17 | 1 | 977 | 1 | 1 Hole | Y | 90 | 89.992 | -0.008 | mm
2019-11-20 | 12:19 | REIBEN.MPF |  | 1 | G17 | 1 | 977 | 1 | 1 Hole | Diameter | 12.009 | 12.015 | 0.006 | mm
2019-11-20 | 12:19 | REIBEN.MPF |  | 1 | G17 | 1 | 977 | 1 | 1 Hole | X | 105 | 105.005 | 0.005 | mm
2019-11-20 | 12:19 | REIBEN.MPF |  | 1 | G17 | 1 | 977 | 1 | 1 Hole | Y | 90 | 90 | 0 | mm
2019-11-20 | 12:19 | REIBEN.MPF |  | 1 | G17 | 1 | 977 | 1 | 1 Hole | Diameter | 12.009 | 12.017 | 0.008 | mm
2019-11-20 | 12:19 | REIBEN.MPF |  | 1 | G17 | 1 | 977 | 1 | 1 Hole | X | 120 | 119.994 | -0.006 | mm
2019-11-20 | 12:19 | REIBEN.MPF |  | 1 | G17 | 1 | 977 | 1 | 1 Hole | Y | 90 | 90.011 | 0.011 | mm
2019-11-20 | 12:19 | REIBEN.MPF |  | 1 | G17 | 1 | 977 | 1 | 1 Hole | Diameter | 12.009 | 12.015 | 0.006 | mm
2019-11-20 | 12:19 | REIBEN.MPF |  | 1 | G17 | 1 | 977 | 1 | 1 Hole | X | 135 | 134.999 | 0 | mm
2019-11-20 | 12:19 | REIBEN.MPF |  | 1 | G17 | 1 | 977 | 1 | 1 Hole | Y | 90 | 90.007 | 0.007 | mm
2019-11-20 | 12:19 | REIBEN.MPF |  | 1 | G17 | 1 | 977 | 1 | 1 Hole | Diameter | 12.009 | 12.018 | 0.009 | mm
2019-11-20 | 12:19 | REIBEN.MPF |  | 1 | G17 | 1 | 977 | 1 | 1 Hole | X | 15 | 14.995 | -0.005 | mm
2019-11-20 | 12:19 | REIBEN.MPF |  | 1 | G17 | 1 | 977 | 1 | 1 Hole | Y | 105 | 104.998 | -0.002 | mm
2019-11-20 | 12:19 | REIBEN.MPF |  | 1 | G17 | 1 | 977 | 1 | 1 Hole | Diameter | 12.009 | 12.02 | 0.011 | mm
2019-11-20 | 12:19 | REIBEN.MPF |  | 1 | G17 | 1 | 977 | 1 | 1 Hole | X | 30 | 30.002 | 0.002 | mm
2019-11-20 | 12:19 | REIBEN.MPF |  | 1 | G17 | 1 | 977 | 1 | 1 Hole | Y | 105 | 105.001 | 0.001 | mm
2019-11-20 | 12:19 | REIBEN.MPF |  | 1 | G17 | 1 | 977 | 1 | 1 Hole | Diameter | 12.009 | 12.019 | 0.01 | mm
2019-11-20 | 12:19 | REIBEN.MPF |  | 1 | G17 | 1 | 977 | 1 | 1 Hole | X | 45 | 44.978 | -0.022 | mm
2019-11-20 | 12:19 | REIBEN.MPF |  | 1 | G17 | 1 | 977 | 1 | 1 Hole | Y | 105 | 104.998 | -0.002 | mm
2019-11-20 | 12:19 | REIBEN.MPF |  | 1 | G17 | 1 | 977 | 1 | 1 Hole | Diameter | 12.009 | 12.017 | 0.008 | mm
2019-11-20 | 12:19 | REIBEN.MPF |  | 1 | G17 | 1 | 977 | 1 | 1 Hole | X | 60 | 59.993 | -0.007 | mm
2019-11-20 | 12:19 | REIBEN.MPF |  | 1 | G17 | 1 | 977 | 1 | 1 Hole | Y | 105 | 104.988 | -0.012 | mm
2019-11-20 | 12:19 | REIBEN.MPF |  | 1 | G17 | 1 | 977 | 1 | 1 Hole | Diameter | 12.009 | 12.018 | 0.009 | mm
2019-11-20 | 12:19 | REIBEN.MPF |  | 1 | G17 | 1 | 977 | 1 | 1 Hole | X | 75 | 74.977 | -0.023 | mm
2019-11-20 | 12:19 | REIBEN.MPF |  | 1 | G17 | 1 | 977 | 1 | 1 Hole | Y | 105 | 105.006 | 0.006 | mm
2019-11-20 | 12:19 | REIBEN.MPF |  | 1 | G17 | 1 | 977 | 1 | 1 Hole | Diameter | 12.009 | 12.019 | 0.01 | mm
2019-11-20 | 12:19 | REIBEN.MPF |  | 1 | G17 | 1 | 977 | 1 | 1 Hole | X | 90 | 89.996 | -0.004 | mm
2019-11-20 | 12:19 | REIBEN.MPF |  | 1 | G17 | 1 | 977 | 1 | 1 Hole | Y | 105 | 104.995 | -0.005 | mm
2019-11-20 | 12:19 | REIBEN.MPF |  | 1 | G17 | 1 | 977 | 1 | 1 Hole | Diameter | 12.009 | 12.02 | 0.011 | mm
2019-11-20 | 12:19 | REIBEN.MPF |  | 1 | G17 | 1 | 977 | 1 | 1 Hole | X | 105 | 104.986 | -0.014 | mm
2019-11-20 | 12:19 | REIBEN.MPF |  | 1 | G17 | 1 | 977 | 1 | 1 Hole | Y | 105 | 105.011 | 0.011 | mm
2019-11-20 | 12:19 | REIBEN.MPF |  | 1 | G17 | 1 | 977 | 1 | 1 Hole | Diameter | 12.009 | 12.021 | 0.012 | mm
2019-11-20 | 12:20 | REIBEN.MPF |  | 1 | G17 | 1 | 977 | 1 | 1 Hole | X | 120 | 119.994 | -0.006 | mm
2019-11-20 | 12:20 | REIBEN.MPF |  | 1 | G17 | 1 | 977 | 1 | 1 Hole | Y | 105 | 105.005 | 0.005 | mm
2019-11-20 | 12:20 | REIBEN.MPF |  | 1 | G17 | 1 | 977 | 1 | 1 Hole | Diameter | 12.009 | 12.018 | 0.009 | mm
2019-11-20 | 12:20 | REIBEN.MPF |  | 1 | G17 | 1 | 977 | 1 | 1 Hole | X | 135 | 134.985 | -0.015 | mm
2019-11-20 | 12:20 | REIBEN.MPF |  | 1 | G17 | 1 | 977 | 1 | 1 Hole | Y | 105 | 105.011 | 0.011 | mm
2019-11-20 | 12:20 | REIBEN.MPF |  | 1 | G17 | 1 | 977 | 1 | 1 Hole | Diameter | 12.009 | 12.019 | 0.01 | mm
2019-11-20 | 12:20 | REIBEN.MPF |  | 1 | G17 | 1 | 977 | 1 | 1 Hole | X | 15 | 15.013 | 0.013 | mm
2019-11-20 | 12:20 | REIBEN.MPF |  | 1 | G17 | 1 | 977 | 1 | 1 Hole | Y | 120 | 120.022 | 0.022 | mm
2019-11-20 | 12:20 | REIBEN.MPF |  | 1 | G17 | 1 | 977 | 1 | 1 Hole | Diameter | 12.009 | 12.019 | 0.01 | mm
2019-11-20 | 12:20 | REIBEN.MPF |  | 1 | G17 | 1 | 977 | 1 | 1 Hole | X | 30 | 29.996 | -0.004 | mm
2019-11-20 | 12:20 | REIBEN.MPF |  | 1 | G17 | 1 | 977 | 1 | 1 Hole | Y | 120 | 119.994 | -0.006 | mm
2019-11-20 | 12:20 | REIBEN.MPF |  | 1 | G17 | 1 | 977 | 1 | 1 Hole | Diameter | 12.009 | 12.018 | 0.009 | mm
2019-11-20 | 12:20 | REIBEN.MPF |  | 1 | G17 | 1 | 977 | 1 | 1 Hole | X | 45 | 44.987 | -0.013 | mm
2019-11-20 | 12:20 | REIBEN.MPF |  | 1 | G17 | 1 | 977 | 1 | 1 Hole | Y | 120 | 120.005 | 0.005 | mm
2019-11-20 | 12:20 | REIBEN.MPF |  | 1 | G17 | 1 | 977 | 1 | 1 Hole | Diameter | 12.009 | 12.02 | 0.011 | mm
2019-11-20 | 12:20 | REIBEN.MPF |  | 1 | G17 | 1 | 977 | 1 | 1 Hole | X | 60 | 59.989 | -0.011 | mm
2019-11-20 | 12:20 | REIBEN.MPF |  | 1 | G17 | 1 | 977 | 1 | 1 Hole | Y | 120 | 120.014 | 0.014 | mm
2019-11-20 | 12:20 | REIBEN.MPF |  | 1 | G17 | 1 | 977 | 1 | 1 Hole | Diameter | 12.009 | 12.021 | 0.012 | mm
2019-11-20 | 12:20 | REIBEN.MPF |  | 1 | G17 | 1 | 977 | 1 | 1 Hole | X | 75 | 74.986 | -0.014 | mm
2019-11-20 | 12:20 | REIBEN.MPF |  | 1 | G17 | 1 | 977 | 1 | 1 Hole | Y | 120 | 120.016 | 0.016 | mm
2019-11-20 | 12:20 | REIBEN.MPF |  | 1 | G17 | 1 | 977 | 1 | 1 Hole | Diameter | 12.009 | 12.019 | 0.01 | mm
2019-11-20 | 12:20 | REIBEN.MPF |  | 1 | G17 | 1 | 977 | 1 | 1 Hole | X | 90 | 89.998 | -0.002 | mm
2019-11-20 | 12:20 | REIBEN.MPF |  | 1 | G17 | 1 | 977 | 1 | 1 Hole | Y | 120 | 120.011 | 0.011 | mm
2019-11-20 | 12:20 | REIBEN.MPF |  | 1 | G17 | 1 | 977 | 1 | 1 Hole | Diameter | 12.009 | 12.02 | 0.011 | mm
2019-11-20 | 12:20 | REIBEN.MPF |  | 1 | G17 | 1 | 977 | 1 | 1 Hole | X | 105 | 104.99 | -0.01 | mm
2019-11-20 | 12:20 | REIBEN.MPF |  | 1 | G17 | 1 | 977 | 1 | 1 Hole | Y | 120 | 120.008 | 0.008 | mm
2019-11-20 | 12:20 | REIBEN.MPF |  | 1 | G17 | 1 | 977 | 1 | 1 Hole | Diameter | 12.009 | 12.02 | 0.011 | mm
2019-11-20 | 12:20 | REIBEN.MPF |  | 1 | G17 | 1 | 977 | 1 | 1 Hole | X | 120 | 119.988 | -0.012 | mm
2019-11-20 | 12:20 | REIBEN.MPF |  | 1 | G17 | 1 | 977 | 1 | 1 Hole | Y | 120 | 119.992 | -0.008 | mm
2019-11-20 | 12:20 | REIBEN.MPF |  | 1 | G17 | 1 | 977 | 1 | 1 Hole | Diameter | 12.009 | 12.018 | 0.009 | mm
2019-11-20 | 12:20 | REIBEN.MPF |  | 1 | G17 | 1 | 977 | 1 | 1 Hole | X | 135 | 134.991 | -0.009 | mm
2019-11-20 | 12:20 | REIBEN.MPF |  | 1 | G17 | 1 | 977 | 1 | 1 Hole | Y | 120 | 120.002 | 0.002 | mm
2019-11-20 | 12:20 | REIBEN.MPF |  | 1 | G17 | 1 | 977 | 1 | 1 Hole | Diameter | 12.009 | 12.019 | 0.01 | mm
2019-11-20 | 12:21 | REIBEN.MPF |  | 1 | G17 | 1 | 977 | 1 | 1 Hole | X | 15 | 14.995 | -0.005 | mm
2019-11-20 | 12:21 | REIBEN.MPF |  | 1 | G17 | 1 | 977 | 1 | 1 Hole | Y | 135 | 134.995 | -0.005 | mm
2019-11-20 | 12:21 | REIBEN.MPF |  | 1 | G17 | 1 | 977 | 1 | 1 Hole | Diameter | 12.009 | 12.02 | 0.011 | mm
2019-11-20 | 12:21 | REIBEN.MPF |  | 1 | G17 | 1 | 977 | 1 | 1 Hole | X | 30 | 29.988 | -0.012 | mm
2019-11-20 | 12:21 | REIBEN.MPF |  | 1 | G17 | 1 | 977 | 1 | 1 Hole | Y | 135 | 135.001 | 0 | mm
2019-11-20 | 12:21 | REIBEN.MPF |  | 1 | G17 | 1 | 977 | 1 | 1 Hole | Diameter | 12.009 | 12.018 | 0.009 | mm
2019-11-20 | 12:21 | REIBEN.MPF |  | 1 | G17 | 1 | 977 | 1 | 1 Hole | X | 45 | 45.002 | 0.002 | mm
2019-11-20 | 12:21 | REIBEN.MPF |  | 1 | G17 | 1 | 977 | 1 | 1 Hole | Y | 135 | 134.991 | -0.009 | mm
2019-11-20 | 12:21 | REIBEN.MPF |  | 1 | G17 | 1 | 977 | 1 | 1 Hole | Diameter | 12.009 | 12.018 | 0.009 | mm
2019-11-20 | 12:21 | REIBEN.MPF |  | 1 | G17 | 1 | 977 | 1 | 1 Hole | X | 60 | 59.983 | -0.017 | mm
2019-11-20 | 12:21 | REIBEN.MPF |  | 1 | G17 | 1 | 977 | 1 | 1 Hole | Y | 135 | 134.992 | -0.008 | mm
2019-11-20 | 12:21 | REIBEN.MPF |  | 1 | G17 | 1 | 977 | 1 | 1 Hole | Diameter | 12.009 | 12.018 | 0.009 | mm
2019-11-20 | 12:21 | REIBEN.MPF |  | 1 | G17 | 1 | 977 | 1 | 1 Hole | X | 75 | 74.988 | -0.012 | mm
2019-11-20 | 12:21 | REIBEN.MPF |  | 1 | G17 | 1 | 977 | 1 | 1 Hole | Y | 135 | 135.004 | 0.004 | mm
2019-11-20 | 12:21 | REIBEN.MPF |  | 1 | G17 | 1 | 977 | 1 | 1 Hole | Diameter | 12.009 | 12.018 | 0.009 | mm
2019-11-20 | 12:21 | REIBEN.MPF |  | 1 | G17 | 1 | 977 | 1 | 1 Hole | X | 90 | 89.982 | -0.018 | mm
2019-11-20 | 12:21 | REIBEN.MPF |  | 1 | G17 | 1 | 977 | 1 | 1 Hole | Y | 135 | 134.997 | -0.003 | mm
2019-11-20 | 12:21 | REIBEN.MPF |  | 1 | G17 | 1 | 977 | 1 | 1 Hole | Diameter | 12.009 | 12.017 | 0.008 | mm
2019-11-20 | 12:21 | REIBEN.MPF |  | 1 | G17 | 1 | 977 | 1 | 1 Hole | X | 105 | 105.001 | 0.001 | mm
2019-11-20 | 12:21 | REIBEN.MPF |  | 1 | G17 | 1 | 977 | 1 | 1 Hole | Y | 135 | 135.006 | 0.006 | mm
2019-11-20 | 12:21 | REIBEN.MPF |  | 1 | G17 | 1 | 977 | 1 | 1 Hole | Diameter | 12.009 | 12.018 | 0.009 | mm
2019-11-20 | 12:21 | REIBEN.MPF |  | 1 | G17 | 1 | 977 | 1 | 1 Hole | X | 120 | 120.005 | 0.005 | mm
2019-11-20 | 12:21 | REIBEN.MPF |  | 1 | G17 | 1 | 977 | 1 | 1 Hole | Y | 135 | 135.001 | 0 | mm
2019-11-20 | 12:21 | REIBEN.MPF |  | 1 | G17 | 1 | 977 | 1 | 1 Hole | Diameter | 12.009 | 12.018 | 0.009 | mm
2019-11-20 | 12:21 | REIBEN.MPF |  | 1 | G17 | 1 | 977 | 1 | 1 Hole | X | 135 | 134.987 | -0.013 | mm
2019-11-20 | 12:21 | REIBEN.MPF |  | 1 | G17 | 1 | 977 | 1 | 1 Hole | Y | 135 | 135.012 | 0.012 | mm
2019-11-20 | 12:21 | REIBEN.MPF |  | 1 | G17 | 1 | 977 | 1 | 1 Hole | Diameter | 12.009 | 12.018 | 0.009 | mm

## Messprotokoll_Ebene_02
Date | Time | Program | Workpiece no. | Testpoint | Plane | Probe no. | Cycle | S_MVAR | Measuring variant | Results: | Setpoint | Measured | Difference | Unit
2019-11-25 | 10:28 | REIBEN.MPF |  | 1 | G17 | 1 | 977 | 1 | 1 Hole | X | 15 | 15.002 | 0.002 | mm
2019-11-25 | 10:28 | REIBEN.MPF |  | 1 | G17 | 1 | 977 | 1 | 1 Hole | Y | 15 | 15.008 | 0.008 | mm
2019-11-25 | 10:28 | REIBEN.MPF |  | 1 | G17 | 1 | 977 | 1 | 1 Hole | Diameter | 12.009 | 12.019 | 0.01 | mm
2019-11-25 | 10:29 | REIBEN.MPF |  | 1 | G17 | 1 | 977 | 1 | 1 Hole | X | 30 | 29.99 | -0.01 | mm
2019-11-25 | 10:29 | REIBEN.MPF |  | 1 | G17 | 1 | 977 | 1 | 1 Hole | Y | 15 | 15.001 | 0 | mm
2019-11-25 | 10:29 | REIBEN.MPF |  | 1 | G17 | 1 | 977 | 1 | 1 Hole | Diameter | 12.009 | 12.019 | 0.01 | mm
2019-11-25 | 10:29 | REIBEN.MPF |  | 1 | G17 | 1 | 977 | 1 | 1 Hole | X | 45 | 45.002 | 0.002 | mm
2019-11-25 | 10:29 | REIBEN.MPF |  | 1 | G17 | 1 | 977 | 1 | 1 Hole | Y | 15 | 15.009 | 0.009 | mm
2019-11-25 | 10:29 | REIBEN.MPF |  | 1 | G17 | 1 | 977 | 1 | 1 Hole | Diameter | 12.009 | 12.019 | 0.01 | mm
2019-11-25 | 10:29 | REIBEN.MPF |  | 1 | G17 | 1 | 977 | 1 | 1 Hole | X | 60 | 59.997 | -0.003 | mm
2019-11-25 | 10:29 | REIBEN.MPF |  | 1 | G17 | 1 | 977 | 1 | 1 Hole | Y | 15 | 15.008 | 0.008 | mm
2019-11-25 | 10:29 | REIBEN.MPF |  | 1 | G17 | 1 | 977 | 1 | 1 Hole | Diameter | 12.009 | 12.024 | 0.015 | mm
2019-11-25 | 10:29 | REIBEN.MPF |  | 1 | G17 | 1 | 977 | 1 | 1 Hole | X | 75 | 74.977 | -0.023 | mm
2019-11-25 | 10:29 | REIBEN.MPF |  | 1 | G17 | 1 | 977 | 1 | 1 Hole | Y | 15 | 15.003 | 0.003 | mm
2019-11-25 | 10:29 | REIBEN.MPF |  | 1 | G17 | 1 | 977 | 1 | 1 Hole | Diameter | 12.009 | 12.018 | 0.009 | mm
2019-11-25 | 10:29 | REIBEN.MPF |  | 1 | G17 | 1 | 977 | 1 | 1 Hole | X | 90 | 90.006 | 0.006 | mm
2019-11-25 | 10:29 | REIBEN.MPF |  | 1 | G17 | 1 | 977 | 1 | 1 Hole | Y | 15 | 14.988 | -0.012 | mm
2019-11-25 | 10:29 | REIBEN.MPF |  | 1 | G17 | 1 | 977 | 1 | 1 Hole | Diameter | 12.009 | 12.02 | 0.011 | mm
2019-11-25 | 10:29 | REIBEN.MPF |  | 1 | G17 | 1 | 977 | 1 | 1 Hole | X | 105 | 104.983 | -0.017 | mm
2019-11-25 | 10:29 | REIBEN.MPF |  | 1 | G17 | 1 | 977 | 1 | 1 Hole | Y | 15 | 15.005 | 0.005 | mm
2019-11-25 | 10:29 | REIBEN.MPF |  | 1 | G17 | 1 | 977 | 1 | 1 Hole | Diameter | 12.009 | 12.02 | 0.011 | mm
2019-11-25 | 10:29 | REIBEN.MPF |  | 1 | G17 | 1 | 977 | 1 | 1 Hole | X | 120 | 120.009 | 0.009 | mm
2019-11-25 | 10:29 | REIBEN.MPF |  | 1 | G17 | 1 | 977 | 1 | 1 Hole | Y | 15 | 14.96 | -0.04 | mm
2019-11-25 | 10:29 | REIBEN.MPF |  | 1 | G17 | 1 | 977 | 1 | 1 Hole | Diameter | 12.009 | 12.018 | 0.009 | mm
2019-11-25 | 10:29 | REIBEN.MPF |  | 1 | G17 | 1 | 977 | 1 | 1 Hole | X | 135 | 134.986 | -0.014 | mm
2019-11-25 | 10:29 | REIBEN.MPF |  | 1 | G17 | 1 | 977 | 1 | 1 Hole | Y | 15 | 14.988 | -0.012 | mm
2019-11-25 | 10:29 | REIBEN.MPF |  | 1 | G17 | 1 | 977 | 1 | 1 Hole | Diameter | 12.009 | 12.017 | 0.008 | mm
2019-11-25 | 10:29 | REIBEN.MPF |  | 1 | G17 | 1 | 977 | 1 | 1 Hole | X | 15 | 14.998 | -0.002 | mm
2019-11-25 | 10:29 | REIBEN.MPF |  | 1 | G17 | 1 | 977 | 1 | 1 Hole | Y | 30 | 30.005 | 0.005 | mm
2019-11-25 | 10:29 | REIBEN.MPF |  | 1 | G17 | 1 | 977 | 1 | 1 Hole | Diameter | 12.009 | 12.019 | 0.01 | mm
2019-11-25 | 10:29 | REIBEN.MPF |  | 1 | G17 | 1 | 977 | 1 | 1 Hole | X | 30 | 30.001 | 0.001 | mm
2019-11-25 | 10:29 | REIBEN.MPF |  | 1 | G17 | 1 | 977 | 1 | 1 Hole | Y | 30 | 30.023 | 0.023 | mm
2019-11-25 | 10:29 | REIBEN.MPF |  | 1 | G17 | 1 | 977 | 1 | 1 Hole | Diameter | 12.009 | 12.017 | 0.008 | mm
2019-11-25 | 10:29 | REIBEN.MPF |  | 1 | G17 | 1 | 977 | 1 | 1 Hole | X | 45 | 45.001 | 0 | mm
2019-11-25 | 10:29 | REIBEN.MPF |  | 1 | G17 | 1 | 977 | 1 | 1 Hole | Y | 30 | 29.988 | -0.012 | mm
2019-11-25 | 10:29 | REIBEN.MPF |  | 1 | G17 | 1 | 977 | 1 | 1 Hole | Diameter | 12.009 | 12.019 | 0.01 | mm
2019-11-25 | 10:29 | REIBEN.MPF |  | 1 | G17 | 1 | 977 | 1 | 1 Hole | X | 60 | 59.991 | -0.009 | mm
2019-11-25 | 10:29 | REIBEN.MPF |  | 1 | G17 | 1 | 977 | 1 | 1 Hole | Y | 30 | 30.006 | 0.006 | mm
2019-11-25 | 10:29 | REIBEN.MPF |  | 1 | G17 | 1 | 977 | 1 | 1 Hole | Diameter | 12.009 | 12.018 | 0.009 | mm
2019-11-25 | 10:30 | REIBEN.MPF |  | 1 | G17 | 1 | 977 | 1 | 1 Hole | X | 75 | 74.995 | -0.005 | mm
2019-11-25 | 10:30 | REIBEN.MPF |  | 1 | G17 | 1 | 977 | 1 | 1 Hole | Y | 30 | 29.98 | -0.02 | mm
2019-11-25 | 10:30 | REIBEN.MPF |  | 1 | G17 | 1 | 977 | 1 | 1 Hole | Diameter | 12.009 | 12.018 | 0.009 | mm
2019-11-25 | 10:30 | REIBEN.MPF |  | 1 | G17 | 1 | 977 | 1 | 1 Hole | X | 90 | 89.991 | -0.009 | mm
2019-11-25 | 10:30 | REIBEN.MPF |  | 1 | G17 | 1 | 977 | 1 | 1 Hole | Y | 30 | 30.015 | 0.015 | mm
2019-11-25 | 10:30 | REIBEN.MPF |  | 1 | G17 | 1 | 977 | 1 | 1 Hole | Diameter | 12.009 | 12.021 | 0.012 | mm
2019-11-25 | 10:30 | REIBEN.MPF |  | 1 | G17 | 1 | 977 | 1 | 1 Hole | X | 105 | 104.994 | -0.006 | mm
2019-11-25 | 10:30 | REIBEN.MPF |  | 1 | G17 | 1 | 977 | 1 | 1 Hole | Y | 30 | 29.997 | -0.003 | mm
2019-11-25 | 10:30 | REIBEN.MPF |  | 1 | G17 | 1 | 977 | 1 | 1 Hole | Diameter | 12.009 | 12.018 | 0.009 | mm
2019-11-25 | 10:30 | REIBEN.MPF |  | 1 | G17 | 1 | 977 | 1 | 1 Hole | X | 120 | 120 | 0 | mm
2019-11-25 | 10:30 | REIBEN.MPF |  | 1 | G17 | 1 | 977 | 1 | 1 Hole | Y | 30 | 30.001 | 0 | mm
2019-11-25 | 10:30 | REIBEN.MPF |  | 1 | G17 | 1 | 977 | 1 | 1 Hole | Diameter | 12.009 | 12.018 | 0.009 | mm
2019-11-25 | 10:30 | REIBEN.MPF |  | 1 | G17 | 1 | 977 | 1 | 1 Hole | X | 135 | 135.003 | 0.003 | mm
2019-11-25 | 10:30 | REIBEN.MPF |  | 1 | G17 | 1 | 977 | 1 | 1 Hole | Y | 30 | 29.985 | -0.015 | mm
2019-11-25 | 10:30 | REIBEN.MPF |  | 1 | G17 | 1 | 977 | 1 | 1 Hole | Diameter | 12.009 | 12.019 | 0.01 | mm
2019-11-25 | 10:30 | REIBEN.MPF |  | 1 | G17 | 1 | 977 | 1 | 1 Hole | X | 15 | 14.996 | -0.004 | mm
2019-11-25 | 10:30 | REIBEN.MPF |  | 1 | G17 | 1 | 977 | 1 | 1 Hole | Y | 45 | 45.003 | 0.003 | mm
2019-11-25 | 10:30 | REIBEN.MPF |  | 1 | G17 | 1 | 977 | 1 | 1 Hole | Diameter | 12.009 | 12.02 | 0.011 | mm
2019-11-25 | 10:30 | REIBEN.MPF |  | 1 | G17 | 1 | 977 | 1 | 1 Hole | X | 30 | 30 | 0 | mm
2019-11-25 | 10:30 | REIBEN.MPF |  | 1 | G17 | 1 | 977 | 1 | 1 Hole | Y | 45 | 44.985 | -0.015 | mm
2019-11-25 | 10:30 | REIBEN.MPF |  | 1 | G17 | 1 | 977 | 1 | 1 Hole | Diameter | 12.009 | 12.021 | 0.012 | mm
2019-11-25 | 10:30 | REIBEN.MPF |  | 1 | G17 | 1 | 977 | 1 | 1 Hole | X | 45 | 44.98 | -0.02 | mm
2019-11-25 | 10:30 | REIBEN.MPF |  | 1 | G17 | 1 | 977 | 1 | 1 Hole | Y | 45 | 44.991 | -0.009 | mm
2019-11-25 | 10:30 | REIBEN.MPF |  | 1 | G17 | 1 | 977 | 1 | 1 Hole | Diameter | 12.009 | 12.018 | 0.009 | mm
2019-11-25 | 10:30 | REIBEN.MPF |  | 1 | G17 | 1 | 977 | 1 | 1 Hole | X | 60 | 60.005 | 0.005 | mm
2019-11-25 | 10:30 | REIBEN.MPF |  | 1 | G17 | 1 | 977 | 1 | 1 Hole | Y | 45 | 45.001 | 0 | mm
2019-11-25 | 10:30 | REIBEN.MPF |  | 1 | G17 | 1 | 977 | 1 | 1 Hole | Diameter | 12.009 | 12.016 | 0.007 | mm
2019-11-25 | 10:30 | REIBEN.MPF |  | 1 | G17 | 1 | 977 | 1 | 1 Hole | X | 75 | 74.997 | -0.003 | mm
2019-11-25 | 10:30 | REIBEN.MPF |  | 1 | G17 | 1 | 977 | 1 | 1 Hole | Y | 45 | 45.006 | 0.006 | mm
2019-11-25 | 10:30 | REIBEN.MPF |  | 1 | G17 | 1 | 977 | 1 | 1 Hole | Diameter | 12.009 | 12.017 | 0.008 | mm
2019-11-25 | 10:30 | REIBEN.MPF |  | 1 | G17 | 1 | 977 | 1 | 1 Hole | X | 90 | 89.994 | -0.006 | mm
2019-11-25 | 10:30 | REIBEN.MPF |  | 1 | G17 | 1 | 977 | 1 | 1 Hole | Y | 45 | 44.992 | -0.008 | mm
2019-11-25 | 10:30 | REIBEN.MPF |  | 1 | G17 | 1 | 977 | 1 | 1 Hole | Diameter | 12.009 | 12.018 | 0.009 | mm
2019-11-25 | 10:30 | REIBEN.MPF |  | 1 | G17 | 1 | 977 | 1 | 1 Hole | X | 105 | 105.005 | 0.005 | mm
2019-11-25 | 10:30 | REIBEN.MPF |  | 1 | G17 | 1 | 977 | 1 | 1 Hole | Y | 45 | 44.996 | -0.004 | mm
2019-11-25 | 10:30 | REIBEN.MPF |  | 1 | G17 | 1 | 977 | 1 | 1 Hole | Diameter | 12.009 | 12.018 | 0.009 | mm
2019-11-25 | 10:31 | REIBEN.MPF |  | 1 | G17 | 1 | 977 | 1 | 1 Hole | X | 120 | 120.001 | 0 | mm
2019-11-25 | 10:31 | REIBEN.MPF |  | 1 | G17 | 1 | 977 | 1 | 1 Hole | Y | 45 | 44.984 | -0.016 | mm
2019-11-25 | 10:31 | REIBEN.MPF |  | 1 | G17 | 1 | 977 | 1 | 1 Hole | Diameter | 12.009 | 12.017 | 0.008 | mm
2019-11-25 | 10:31 | REIBEN.MPF |  | 1 | G17 | 1 | 977 | 1 | 1 Hole | X | 135 | 135.006 | 0.006 | mm
2019-11-25 | 10:31 | REIBEN.MPF |  | 1 | G17 | 1 | 977 | 1 | 1 Hole | Y | 45 | 45.002 | 0.002 | mm
2019-11-25 | 10:31 | REIBEN.MPF |  | 1 | G17 | 1 | 977 | 1 | 1 Hole | Diameter | 12.009 | 12.019 | 0.01 | mm
2019-11-25 | 10:31 | REIBEN.MPF |  | 1 | G17 | 1 | 977 | 1 | 1 Hole | X | 15 | 14.991 | -0.009 | mm
2019-11-25 | 10:31 | REIBEN.MPF |  | 1 | G17 | 1 | 977 | 1 | 1 Hole | Y | 60 | 59.999 | -0.001 | mm
2019-11-25 | 10:31 | REIBEN.MPF |  | 1 | G17 | 1 | 977 | 1 | 1 Hole | Diameter | 12.009 | 12.018 | 0.009 | mm
2019-11-25 | 10:31 | REIBEN.MPF |  | 1 | G17 | 1 | 977 | 1 | 1 Hole | X | 30 | 29.999 | 0 | mm
2019-11-25 | 10:31 | REIBEN.MPF |  | 1 | G17 | 1 | 977 | 1 | 1 Hole | Y | 60 | 60.002 | 0.002 | mm
2019-11-25 | 10:31 | REIBEN.MPF |  | 1 | G17 | 1 | 977 | 1 | 1 Hole | Diameter | 12.009 | 12.02 | 0.011 | mm
2019-11-25 | 10:31 | REIBEN.MPF |  | 1 | G17 | 1 | 977 | 1 | 1 Hole | X | 45 | 44.987 | -0.013 | mm
2019-11-25 | 10:31 | REIBEN.MPF |  | 1 | G17 | 1 | 977 | 1 | 1 Hole | Y | 60 | 59.994 | -0.006 | mm
2019-11-25 | 10:31 | REIBEN.MPF |  | 1 | G17 | 1 | 977 | 1 | 1 Hole | Diameter | 12.009 | 12.018 | 0.009 | mm
2019-11-25 | 10:31 | REIBEN.MPF |  | 1 | G17 | 1 | 977 | 1 | 1 Hole | X | 60 | 60.01 | 0.01 | mm
2019-11-25 | 10:31 | REIBEN.MPF |  | 1 | G17 | 1 | 977 | 1 | 1 Hole | Y | 60 | 60.003 | 0.003 | mm
2019-11-25 | 10:31 | REIBEN.MPF |  | 1 | G17 | 1 | 977 | 1 | 1 Hole | Diameter | 12.009 | 12.019 | 0.01 | mm
2019-11-25 | 10:31 | REIBEN.MPF |  | 1 | G17 | 1 | 977 | 1 | 1 Hole | X | 75 | 74.987 | -0.013 | mm
2019-11-25 | 10:31 | REIBEN.MPF |  | 1 | G17 | 1 | 977 | 1 | 1 Hole | Y | 60 | 60 | 0 | mm
2019-11-25 | 10:31 | REIBEN.MPF |  | 1 | G17 | 1 | 977 | 1 | 1 Hole | Diameter | 12.009 | 12.024 | 0.015 | mm
2019-11-25 | 10:31 | REIBEN.MPF |  | 1 | G17 | 1 | 977 | 1 | 1 Hole | X | 90 | 89.981 | -0.019 | mm
2019-11-25 | 10:31 | REIBEN.MPF |  | 1 | G17 | 1 | 977 | 1 | 1 Hole | Y | 60 | 59.984 | -0.016 | mm
2019-11-25 | 10:31 | REIBEN.MPF |  | 1 | G17 | 1 | 977 | 1 | 1 Hole | Diameter | 12.009 | 12.019 | 0.01 | mm
2019-11-25 | 10:31 | REIBEN.MPF |  | 1 | G17 | 1 | 977 | 1 | 1 Hole | X | 105 | 104.994 | -0.006 | mm
2019-11-25 | 10:31 | REIBEN.MPF |  | 1 | G17 | 1 | 977 | 1 | 1 Hole | Y | 60 | 59.99 | -0.01 | mm
2019-11-25 | 10:31 | REIBEN.MPF |  | 1 | G17 | 1 | 977 | 1 | 1 Hole | Diameter | 12.009 | 12.019 | 0.01 | mm
2019-11-25 | 10:31 | REIBEN.MPF |  | 1 | G17 | 1 | 977 | 1 | 1 Hole | X | 120 | 119.995 | -0.005 | mm
2019-11-25 | 10:31 | REIBEN.MPF |  | 1 | G17 | 1 | 977 | 1 | 1 Hole | Y | 60 | 59.998 | -0.002 | mm
2019-11-25 | 10:31 | REIBEN.MPF |  | 1 | G17 | 1 | 977 | 1 | 1 Hole | Diameter | 12.009 | 12.02 | 0.011 | mm
2019-11-25 | 10:31 | REIBEN.MPF |  | 1 | G17 | 1 | 977 | 1 | 1 Hole | X | 135 | 134.996 | -0.004 | mm
2019-11-25 | 10:31 | REIBEN.MPF |  | 1 | G17 | 1 | 977 | 1 | 1 Hole | Y | 60 | 59.992 | -0.008 | mm
2019-11-25 | 10:31 | REIBEN.MPF |  | 1 | G17 | 1 | 977 | 1 | 1 Hole | Diameter | 12.009 | 12.02 | 0.011 | mm
2019-11-25 | 10:32 | REIBEN.MPF |  | 1 | G17 | 1 | 977 | 1 | 1 Hole | X | 15 | 14.999 | -0.001 | mm
2019-11-25 | 10:32 | REIBEN.MPF |  | 1 | G17 | 1 | 977 | 1 | 1 Hole | Y | 75 | 75.004 | 0.004 | mm
2019-11-25 | 10:32 | REIBEN.MPF |  | 1 | G17 | 1 | 977 | 1 | 1 Hole | Diameter | 12.009 | 12.016 | 0.007 | mm
2019-11-25 | 10:32 | REIBEN.MPF |  | 1 | G17 | 1 | 977 | 1 | 1 Hole | X | 30 | 29.987 | -0.013 | mm
2019-11-25 | 10:32 | REIBEN.MPF |  | 1 | G17 | 1 | 977 | 1 | 1 Hole | Y | 75 | 74.998 | -0.002 | mm
2019-11-25 | 10:32 | REIBEN.MPF |  | 1 | G17 | 1 | 977 | 1 | 1 Hole | Diameter | 12.009 | 12.02 | 0.011 | mm
2019-11-25 | 10:32 | REIBEN.MPF |  | 1 | G17 | 1 | 977 | 1 | 1 Hole | X | 45 | 44.999 | 0 | mm
2019-11-25 | 10:32 | REIBEN.MPF |  | 1 | G17 | 1 | 977 | 1 | 1 Hole | Y | 75 | 74.997 | -0.003 | mm
2019-11-25 | 10:32 | REIBEN.MPF |  | 1 | G17 | 1 | 977 | 1 | 1 Hole | Diameter | 12.009 | 12.019 | 0.01 | mm
2019-11-25 | 10:32 | REIBEN.MPF |  | 1 | G17 | 1 | 977 | 1 | 1 Hole | X | 60 | 59.989 | -0.011 | mm
2019-11-25 | 10:32 | REIBEN.MPF |  | 1 | G17 | 1 | 977 | 1 | 1 Hole | Y | 75 | 75.007 | 0.007 | mm
2019-11-25 | 10:32 | REIBEN.MPF |  | 1 | G17 | 1 | 977 | 1 | 1 Hole | Diameter | 12.009 | 12.02 | 0.011 | mm
2019-11-25 | 10:32 | REIBEN.MPF |  | 1 | G17 | 1 | 977 | 1 | 1 Hole | X | 75 | 75.019 | 0.019 | mm
2019-11-25 | 10:32 | REIBEN.MPF |  | 1 | G17 | 1 | 977 | 1 | 1 Hole | Y | 75 | 75.046 | 0.046 | mm
2019-11-25 | 10:32 | REIBEN.MPF |  | 1 | G17 | 1 | 977 | 1 | 1 Hole | Diameter | 12.009 | 12.018 | 0.009 | mm
2019-11-25 | 10:32 | REIBEN.MPF |  | 1 | G17 | 1 | 977 | 1 | 1 Hole | X | 90 | 89.986 | -0.014 | mm
2019-11-25 | 10:32 | REIBEN.MPF |  | 1 | G17 | 1 | 977 | 1 | 1 Hole | Y | 75 | 74.991 | -0.009 | mm
2019-11-25 | 10:32 | REIBEN.MPF |  | 1 | G17 | 1 | 977 | 1 | 1 Hole | Diameter | 12.009 | 12.018 | 0.009 | mm
2019-11-25 | 10:32 | REIBEN.MPF |  | 1 | G17 | 1 | 977 | 1 | 1 Hole | X | 105 | 105.012 | 0.012 | mm
2019-11-25 | 10:32 | REIBEN.MPF |  | 1 | G17 | 1 | 977 | 1 | 1 Hole | Y | 75 | 74.993 | -0.007 | mm
2019-11-25 | 10:32 | REIBEN.MPF |  | 1 | G17 | 1 | 977 | 1 | 1 Hole | Diameter | 12.009 | 12.018 | 0.009 | mm
2019-11-25 | 10:32 | REIBEN.MPF |  | 1 | G17 | 1 | 977 | 1 | 1 Hole | X | 120 | 119.996 | -0.004 | mm
2019-11-25 | 10:32 | REIBEN.MPF |  | 1 | G17 | 1 | 977 | 1 | 1 Hole | Y | 75 | 74.994 | -0.006 | mm
2019-11-25 | 10:32 | REIBEN.MPF |  | 1 | G17 | 1 | 977 | 1 | 1 Hole | Diameter | 12.009 | 12.018 | 0.009 | mm
2019-11-25 | 10:32 | REIBEN.MPF |  | 1 | G17 | 1 | 977 | 1 | 1 Hole | X | 135 | 135.003 | 0.003 | mm
2019-11-25 | 10:32 | REIBEN.MPF |  | 1 | G17 | 1 | 977 | 1 | 1 Hole | Y | 75 | 75.006 | 0.006 | mm
2019-11-25 | 10:32 | REIBEN.MPF |  | 1 | G17 | 1 | 977 | 1 | 1 Hole | Diameter | 12.009 | 12.019 | 0.01 | mm
2019-11-25 | 10:32 | REIBEN.MPF |  | 1 | G17 | 1 | 977 | 1 | 1 Hole | X | 15 | 14.996 | -0.004 | mm
2019-11-25 | 10:32 | REIBEN.MPF |  | 1 | G17 | 1 | 977 | 1 | 1 Hole | Y | 90 | 90.007 | 0.007 | mm
2019-11-25 | 10:32 | REIBEN.MPF |  | 1 | G17 | 1 | 977 | 1 | 1 Hole | Diameter | 12.009 | 12.018 | 0.009 | mm
2019-11-25 | 10:32 | REIBEN.MPF |  | 1 | G17 | 1 | 977 | 1 | 1 Hole | X | 30 | 29.988 | -0.012 | mm
2019-11-25 | 10:32 | REIBEN.MPF |  | 1 | G17 | 1 | 977 | 1 | 1 Hole | Y | 90 | 90.005 | 0.005 | mm
2019-11-25 | 10:32 | REIBEN.MPF |  | 1 | G17 | 1 | 977 | 1 | 1 Hole | Diameter | 12.009 | 12.02 | 0.011 | mm
2019-11-25 | 10:33 | REIBEN.MPF |  | 1 | G17 | 1 | 977 | 1 | 1 Hole | X | 45 | 44.997 | -0.003 | mm
2019-11-25 | 10:33 | REIBEN.MPF |  | 1 | G17 | 1 | 977 | 1 | 1 Hole | Y | 90 | 90.005 | 0.005 | mm
2019-11-25 | 10:33 | REIBEN.MPF |  | 1 | G17 | 1 | 977 | 1 | 1 Hole | Diameter | 12.009 | 12.018 | 0.009 | mm
2019-11-25 | 10:33 | REIBEN.MPF |  | 1 | G17 | 1 | 977 | 1 | 1 Hole | X | 60 | 60 | 0 | mm
2019-11-25 | 10:33 | REIBEN.MPF |  | 1 | G17 | 1 | 977 | 1 | 1 Hole | Y | 90 | 89.992 | -0.008 | mm
2019-11-25 | 10:33 | REIBEN.MPF |  | 1 | G17 | 1 | 977 | 1 | 1 Hole | Diameter | 12.009 | 12.019 | 0.01 | mm
2019-11-25 | 10:33 | REIBEN.MPF |  | 1 | G17 | 1 | 977 | 1 | 1 Hole | X | 75 | 74.996 | -0.004 | mm
2019-11-25 | 10:33 | REIBEN.MPF |  | 1 | G17 | 1 | 977 | 1 | 1 Hole | Y | 90 | 89.997 | -0.003 | mm
2019-11-25 | 10:33 | REIBEN.MPF |  | 1 | G17 | 1 | 977 | 1 | 1 Hole | Diameter | 12.009 | 12.018 | 0.009 | mm
2019-11-25 | 10:33 | REIBEN.MPF |  | 1 | G17 | 1 | 977 | 1 | 1 Hole | X | 90 | 89.998 | -0.002 | mm
2019-11-25 | 10:33 | REIBEN.MPF |  | 1 | G17 | 1 | 977 | 1 | 1 Hole | Y | 90 | 89.987 | -0.013 | mm
2019-11-25 | 10:33 | REIBEN.MPF |  | 1 | G17 | 1 | 977 | 1 | 1 Hole | Diameter | 12.009 | 12.018 | 0.009 | mm
2019-11-25 | 10:33 | REIBEN.MPF |  | 1 | G17 | 1 | 977 | 1 | 1 Hole | X | 105 | 104.994 | -0.006 | mm
2019-11-25 | 10:33 | REIBEN.MPF |  | 1 | G17 | 1 | 977 | 1 | 1 Hole | Y | 90 | 89.993 | -0.007 | mm
2019-11-25 | 10:33 | REIBEN.MPF |  | 1 | G17 | 1 | 977 | 1 | 1 Hole | Diameter | 12.009 | 12.017 | 0.008 | mm
2019-11-25 | 10:33 | REIBEN.MPF |  | 1 | G17 | 1 | 977 | 1 | 1 Hole | X | 120 | 120.001 | 0 | mm
2019-11-25 | 10:33 | REIBEN.MPF |  | 1 | G17 | 1 | 977 | 1 | 1 Hole | Y | 90 | 90.012 | 0.012 | mm
2019-11-25 | 10:33 | REIBEN.MPF |  | 1 | G17 | 1 | 977 | 1 | 1 Hole | Diameter | 12.009 | 12.018 | 0.009 | mm
2019-11-25 | 10:33 | REIBEN.MPF |  | 1 | G17 | 1 | 977 | 1 | 1 Hole | X | 135 | 134.996 | -0.004 | mm
2019-11-25 | 10:33 | REIBEN.MPF |  | 1 | G17 | 1 | 977 | 1 | 1 Hole | Y | 90 | 90.008 | 0.008 | mm
2019-11-25 | 10:33 | REIBEN.MPF |  | 1 | G17 | 1 | 977 | 1 | 1 Hole | Diameter | 12.009 | 12.015 | 0.006 | mm
2019-11-25 | 10:33 | REIBEN.MPF |  | 1 | G17 | 1 | 977 | 1 | 1 Hole | X | 15 | 15 | 0 | mm
2019-11-25 | 10:33 | REIBEN.MPF |  | 1 | G17 | 1 | 977 | 1 | 1 Hole | Y | 105 | 104.995 | -0.005 | mm
2019-11-25 | 10:33 | REIBEN.MPF |  | 1 | G17 | 1 | 977 | 1 | 1 Hole | Diameter | 12.009 | 12.018 | 0.009 | mm
2019-11-25 | 10:33 | REIBEN.MPF |  | 1 | G17 | 1 | 977 | 1 | 1 Hole | X | 30 | 29.993 | -0.007 | mm
2019-11-25 | 10:33 | REIBEN.MPF |  | 1 | G17 | 1 | 977 | 1 | 1 Hole | Y | 105 | 105.005 | 0.005 | mm
2019-11-25 | 10:33 | REIBEN.MPF |  | 1 | G17 | 1 | 977 | 1 | 1 Hole | Diameter | 12.009 | 12.018 | 0.009 | mm
2019-11-25 | 10:33 | REIBEN.MPF |  | 1 | G17 | 1 | 977 | 1 | 1 Hole | X | 45 | 44.994 | -0.006 | mm
2019-11-25 | 10:33 | REIBEN.MPF |  | 1 | G17 | 1 | 977 | 1 | 1 Hole | Y | 105 | 105 | 0 | mm
2019-11-25 | 10:33 | REIBEN.MPF |  | 1 | G17 | 1 | 977 | 1 | 1 Hole | Diameter | 12.009 | 12.018 | 0.009 | mm
2019-11-25 | 10:33 | REIBEN.MPF |  | 1 | G17 | 1 | 977 | 1 | 1 Hole | X | 60 | 59.99 | -0.01 | mm
2019-11-25 | 10:33 | REIBEN.MPF |  | 1 | G17 | 1 | 977 | 1 | 1 Hole | Y | 105 | 104.987 | -0.013 | mm
2019-11-25 | 10:33 | REIBEN.MPF |  | 1 | G17 | 1 | 977 | 1 | 1 Hole | Diameter | 12.009 | 12.02 | 0.011 | mm
2019-11-25 | 10:33 | REIBEN.MPF |  | 1 | G17 | 1 | 977 | 1 | 1 Hole | X | 75 | 74.998 | -0.002 | mm
2019-11-25 | 10:33 | REIBEN.MPF |  | 1 | G17 | 1 | 977 | 1 | 1 Hole | Y | 105 | 105.004 | 0.004 | mm
2019-11-25 | 10:33 | REIBEN.MPF |  | 1 | G17 | 1 | 977 | 1 | 1 Hole | Diameter | 12.009 | 12.016 | 0.007 | mm
2019-11-25 | 10:34 | REIBEN.MPF |  | 1 | G17 | 1 | 977 | 1 | 1 Hole | X | 90 | 89.985 | -0.015 | mm
2019-11-25 | 10:34 | REIBEN.MPF |  | 1 | G17 | 1 | 977 | 1 | 1 Hole | Y | 105 | 105.002 | 0.002 | mm
2019-11-25 | 10:34 | REIBEN.MPF |  | 1 | G17 | 1 | 977 | 1 | 1 Hole | Diameter | 12.009 | 12.019 | 0.01 | mm
2019-11-25 | 10:34 | REIBEN.MPF |  | 1 | G17 | 1 | 977 | 1 | 1 Hole | X | 105 | 105.006 | 0.006 | mm
2019-11-25 | 10:34 | REIBEN.MPF |  | 1 | G17 | 1 | 977 | 1 | 1 Hole | Y | 105 | 105 | 0 | mm
2019-11-25 | 10:34 | REIBEN.MPF |  | 1 | G17 | 1 | 977 | 1 | 1 Hole | Diameter | 12.009 | 12.016 | 0.007 | mm
2019-11-25 | 10:34 | REIBEN.MPF |  | 1 | G17 | 1 | 977 | 1 | 1 Hole | X | 120 | 119.995 | -0.005 | mm
2019-11-25 | 10:34 | REIBEN.MPF |  | 1 | G17 | 1 | 977 | 1 | 1 Hole | Y | 105 | 105 | 0 | mm
2019-11-25 | 10:34 | REIBEN.MPF |  | 1 | G17 | 1 | 977 | 1 | 1 Hole | Diameter | 12.009 | 12.017 | 0.008 | mm
2019-11-25 | 10:34 | REIBEN.MPF |  | 1 | G17 | 1 | 977 | 1 | 1 Hole | X | 135 | 135 | 0 | mm
2019-11-25 | 10:34 | REIBEN.MPF |  | 1 | G17 | 1 | 977 | 1 | 1 Hole | Y | 105 | 105 | 0 | mm
2019-11-25 | 10:34 | REIBEN.MPF |  | 1 | G17 | 1 | 977 | 1 | 1 Hole | Diameter | 12.009 | 12.019 | 0.01 | mm
2019-11-25 | 10:34 | REIBEN.MPF |  | 1 | G17 | 1 | 977 | 1 | 1 Hole | X | 15 | 14.999 | -0.001 | mm
2019-11-25 | 10:34 | REIBEN.MPF |  | 1 | G17 | 1 | 977 | 1 | 1 Hole | Y | 120 | 120.016 | 0.016 | mm
2019-11-25 | 10:34 | REIBEN.MPF |  | 1 | G17 | 1 | 977 | 1 | 1 Hole | Diameter | 12.009 | 12.017 | 0.008 | mm
2019-11-25 | 10:34 | REIBEN.MPF |  | 1 | G17 | 1 | 977 | 1 | 1 Hole | X | 30 | 30.008 | 0.008 | mm
2019-11-25 | 10:34 | REIBEN.MPF |  | 1 | G17 | 1 | 977 | 1 | 1 Hole | Y | 120 | 119.989 | -0.011 | mm
2019-11-25 | 10:34 | REIBEN.MPF |  | 1 | G17 | 1 | 977 | 1 | 1 Hole | Diameter | 12.009 | 12.02 | 0.011 | mm
2019-11-25 | 10:34 | REIBEN.MPF |  | 1 | G17 | 1 | 977 | 1 | 1 Hole | X | 45 | 44.986 | -0.014 | mm
2019-11-25 | 10:34 | REIBEN.MPF |  | 1 | G17 | 1 | 977 | 1 | 1 Hole | Y | 120 | 119.994 | -0.006 | mm
2019-11-25 | 10:34 | REIBEN.MPF |  | 1 | G17 | 1 | 977 | 1 | 1 Hole | Diameter | 12.009 | 12.017 | 0.008 | mm
2019-11-25 | 10:34 | REIBEN.MPF |  | 1 | G17 | 1 | 977 | 1 | 1 Hole | X | 60 | 60.008 | 0.008 | mm
2019-11-25 | 10:34 | REIBEN.MPF |  | 1 | G17 | 1 | 977 | 1 | 1 Hole | Y | 120 | 120 | 0 | mm
2019-11-25 | 10:34 | REIBEN.MPF |  | 1 | G17 | 1 | 977 | 1 | 1 Hole | Diameter | 12.009 | 12.017 | 0.008 | mm
2019-11-25 | 10:34 | REIBEN.MPF |  | 1 | G17 | 1 | 977 | 1 | 1 Hole | X | 75 | 74.992 | -0.008 | mm
2019-11-25 | 10:34 | REIBEN.MPF |  | 1 | G17 | 1 | 977 | 1 | 1 Hole | Y | 120 | 120 | 0 | mm
2019-11-25 | 10:34 | REIBEN.MPF |  | 1 | G17 | 1 | 977 | 1 | 1 Hole | Diameter | 12.009 | 12.02 | 0.011 | mm
2019-11-25 | 10:34 | REIBEN.MPF |  | 1 | G17 | 1 | 977 | 1 | 1 Hole | X | 90 | 90.009 | 0.009 | mm
2019-11-25 | 10:34 | REIBEN.MPF |  | 1 | G17 | 1 | 977 | 1 | 1 Hole | Y | 120 | 119.998 | -0.002 | mm
2019-11-25 | 10:34 | REIBEN.MPF |  | 1 | G17 | 1 | 977 | 1 | 1 Hole | Diameter | 12.009 | 12.017 | 0.008 | mm
2019-11-25 | 10:34 | REIBEN.MPF |  | 1 | G17 | 1 | 977 | 1 | 1 Hole | X | 105 | 104.985 | -0.015 | mm
2019-11-25 | 10:34 | REIBEN.MPF |  | 1 | G17 | 1 | 977 | 1 | 1 Hole | Y | 120 | 120 | 0 | mm
2019-11-25 | 10:34 | REIBEN.MPF |  | 1 | G17 | 1 | 977 | 1 | 1 Hole | Diameter | 12.009 | 12.017 | 0.008 | mm
2019-11-25 | 10:35 | REIBEN.MPF |  | 1 | G17 | 1 | 977 | 1 | 1 Hole | X | 120 | 119.994 | -0.006 | mm
2019-11-25 | 10:35 | REIBEN.MPF |  | 1 | G17 | 1 | 977 | 1 | 1 Hole | Y | 120 | 119.997 | -0.003 | mm
2019-11-25 | 10:35 | REIBEN.MPF |  | 1 | G17 | 1 | 977 | 1 | 1 Hole | Diameter | 12.009 | 12.019 | 0.01 | mm
2019-11-25 | 10:35 | REIBEN.MPF |  | 1 | G17 | 1 | 977 | 1 | 1 Hole | X | 135 | 134.995 | -0.005 | mm
2019-11-25 | 10:35 | REIBEN.MPF |  | 1 | G17 | 1 | 977 | 1 | 1 Hole | Y | 120 | 119.999 | -0.001 | mm
2019-11-25 | 10:35 | REIBEN.MPF |  | 1 | G17 | 1 | 977 | 1 | 1 Hole | Diameter | 12.009 | 12.018 | 0.009 | mm
2019-11-25 | 10:35 | REIBEN.MPF |  | 1 | G17 | 1 | 977 | 1 | 1 Hole | X | 15 | 15.004 | 0.004 | mm
2019-11-25 | 10:35 | REIBEN.MPF |  | 1 | G17 | 1 | 977 | 1 | 1 Hole | Y | 135 | 134.991 | -0.009 | mm
2019-11-25 | 10:35 | REIBEN.MPF |  | 1 | G17 | 1 | 977 | 1 | 1 Hole | Diameter | 12.009 | 12.019 | 0.01 | mm
2019-11-25 | 10:35 | REIBEN.MPF |  | 1 | G17 | 1 | 977 | 1 | 1 Hole | X | 30 | 29.987 | -0.013 | mm
2019-11-25 | 10:35 | REIBEN.MPF |  | 1 | G17 | 1 | 977 | 1 | 1 Hole | Y | 135 | 134.998 | -0.002 | mm
2019-11-25 | 10:35 | REIBEN.MPF |  | 1 | G17 | 1 | 977 | 1 | 1 Hole | Diameter | 12.009 | 12.018 | 0.009 | mm
2019-11-25 | 10:35 | REIBEN.MPF |  | 1 | G17 | 1 | 977 | 1 | 1 Hole | X | 45 | 45.001 | 0.001 | mm
2019-11-25 | 10:35 | REIBEN.MPF |  | 1 | G17 | 1 | 977 | 1 | 1 Hole | Y | 135 | 134.991 | -0.009 | mm
2019-11-25 | 10:35 | REIBEN.MPF |  | 1 | G17 | 1 | 977 | 1 | 1 Hole | Diameter | 12.009 | 12.018 | 0.009 | mm
2019-11-25 | 10:35 | REIBEN.MPF |  | 1 | G17 | 1 | 977 | 1 | 1 Hole | X | 60 | 59.99 | -0.01 | mm
2019-11-25 | 10:35 | REIBEN.MPF |  | 1 | G17 | 1 | 977 | 1 | 1 Hole | Y | 135 | 134.994 | -0.006 | mm
2019-11-25 | 10:35 | REIBEN.MPF |  | 1 | G17 | 1 | 977 | 1 | 1 Hole | Diameter | 12.009 | 12.018 | 0.009 | mm
2019-11-25 | 10:35 | REIBEN.MPF |  | 1 | G17 | 1 | 977 | 1 | 1 Hole | X | 75 | 75.002 | 0.002 | mm
2019-11-25 | 10:35 | REIBEN.MPF |  | 1 | G17 | 1 | 977 | 1 | 1 Hole | Y | 135 | 134.997 | -0.003 | mm
2019-11-25 | 10:35 | REIBEN.MPF |  | 1 | G17 | 1 | 977 | 1 | 1 Hole | Diameter | 12.009 | 12.018 | 0.009 | mm
2019-11-25 | 10:35 | REIBEN.MPF |  | 1 | G17 | 1 | 977 | 1 | 1 Hole | X | 90 | 89.99 | -0.01 | mm
2019-11-25 | 10:35 | REIBEN.MPF |  | 1 | G17 | 1 | 977 | 1 | 1 Hole | Y | 135 | 134.996 | -0.004 | mm
2019-11-25 | 10:35 | REIBEN.MPF |  | 1 | G17 | 1 | 977 | 1 | 1 Hole | Diameter | 12.009 | 12.021 | 0.012 | mm
2019-11-25 | 10:35 | REIBEN.MPF |  | 1 | G17 | 1 | 977 | 1 | 1 Hole | X | 105 | 105.004 | 0.004 | mm
2019-11-25 | 10:35 | REIBEN.MPF |  | 1 | G17 | 1 | 977 | 1 | 1 Hole | Y | 135 | 135.005 | 0.005 | mm
2019-11-25 | 10:35 | REIBEN.MPF |  | 1 | G17 | 1 | 977 | 1 | 1 Hole | Diameter | 12.009 | 12.02 | 0.011 | mm
2019-11-25 | 10:35 | REIBEN.MPF |  | 1 | G17 | 1 | 977 | 1 | 1 Hole | X | 120 | 119.999 | -0.001 | mm
2019-11-25 | 10:35 | REIBEN.MPF |  | 1 | G17 | 1 | 977 | 1 | 1 Hole | Y | 135 | 135.004 | 0.004 | mm
2019-11-25 | 10:35 | REIBEN.MPF |  | 1 | G17 | 1 | 977 | 1 | 1 Hole | Diameter | 12.009 | 12.018 | 0.009 | mm
2019-11-25 | 10:35 | REIBEN.MPF |  | 1 | G17 | 1 | 977 | 1 | 1 Hole | X | 135 | 134.992 | -0.008 | mm
2019-11-25 | 10:35 | REIBEN.MPF |  | 1 | G17 | 1 | 977 | 1 | 1 Hole | Y | 135 | 135.001 | 0.001 | mm
2019-11-25 | 10:35 | REIBEN.MPF |  | 1 | G17 | 1 | 977 | 1 | 1 Hole | Diameter | 12.009 | 12.018 | 0.009 | mm

## Messprotokoll_Ebene_03
Date | Time | Program | Workpiece no. | Testpoint | Plane | Probe no. | Cycle | S_MVAR | Measuring variant | Results: | Setpoint | Measured | Difference | Unit
2019-11-25 | 11:52:48 | REIBEN.MPF |  | 1 | G17 | 1 | 977 | 1 | 1 Hole | X | 15,000 | 14,969 | -0,031 | mm
2019-11-25 | 11:52:48 | REIBEN.MPF |  | 1 | G17 | 1 | 977 | 1 | 1 Hole | Y | 15,000 | 15,003 | 0,003 | mm
2019-11-25 | 11:52:48 | REIBEN.MPF |  | 1 | G17 | 1 | 977 | 1 | 1 Hole | Diameter | 12,009 | 12,022 | 0,013 | mm
2019-11-25 | 11:52:53 | REIBEN.MPF |  | 1 | G17 | 1 | 977 | 1 | 1 Hole | X | 30,000 | 29,988 | -0,012 | mm
2019-11-25 | 11:52:53 | REIBEN.MPF |  | 1 | G17 | 1 | 977 | 1 | 1 Hole | Y | 15,000 | 14,996 | -0,004 | mm
2019-11-25 | 11:52:53 | REIBEN.MPF |  | 1 | G17 | 1 | 977 | 1 | 1 Hole | Diameter | 12,009 | 12,023 | 0,014 | mm
2019-11-25 | 11:52:58 | REIBEN.MPF |  | 1 | G17 | 1 | 977 | 1 | 1 Hole | X | 45,000 | 44,983 | -0,017 | mm
2019-11-25 | 11:52:58 | REIBEN.MPF |  | 1 | G17 | 1 | 977 | 1 | 1 Hole | Y | 15,000 | 14,999 | -0,000 | mm
2019-11-25 | 11:52:58 | REIBEN.MPF |  | 1 | G17 | 1 | 977 | 1 | 1 Hole | Diameter | 12,009 | 12,017 | 0,008 | mm
2019-11-25 | 11:53:03 | REIBEN.MPF |  | 1 | G17 | 1 | 977 | 1 | 1 Hole | X | 60,000 | 59,987 | -0,013 | mm
2019-11-25 | 11:53:03 | REIBEN.MPF |  | 1 | G17 | 1 | 977 | 1 | 1 Hole | Y | 15,000 | 15,006 | 0,006 | mm
2019-11-25 | 11:53:03 | REIBEN.MPF |  | 1 | G17 | 1 | 977 | 1 | 1 Hole | Diameter | 12,009 | 12,023 | 0,014 | mm
2019-11-25 | 11:53:08 | REIBEN.MPF |  | 1 | G17 | 1 | 977 | 1 | 1 Hole | X | 75,000 | 74,972 | -0,028 | mm
2019-11-25 | 11:53:08 | REIBEN.MPF |  | 1 | G17 | 1 | 977 | 1 | 1 Hole | Y | 15,000 | 15,010 | 0,0100 | mm
2019-11-25 | 11:53:08 | REIBEN.MPF |  | 1 | G17 | 1 | 977 | 1 | 1 Hole | Diameter | 12,009 | 12,020 | 0,011 | mm
2019-11-25 | 11:53:13 | REIBEN.MPF |  | 1 | G17 | 1 | 977 | 1 | 1 Hole | X | 90,000 | 90,005 | 0,005 | mm
2019-11-25 | 11:53:13 | REIBEN.MPF |  | 1 | G17 | 1 | 977 | 1 | 1 Hole | Y | 15,000 | 14,989 | -0,011 | mm
2019-11-25 | 11:53:13 | REIBEN.MPF |  | 1 | G17 | 1 | 977 | 1 | 1 Hole | Diameter | 12,009 | 12,020 | 0,011 | mm
2019-11-25 | 11:53:18 | REIBEN.MPF |  | 1 | G17 | 1 | 977 | 1 | 1 Hole | X | 105,000 | 104,990 | -0,010 | mm
2019-11-25 | 11:53:18 | REIBEN.MPF |  | 1 | G17 | 1 | 977 | 1 | 1 Hole | Y | 15,000 | 15,008 | 0,008 | mm
2019-11-25 | 11:53:18 | REIBEN.MPF |  | 1 | G17 | 1 | 977 | 1 | 1 Hole | Diameter | 12,009 | 12,019 | 0,010 | mm
2019-11-25 | 11:53:23 | REIBEN.MPF |  | 1 | G17 | 1 | 977 | 1 | 1 Hole | X | 120,000 | 120,004 | 0,004 | mm
2019-11-25 | 11:53:23 | REIBEN.MPF |  | 1 | G17 | 1 | 977 | 1 | 1 Hole | Y | 15,000 | 14,963 | -0,037 | mm
2019-11-25 | 11:53:23 | REIBEN.MPF |  | 1 | G17 | 1 | 977 | 1 | 1 Hole | Diameter | 12,009 | 12,019 | 0,010 | mm
2019-11-25 | 11:53:28 | REIBEN.MPF |  | 1 | G17 | 1 | 977 | 1 | 1 Hole | X | 135,000 | 134,989 | -0,011 | mm
2019-11-25 | 11:53:28 | REIBEN.MPF |  | 1 | G17 | 1 | 977 | 1 | 1 Hole | Y | 15,000 | 14,982 | -0,018 | mm
2019-11-25 | 11:53:28 | REIBEN.MPF |  | 1 | G17 | 1 | 977 | 1 | 1 Hole | Diameter | 12,009 | 12,019 | 0,0100 | mm
2019-11-25 | 11:53:36 | REIBEN.MPF |  | 1 | G17 | 1 | 977 | 1 | 1 Hole | X | 15,000 | 14,978 | -0,022 | mm
2019-11-25 | 11:53:36 | REIBEN.MPF |  | 1 | G17 | 1 | 977 | 1 | 1 Hole | Y | 30,000 | 29,996 | -0,004 | mm
2019-11-25 | 11:53:36 | REIBEN.MPF |  | 1 | G17 | 1 | 977 | 1 | 1 Hole | Diameter | 12,009 | 12,020 | 0,011 | mm
2019-11-25 | 11:53:41 | REIBEN.MPF |  | 1 | G17 | 1 | 977 | 1 | 1 Hole | X | 30,000 | 30,005 | 0,005 | mm
2019-11-25 | 11:53:41 | REIBEN.MPF |  | 1 | G17 | 1 | 977 | 1 | 1 Hole | Y | 30,000 | 30,017 | 0,017 | mm
2019-11-25 | 11:53:41 | REIBEN.MPF |  | 1 | G17 | 1 | 977 | 1 | 1 Hole | Diameter | 12,009 | 12,023 | 0,014 | mm
2019-11-25 | 11:53:45 | REIBEN.MPF |  | 1 | G17 | 1 | 977 | 1 | 1 Hole | X | 45,000 | 44,991 | -0,009 | mm
2019-11-25 | 11:53:45 | REIBEN.MPF |  | 1 | G17 | 1 | 977 | 1 | 1 Hole | Y | 30,000 | 29,980 | -0,020 | mm
2019-11-25 | 11:53:45 | REIBEN.MPF |  | 1 | G17 | 1 | 977 | 1 | 1 Hole | Diameter | 12,009 | 12,017 | 0,008 | mm
2019-11-25 | 11:53:50 | REIBEN.MPF |  | 1 | G17 | 1 | 977 | 1 | 1 Hole | X | 60,000 | 59,988 | -0,012 | mm
2019-11-25 | 11:53:50 | REIBEN.MPF |  | 1 | G17 | 1 | 977 | 1 | 1 Hole | Y | 30,000 | 29,997 | -0,003 | mm
2019-11-25 | 11:53:50 | REIBEN.MPF |  | 1 | G17 | 1 | 977 | 1 | 1 Hole | Diameter | 12,009 | 12,018 | 0,009 | mm
2019-11-25 | 11:53:55 | REIBEN.MPF |  | 1 | G17 | 1 | 977 | 1 | 1 Hole | X | 75,000 | 74,994 | -0,006 | mm
2019-11-25 | 11:53:55 | REIBEN.MPF |  | 1 | G17 | 1 | 977 | 1 | 1 Hole | Y | 30,000 | 29,996 | -0,004 | mm
2019-11-25 | 11:53:55 | REIBEN.MPF |  | 1 | G17 | 1 | 977 | 1 | 1 Hole | Diameter | 12,009 | 12,020 | 0,011 | mm
2019-11-25 | 11:54:00 | REIBEN.MPF |  | 1 | G17 | 1 | 977 | 1 | 1 Hole | X | 90,000 | 89,995 | -0,005 | mm
2019-11-25 | 11:54:00 | REIBEN.MPF |  | 1 | G17 | 1 | 977 | 1 | 1 Hole | Y | 30,000 | 30,014 | 0,014 | mm
2019-11-25 | 11:54:00 | REIBEN.MPF |  | 1 | G17 | 1 | 977 | 1 | 1 Hole | Diameter | 12,009 | 12,020 | 0,011 | mm
2019-11-25 | 11:54:05 | REIBEN.MPF |  | 1 | G17 | 1 | 977 | 1 | 1 Hole | X | 105,000 | 104,980 | -0,020 | mm
2019-11-25 | 11:54:05 | REIBEN.MPF |  | 1 | G17 | 1 | 977 | 1 | 1 Hole | Y | 30,000 | 29,990 | -0,0100 | mm
2019-11-25 | 11:54:05 | REIBEN.MPF |  | 1 | G17 | 1 | 977 | 1 | 1 Hole | Diameter | 12,009 | 12,018 | 0,009 | mm
2019-11-25 | 11:54:10 | REIBEN.MPF |  | 1 | G17 | 1 | 977 | 1 | 1 Hole | X | 120,000 | 119,978 | -0,022 | mm
2019-11-25 | 11:54:10 | REIBEN.MPF |  | 1 | G17 | 1 | 977 | 1 | 1 Hole | Y | 30,000 | 30,006 | 0,006 | mm
2019-11-25 | 11:54:10 | REIBEN.MPF |  | 1 | G17 | 1 | 977 | 1 | 1 Hole | Diameter | 12,009 | 12,018 | 0,009 | mm
2019-11-25 | 11:54:15 | REIBEN.MPF |  | 1 | G17 | 1 | 977 | 1 | 1 Hole | X | 135,000 | 134,991 | -0,009 | mm
2019-11-25 | 11:54:15 | REIBEN.MPF |  | 1 | G17 | 1 | 977 | 1 | 1 Hole | Y | 30,000 | 29,966 | -0,034 | mm
2019-11-25 | 11:54:15 | REIBEN.MPF |  | 1 | G17 | 1 | 977 | 1 | 1 Hole | Diameter | 12,009 | 12,017 | 0,008 | mm
2019-11-25 | 11:54:23 | REIBEN.MPF |  | 1 | G17 | 1 | 977 | 1 | 1 Hole | X | 15,000 | 14,988 | -0,012 | mm
2019-11-25 | 11:54:23 | REIBEN.MPF |  | 1 | G17 | 1 | 977 | 1 | 1 Hole | Y | 45,000 | 45,010 | 0,010 | mm
2019-11-25 | 11:54:23 | REIBEN.MPF |  | 1 | G17 | 1 | 977 | 1 | 1 Hole | Diameter | 12,009 | 12,021 | 0,012 | mm
2019-11-25 | 11:54:28 | REIBEN.MPF |  | 1 | G17 | 1 | 977 | 1 | 1 Hole | X | 30,000 | 30,001 | 0,000 | mm
2019-11-25 | 11:54:28 | REIBEN.MPF |  | 1 | G17 | 1 | 977 | 1 | 1 Hole | Y | 45,000 | 44,989 | -0,011 | mm
2019-11-25 | 11:54:28 | REIBEN.MPF |  | 1 | G17 | 1 | 977 | 1 | 1 Hole | Diameter | 12,009 | 12,019 | 0,010 | mm
2019-11-25 | 11:54:33 | REIBEN.MPF |  | 1 | G17 | 1 | 977 | 1 | 1 Hole | X | 45,000 | 44,989 | -0,011 | mm
2019-11-25 | 11:54:33 | REIBEN.MPF |  | 1 | G17 | 1 | 977 | 1 | 1 Hole | Y | 45,000 | 45,002 | 0,002 | mm
2019-11-25 | 11:54:33 | REIBEN.MPF |  | 1 | G17 | 1 | 977 | 1 | 1 Hole | Diameter | 12,009 | 12,018 | 0,009 | mm
2019-11-25 | 11:54:38 | REIBEN.MPF |  | 1 | G17 | 1 | 977 | 1 | 1 Hole | X | 60,000 | 60,016 | 0,016 | mm
2019-11-25 | 11:54:38 | REIBEN.MPF |  | 1 | G17 | 1 | 977 | 1 | 1 Hole | Y | 45,000 | 44,976 | -0,024 | mm
2019-11-25 | 11:54:38 | REIBEN.MPF |  | 1 | G17 | 1 | 977 | 1 | 1 Hole | Diameter | 12,009 | 12,020 | 0,011 | mm
2019-11-25 | 11:54:42 | REIBEN.MPF |  | 1 | G17 | 1 | 977 | 1 | 1 Hole | X | 75,000 | 74,983 | -0,017 | mm
2019-11-25 | 11:54:42 | REIBEN.MPF |  | 1 | G17 | 1 | 977 | 1 | 1 Hole | Y | 45,000 | 45,012 | 0,012 | mm
2019-11-25 | 11:54:42 | REIBEN.MPF |  | 1 | G17 | 1 | 977 | 1 | 1 Hole | Diameter | 12,009 | 12,020 | 0,011 | mm
2019-11-25 | 11:54:47 | REIBEN.MPF |  | 1 | G17 | 1 | 977 | 1 | 1 Hole | X | 90,000 | 89,995 | -0,005 | mm
2019-11-25 | 11:54:47 | REIBEN.MPF |  | 1 | G17 | 1 | 977 | 1 | 1 Hole | Y | 45,000 | 44,985 | -0,015 | mm
2019-11-25 | 11:54:47 | REIBEN.MPF |  | 1 | G17 | 1 | 977 | 1 | 1 Hole | Diameter | 12,009 | 12,021 | 0,012 | mm
2019-11-25 | 11:54:52 | REIBEN.MPF |  | 1 | G17 | 1 | 977 | 1 | 1 Hole | X | 105,000 | 105,001 | 0,000 | mm
2019-11-25 | 11:54:52 | REIBEN.MPF |  | 1 | G17 | 1 | 977 | 1 | 1 Hole | Y | 45,000 | 44,999 | -0,000 | mm
2019-11-25 | 11:54:52 | REIBEN.MPF |  | 1 | G17 | 1 | 977 | 1 | 1 Hole | Diameter | 12,009 | 12,016 | 0,007 | mm
2019-11-25 | 11:54:57 | REIBEN.MPF |  | 1 | G17 | 1 | 977 | 1 | 1 Hole | X | 120,000 | 120,005 | 0,005 | mm
2019-11-25 | 11:54:57 | REIBEN.MPF |  | 1 | G17 | 1 | 977 | 1 | 1 Hole | Y | 45,000 | 44,989 | -0,011 | mm
2019-11-25 | 11:54:57 | REIBEN.MPF |  | 1 | G17 | 1 | 977 | 1 | 1 Hole | Diameter | 12,009 | 12,017 | 0,008 | mm
2019-11-25 | 11:55:02 | REIBEN.MPF |  | 1 | G17 | 1 | 977 | 1 | 1 Hole | X | 135,000 | 135,000 | 0,000 | mm
2019-11-25 | 11:55:02 | REIBEN.MPF |  | 1 | G17 | 1 | 977 | 1 | 1 Hole | Y | 45,000 | 44,998 | -0,002 | mm
2019-11-25 | 11:55:02 | REIBEN.MPF |  | 1 | G17 | 1 | 977 | 1 | 1 Hole | Diameter | 12,009 | 12,016 | 0,007 | mm
2019-11-25 | 11:55:10 | REIBEN.MPF |  | 1 | G17 | 1 | 977 | 1 | 1 Hole | X | 15,000 | 14,996 | -0,004 | mm
2019-11-25 | 11:55:10 | REIBEN.MPF |  | 1 | G17 | 1 | 977 | 1 | 1 Hole | Y | 60,000 | 59,994 | -0,006 | mm
2019-11-25 | 11:55:10 | REIBEN.MPF |  | 1 | G17 | 1 | 977 | 1 | 1 Hole | Diameter | 12,009 | 12,019 | 0,0100 | mm
2019-11-25 | 11:55:15 | REIBEN.MPF |  | 1 | G17 | 1 | 977 | 1 | 1 Hole | X | 30,000 | 29,988 | -0,012 | mm
2019-11-25 | 11:55:15 | REIBEN.MPF |  | 1 | G17 | 1 | 977 | 1 | 1 Hole | Y | 60,000 | 60,007 | 0,007 | mm
2019-11-25 | 11:55:15 | REIBEN.MPF |  | 1 | G17 | 1 | 977 | 1 | 1 Hole | Diameter | 12,009 | 12,016 | 0,007 | mm
2019-11-25 | 11:55:20 | REIBEN.MPF |  | 1 | G17 | 1 | 977 | 1 | 1 Hole | X | 45,000 | 44,988 | -0,012 | mm
2019-11-25 | 11:55:20 | REIBEN.MPF |  | 1 | G17 | 1 | 977 | 1 | 1 Hole | Y | 60,000 | 60,004 | 0,004 | mm
2019-11-25 | 11:55:20 | REIBEN.MPF |  | 1 | G17 | 1 | 977 | 1 | 1 Hole | Diameter | 12,009 | 12,020 | 0,011 | mm
2019-11-25 | 11:55:25 | REIBEN.MPF |  | 1 | G17 | 1 | 977 | 1 | 1 Hole | X | 60,000 | 59,991 | -0,009 | mm
2019-11-25 | 11:55:25 | REIBEN.MPF |  | 1 | G17 | 1 | 977 | 1 | 1 Hole | Y | 60,000 | 60,002 | 0,002 | mm
2019-11-25 | 11:55:25 | REIBEN.MPF |  | 1 | G17 | 1 | 977 | 1 | 1 Hole | Diameter | 12,009 | 12,020 | 0,011 | mm
2019-11-25 | 11:55:29 | REIBEN.MPF |  | 1 | G17 | 1 | 977 | 1 | 1 Hole | X | 75,000 | 74,994 | -0,006 | mm
2019-11-25 | 11:55:29 | REIBEN.MPF |  | 1 | G17 | 1 | 977 | 1 | 1 Hole | Y | 60,000 | 59,994 | -0,006 | mm
2019-11-25 | 11:55:29 | REIBEN.MPF |  | 1 | G17 | 1 | 977 | 1 | 1 Hole | Diameter | 12,009 | 12,021 | 0,012 | mm
2019-11-25 | 11:55:34 | REIBEN.MPF |  | 1 | G17 | 1 | 977 | 1 | 1 Hole | X | 90,000 | 89,967 | -0,033 | mm
2019-11-25 | 11:55:34 | REIBEN.MPF |  | 1 | G17 | 1 | 977 | 1 | 1 Hole | Y | 60,000 | 59,962 | -0,038 | mm
2019-11-25 | 11:55:34 | REIBEN.MPF |  | 1 | G17 | 1 | 977 | 1 | 1 Hole | Diameter | 12,009 | 12,020 | 0,011 | mm
2019-11-25 | 11:55:39 | REIBEN.MPF |  | 1 | G17 | 1 | 977 | 1 | 1 Hole | X | 105,000 | 104,988 | -0,012 | mm
2019-11-25 | 11:55:39 | REIBEN.MPF |  | 1 | G17 | 1 | 977 | 1 | 1 Hole | Y | 60,000 | 59,996 | -0,004 | mm
2019-11-25 | 11:55:39 | REIBEN.MPF |  | 1 | G17 | 1 | 977 | 1 | 1 Hole | Diameter | 12,009 | 12,020 | 0,011 | mm
2019-11-25 | 11:55:44 | REIBEN.MPF |  | 1 | G17 | 1 | 977 | 1 | 1 Hole | X | 120,000 | 120,001 | 0,001 | mm
2019-11-25 | 11:55:44 | REIBEN.MPF |  | 1 | G17 | 1 | 977 | 1 | 1 Hole | Y | 60,000 | 60,000 | -0,000 | mm
2019-11-25 | 11:55:44 | REIBEN.MPF |  | 1 | G17 | 1 | 977 | 1 | 1 Hole | Diameter | 12,009 | 12,016 | 0,007 | mm
2019-11-25 | 11:55:49 | REIBEN.MPF |  | 1 | G17 | 1 | 977 | 1 | 1 Hole | X | 135,000 | 134,997 | -0,003 | mm
2019-11-25 | 11:55:49 | REIBEN.MPF |  | 1 | G17 | 1 | 977 | 1 | 1 Hole | Y | 60,000 | 59,997 | -0,003 | mm
2019-11-25 | 11:55:49 | REIBEN.MPF |  | 1 | G17 | 1 | 977 | 1 | 1 Hole | Diameter | 12,009 | 12,018 | 0,009 | mm
2019-11-25 | 11:55:57 | REIBEN.MPF |  | 1 | G17 | 1 | 977 | 1 | 1 Hole | X | 15,000 | 15,002 | 0,002 | mm
2019-11-25 | 11:55:57 | REIBEN.MPF |  | 1 | G17 | 1 | 977 | 1 | 1 Hole | Y | 75,000 | 74,997 | -0,003 | mm
2019-11-25 | 11:55:57 | REIBEN.MPF |  | 1 | G17 | 1 | 977 | 1 | 1 Hole | Diameter | 12,009 | 12,019 | 0,0100 | mm
2019-11-25 | 11:56:02 | REIBEN.MPF |  | 1 | G17 | 1 | 977 | 1 | 1 Hole | X | 30,000 | 29,988 | -0,012 | mm
2019-11-25 | 11:56:02 | REIBEN.MPF |  | 1 | G17 | 1 | 977 | 1 | 1 Hole | Y | 75,000 | 74,989 | -0,011 | mm
2019-11-25 | 11:56:02 | REIBEN.MPF |  | 1 | G17 | 1 | 977 | 1 | 1 Hole | Diameter | 12,009 | 12,018 | 0,009 | mm
2019-11-25 | 11:56:07 | REIBEN.MPF |  | 1 | G17 | 1 | 977 | 1 | 1 Hole | X | 45,000 | 44,997 | -0,003 | mm
2019-11-25 | 11:56:07 | REIBEN.MPF |  | 1 | G17 | 1 | 977 | 1 | 1 Hole | Y | 75,000 | 75,003 | 0,003 | mm
2019-11-25 | 11:56:07 | REIBEN.MPF |  | 1 | G17 | 1 | 977 | 1 | 1 Hole | Diameter | 12,009 | 12,018 | 0,009 | mm
2019-11-25 | 11:56:12 | REIBEN.MPF |  | 1 | G17 | 1 | 977 | 1 | 1 Hole | X | 60,000 | 59,982 | -0,018 | mm
2019-11-25 | 11:56:12 | REIBEN.MPF |  | 1 | G17 | 1 | 977 | 1 | 1 Hole | Y | 75,000 | 75,012 | 0,012 | mm
2019-11-25 | 11:56:12 | REIBEN.MPF |  | 1 | G17 | 1 | 977 | 1 | 1 Hole | Diameter | 12,009 | 12,022 | 0,013 | mm
2019-11-25 | 11:56:17 | REIBEN.MPF |  | 1 | G17 | 1 | 977 | 1 | 1 Hole | X | 75,000 | 75,019 | 0,019 | mm
2019-11-25 | 11:56:17 | REIBEN.MPF |  | 1 | G17 | 1 | 977 | 1 | 1 Hole | Y | 75,000 | 75,035 | 0,035 | mm
2019-11-25 | 11:56:17 | REIBEN.MPF |  | 1 | G17 | 1 | 977 | 1 | 1 Hole | Diameter | 12,009 | 12,016 | 0,007 | mm
2019-11-25 | 11:56:22 | REIBEN.MPF |  | 1 | G17 | 1 | 977 | 1 | 1 Hole | X | 90,000 | 89,982 | -0,018 | mm
2019-11-25 | 11:56:22 | REIBEN.MPF |  | 1 | G17 | 1 | 977 | 1 | 1 Hole | Y | 75,000 | 75,006 | 0,006 | mm
2019-11-25 | 11:56:22 | REIBEN.MPF |  | 1 | G17 | 1 | 977 | 1 | 1 Hole | Diameter | 12,009 | 12,018 | 0,009 | mm
2019-11-25 | 11:56:26 | REIBEN.MPF |  | 1 | G17 | 1 | 977 | 1 | 1 Hole | X | 105,000 | 104,998 | -0,002 | mm
2019-11-25 | 11:56:26 | REIBEN.MPF |  | 1 | G17 | 1 | 977 | 1 | 1 Hole | Y | 75,000 | 75,006 | 0,006 | mm
2019-11-25 | 11:56:26 | REIBEN.MPF |  | 1 | G17 | 1 | 977 | 1 | 1 Hole | Diameter | 12,009 | 12,018 | 0,009 | mm
2019-11-25 | 11:56:31 | REIBEN.MPF |  | 1 | G17 | 1 | 977 | 1 | 1 Hole | X | 120,000 | 119,991 | -0,009 | mm
2019-11-25 | 11:56:31 | REIBEN.MPF |  | 1 | G17 | 1 | 977 | 1 | 1 Hole | Y | 75,000 | 74,992 | -0,008 | mm
2019-11-25 | 11:56:31 | REIBEN.MPF |  | 1 | G17 | 1 | 977 | 1 | 1 Hole | Diameter | 12,009 | 12,016 | 0,007 | mm
2019-11-25 | 11:56:36 | REIBEN.MPF |  | 1 | G17 | 1 | 977 | 1 | 1 Hole | X | 135,000 | 135,001 | 0,000 | mm
2019-11-25 | 11:56:36 | REIBEN.MPF |  | 1 | G17 | 1 | 977 | 1 | 1 Hole | Y | 75,000 | 75,006 | 0,006 | mm
2019-11-25 | 11:56:36 | REIBEN.MPF |  | 1 | G17 | 1 | 977 | 1 | 1 Hole | Diameter | 12,009 | 12,019 | 0,0100 | mm
2019-11-25 | 11:56:44 | REIBEN.MPF |  | 1 | G17 | 1 | 977 | 1 | 1 Hole | X | 15,000 | 14,985 | -0,015 | mm
2019-11-25 | 11:56:44 | REIBEN.MPF |  | 1 | G17 | 1 | 977 | 1 | 1 Hole | Y | 90,000 | 90,015 | 0,015 | mm
2019-11-25 | 11:56:44 | REIBEN.MPF |  | 1 | G17 | 1 | 977 | 1 | 1 Hole | Diameter | 12,009 | 12,013 | 0,004 | mm
2019-11-25 | 11:56:49 | REIBEN.MPF |  | 1 | G17 | 1 | 977 | 1 | 1 Hole | X | 30,000 | 29,997 | -0,003 | mm
2019-11-25 | 11:56:49 | REIBEN.MPF |  | 1 | G17 | 1 | 977 | 1 | 1 Hole | Y | 90,000 | 90,012 | 0,012 | mm
2019-11-25 | 11:56:49 | REIBEN.MPF |  | 1 | G17 | 1 | 977 | 1 | 1 Hole | Diameter | 12,009 | 12,018 | 0,009 | mm
2019-11-25 | 11:56:54 | REIBEN.MPF |  | 1 | G17 | 1 | 977 | 1 | 1 Hole | X | 45,000 | 44,992 | -0,008 | mm
2019-11-25 | 11:56:54 | REIBEN.MPF |  | 1 | G17 | 1 | 977 | 1 | 1 Hole | Y | 90,000 | 89,998 | -0,002 | mm
2019-11-25 | 11:56:54 | REIBEN.MPF |  | 1 | G17 | 1 | 977 | 1 | 1 Hole | Diameter | 12,009 | 12,019 | 0,010 | mm
2019-11-25 | 11:56:59 | REIBEN.MPF |  | 1 | G17 | 1 | 977 | 1 | 1 Hole | X | 60,000 | 60,003 | 0,003 | mm
2019-11-25 | 11:56:59 | REIBEN.MPF |  | 1 | G17 | 1 | 977 | 1 | 1 Hole | Y | 90,000 | 89,994 | -0,006 | mm
2019-11-25 | 11:56:59 | REIBEN.MPF |  | 1 | G17 | 1 | 977 | 1 | 1 Hole | Diameter | 12,009 | 12,017 | 0,008 | mm
2019-11-25 | 11:57:04 | REIBEN.MPF |  | 1 | G17 | 1 | 977 | 1 | 1 Hole | X | 75,000 | 74,995 | -0,005 | mm
2019-11-25 | 11:57:04 | REIBEN.MPF |  | 1 | G17 | 1 | 977 | 1 | 1 Hole | Y | 90,000 | 89,991 | -0,009 | mm
2019-11-25 | 11:57:04 | REIBEN.MPF |  | 1 | G17 | 1 | 977 | 1 | 1 Hole | Diameter | 12,009 | 12,018 | 0,009 | mm
2019-11-25 | 11:57:09 | REIBEN.MPF |  | 1 | G17 | 1 | 977 | 1 | 1 Hole | X | 90,000 | 89,998 | -0,002 | mm
2019-11-25 | 11:57:09 | REIBEN.MPF |  | 1 | G17 | 1 | 977 | 1 | 1 Hole | Y | 90,000 | 89,987 | -0,013 | mm
2019-11-25 | 11:57:09 | REIBEN.MPF |  | 1 | G17 | 1 | 977 | 1 | 1 Hole | Diameter | 12,009 | 12,018 | 0,009 | mm
2019-11-25 | 11:57:14 | REIBEN.MPF |  | 1 | G17 | 1 | 977 | 1 | 1 Hole | X | 105,000 | 104,988 | -0,012 | mm
2019-11-25 | 11:57:14 | REIBEN.MPF |  | 1 | G17 | 1 | 977 | 1 | 1 Hole | Y | 90,000 | 89,991 | -0,009 | mm
2019-11-25 | 11:57:14 | REIBEN.MPF |  | 1 | G17 | 1 | 977 | 1 | 1 Hole | Diameter | 12,009 | 12,020 | 0,011 | mm
2019-11-25 | 11:57:18 | REIBEN.MPF |  | 1 | G17 | 1 | 977 | 1 | 1 Hole | X | 120,000 | 120,004 | 0,004 | mm
2019-11-25 | 11:57:18 | REIBEN.MPF |  | 1 | G17 | 1 | 977 | 1 | 1 Hole | Y | 90,000 | 90,009 | 0,009 | mm
2019-11-25 | 11:57:18 | REIBEN.MPF |  | 1 | G17 | 1 | 977 | 1 | 1 Hole | Diameter | 12,009 | 12,017 | 0,008 | mm
2019-11-25 | 11:57:23 | REIBEN.MPF |  | 1 | G17 | 1 | 977 | 1 | 1 Hole | X | 135,000 | 134,982 | -0,018 | mm
2019-11-25 | 11:57:23 | REIBEN.MPF |  | 1 | G17 | 1 | 977 | 1 | 1 Hole | Y | 90,000 | 90,009 | 0,009 | mm
2019-11-25 | 11:57:23 | REIBEN.MPF |  | 1 | G17 | 1 | 977 | 1 | 1 Hole | Diameter | 12,009 | 12,017 | 0,008 | mm
2019-11-25 | 11:57:31 | REIBEN.MPF |  | 1 | G17 | 1 | 977 | 1 | 1 Hole | X | 15,000 | 15,000 | -0,000 | mm
2019-11-25 | 11:57:31 | REIBEN.MPF |  | 1 | G17 | 1 | 977 | 1 | 1 Hole | Y | 105,000 | 105,010 | 0,010 | mm
2019-11-25 | 11:57:31 | REIBEN.MPF |  | 1 | G17 | 1 | 977 | 1 | 1 Hole | Diameter | 12,009 | 12,019 | 0,010 | mm
2019-11-25 | 11:57:36 | REIBEN.MPF |  | 1 | G17 | 1 | 977 | 1 | 1 Hole | X | 30,000 | 29,974 | -0,026 | mm
2019-11-25 | 11:57:36 | REIBEN.MPF |  | 1 | G17 | 1 | 977 | 1 | 1 Hole | Y | 105,000 | 104,999 | -0,001 | mm
2019-11-25 | 11:57:36 | REIBEN.MPF |  | 1 | G17 | 1 | 977 | 1 | 1 Hole | Diameter | 12,009 | 12,022 | 0,013 | mm
2019-11-25 | 11:57:41 | REIBEN.MPF |  | 1 | G17 | 1 | 977 | 1 | 1 Hole | X | 45,000 | 44,987 | -0,013 | mm
2019-11-25 | 11:57:41 | REIBEN.MPF |  | 1 | G17 | 1 | 977 | 1 | 1 Hole | Y | 105,000 | 105,001 | 0,001 | mm
2019-11-25 | 11:57:41 | REIBEN.MPF |  | 1 | G17 | 1 | 977 | 1 | 1 Hole | Diameter | 12,009 | 12,018 | 0,009 | mm
2019-11-25 | 11:57:46 | REIBEN.MPF |  | 1 | G17 | 1 | 977 | 1 | 1 Hole | X | 60,000 | 59,985 | -0,015 | mm
2019-11-25 | 11:57:46 | REIBEN.MPF |  | 1 | G17 | 1 | 977 | 1 | 1 Hole | Y | 105,000 | 104,992 | -0,008 | mm
2019-11-25 | 11:57:46 | REIBEN.MPF |  | 1 | G17 | 1 | 977 | 1 | 1 Hole | Diameter | 12,009 | 12,018 | 0,009 | mm
2019-11-25 | 11:57:51 | REIBEN.MPF |  | 1 | G17 | 1 | 977 | 1 | 1 Hole | X | 75,000 | 74,991 | -0,009 | mm
2019-11-25 | 11:57:51 | REIBEN.MPF |  | 1 | G17 | 1 | 977 | 1 | 1 Hole | Y | 105,000 | 105,006 | 0,006 | mm
2019-11-25 | 11:57:51 | REIBEN.MPF |  | 1 | G17 | 1 | 977 | 1 | 1 Hole | Diameter | 12,009 | 12,017 | 0,008 | mm
2019-11-25 | 11:57:56 | REIBEN.MPF |  | 1 | G17 | 1 | 977 | 1 | 1 Hole | X | 90,000 | 89,973 | -0,027 | mm
2019-11-25 | 11:57:56 | REIBEN.MPF |  | 1 | G17 | 1 | 977 | 1 | 1 Hole | Y | 105,000 | 105,008 | 0,008 | mm
2019-11-25 | 11:57:56 | REIBEN.MPF |  | 1 | G17 | 1 | 977 | 1 | 1 Hole | Diameter | 12,009 | 12,018 | 0,009 | mm
2019-11-25 | 11:58:01 | REIBEN.MPF |  | 1 | G17 | 1 | 977 | 1 | 1 Hole | X | 105,000 | 105,006 | 0,006 | mm
2019-11-25 | 11:58:01 | REIBEN.MPF |  | 1 | G17 | 1 | 977 | 1 | 1 Hole | Y | 105,000 | 105,005 | 0,005 | mm
2019-11-25 | 11:58:01 | REIBEN.MPF |  | 1 | G17 | 1 | 977 | 1 | 1 Hole | Diameter | 12,009 | 12,017 | 0,008 | mm
2019-11-25 | 11:58:06 | REIBEN.MPF |  | 1 | G17 | 1 | 977 | 1 | 1 Hole | X | 120,000 | 119,981 | -0,019 | mm
2019-11-25 | 11:58:06 | REIBEN.MPF |  | 1 | G17 | 1 | 977 | 1 | 1 Hole | Y | 105,000 | 105,006 | 0,006 | mm
2019-11-25 | 11:58:06 | REIBEN.MPF |  | 1 | G17 | 1 | 977 | 1 | 1 Hole | Diameter | 12,009 | 12,018 | 0,009 | mm
2019-11-25 | 11:58:10 | REIBEN.MPF |  | 1 | G17 | 1 | 977 | 1 | 1 Hole | X | 135,000 | 135,002 | 0,002 | mm
2019-11-25 | 11:58:10 | REIBEN.MPF |  | 1 | G17 | 1 | 977 | 1 | 1 Hole | Y | 105,000 | 105,009 | 0,009 | mm
2019-11-25 | 11:58:10 | REIBEN.MPF |  | 1 | G17 | 1 | 977 | 1 | 1 Hole | Diameter | 12,009 | 12,018 | 0,009 | mm
2019-11-25 | 11:58:18 | REIBEN.MPF |  | 1 | G17 | 1 | 977 | 1 | 1 Hole | X | 15,000 | 14,992 | -0,008 | mm
2019-11-25 | 11:58:18 | REIBEN.MPF |  | 1 | G17 | 1 | 977 | 1 | 1 Hole | Y | 120,000 | 120,007 | 0,007 | mm
2019-11-25 | 11:58:18 | REIBEN.MPF |  | 1 | G17 | 1 | 977 | 1 | 1 Hole | Diameter | 12,009 | 12,019 | 0,010 | mm
2019-11-25 | 11:58:23 | REIBEN.MPF |  | 1 | G17 | 1 | 977 | 1 | 1 Hole | X | 30,000 | 30,000 | -0,000 | mm
2019-11-25 | 11:58:23 | REIBEN.MPF |  | 1 | G17 | 1 | 977 | 1 | 1 Hole | Y | 120,000 | 120,004 | 0,004 | mm
2019-11-25 | 11:58:23 | REIBEN.MPF |  | 1 | G17 | 1 | 977 | 1 | 1 Hole | Diameter | 12,009 | 12,016 | 0,007 | mm
2019-11-25 | 11:58:28 | REIBEN.MPF |  | 1 | G17 | 1 | 977 | 1 | 1 Hole | X | 45,000 | 44,981 | -0,019 | mm
2019-11-25 | 11:58:28 | REIBEN.MPF |  | 1 | G17 | 1 | 977 | 1 | 1 Hole | Y | 120,000 | 119,998 | -0,002 | mm
2019-11-25 | 11:58:28 | REIBEN.MPF |  | 1 | G17 | 1 | 977 | 1 | 1 Hole | Diameter | 12,009 | 12,018 | 0,009 | mm
2019-11-25 | 11:58:33 | REIBEN.MPF |  | 1 | G17 | 1 | 977 | 1 | 1 Hole | X | 60,000 | 60,000 | 0,000 | mm
2019-11-25 | 11:58:33 | REIBEN.MPF |  | 1 | G17 | 1 | 977 | 1 | 1 Hole | Y | 120,000 | 120,002 | 0,002 | mm
2019-11-25 | 11:58:33 | REIBEN.MPF |  | 1 | G17 | 1 | 977 | 1 | 1 Hole | Diameter | 12,009 | 12,018 | 0,009 | mm
2019-11-25 | 11:58:38 | REIBEN.MPF |  | 1 | G17 | 1 | 977 | 1 | 1 Hole | X | 75,000 | 74,992 | -0,008 | mm
2019-11-25 | 11:58:38 | REIBEN.MPF |  | 1 | G17 | 1 | 977 | 1 | 1 Hole | Y | 120,000 | 120,007 | 0,007 | mm
2019-11-25 | 11:58:38 | REIBEN.MPF |  | 1 | G17 | 1 | 977 | 1 | 1 Hole | Diameter | 12,009 | 12,021 | 0,012 | mm
2019-11-25 | 11:58:43 | REIBEN.MPF |  | 1 | G17 | 1 | 977 | 1 | 1 Hole | X | 90,000 | 90,006 | 0,006 | mm
2019-11-25 | 11:58:43 | REIBEN.MPF |  | 1 | G17 | 1 | 977 | 1 | 1 Hole | Y | 120,000 | 120,012 | 0,012 | mm
2019-11-25 | 11:58:43 | REIBEN.MPF |  | 1 | G17 | 1 | 977 | 1 | 1 Hole | Diameter | 12,009 | 12,020 | 0,011 | mm
2019-11-25 | 11:58:48 | REIBEN.MPF |  | 1 | G17 | 1 | 977 | 1 | 1 Hole | X | 105,000 | 104,986 | -0,014 | mm
2019-11-25 | 11:58:48 | REIBEN.MPF |  | 1 | G17 | 1 | 977 | 1 | 1 Hole | Y | 120,000 | 119,991 | -0,009 | mm
2019-11-25 | 11:58:48 | REIBEN.MPF |  | 1 | G17 | 1 | 977 | 1 | 1 Hole | Diameter | 12,009 | 12,021 | 0,012 | mm
2019-11-25 | 11:58:53 | REIBEN.MPF |  | 1 | G17 | 1 | 977 | 1 | 1 Hole | X | 120,000 | 119,998 | -0,002 | mm
2019-11-25 | 11:58:53 | REIBEN.MPF |  | 1 | G17 | 1 | 977 | 1 | 1 Hole | Y | 120,000 | 120,008 | 0,008 | mm
2019-11-25 | 11:58:53 | REIBEN.MPF |  | 1 | G17 | 1 | 977 | 1 | 1 Hole | Diameter | 12,009 | 12,016 | 0,007 | mm
2019-11-25 | 11:58:58 | REIBEN.MPF |  | 1 | G17 | 1 | 977 | 1 | 1 Hole | X | 135,000 | 134,984 | -0,016 | mm
2019-11-25 | 11:58:58 | REIBEN.MPF |  | 1 | G17 | 1 | 977 | 1 | 1 Hole | Y | 120,000 | 120,006 | 0,006 | mm
2019-11-25 | 11:58:58 | REIBEN.MPF |  | 1 | G17 | 1 | 977 | 1 | 1 Hole | Diameter | 12,009 | 12,018 | 0,009 | mm
2019-11-25 | 11:59:06 | REIBEN.MPF |  | 1 | G17 | 1 | 977 | 1 | 1 Hole | X | 15,000 | 14,997 | -0,003 | mm
2019-11-25 | 11:59:06 | REIBEN.MPF |  | 1 | G17 | 1 | 977 | 1 | 1 Hole | Y | 135,000 | 135,002 | 0,002 | mm
2019-11-25 | 11:59:06 | REIBEN.MPF |  | 1 | G17 | 1 | 977 | 1 | 1 Hole | Diameter | 12,009 | 12,020 | 0,011 | mm
2019-11-25 | 11:59:10 | REIBEN.MPF |  | 1 | G17 | 1 | 977 | 1 | 1 Hole | X | 30,000 | 29,988 | -0,012 | mm
2019-11-25 | 11:59:10 | REIBEN.MPF |  | 1 | G17 | 1 | 977 | 1 | 1 Hole | Y | 135,000 | 135,002 | 0,002 | mm
2019-11-25 | 11:59:10 | REIBEN.MPF |  | 1 | G17 | 1 | 977 | 1 | 1 Hole | Diameter | 12,009 | 12,017 | 0,008 | mm
2019-11-25 | 11:59:15 | REIBEN.MPF |  | 1 | G17 | 1 | 977 | 1 | 1 Hole | X | 45,000 | 45,008 | 0,008 | mm
2019-11-25 | 11:59:15 | REIBEN.MPF |  | 1 | G17 | 1 | 977 | 1 | 1 Hole | Y | 135,000 | 134,999 | -0,001 | mm
2019-11-25 | 11:59:15 | REIBEN.MPF |  | 1 | G17 | 1 | 977 | 1 | 1 Hole | Diameter | 12,009 | 12,017 | 0,008 | mm
2019-11-25 | 11:59:20 | REIBEN.MPF |  | 1 | G17 | 1 | 977 | 1 | 1 Hole | X | 60,000 | 59,988 | -0,012 | mm
2019-11-25 | 11:59:20 | REIBEN.MPF |  | 1 | G17 | 1 | 977 | 1 | 1 Hole | Y | 135,000 | 135,000 | 0,000 | mm
2019-11-25 | 11:59:20 | REIBEN.MPF |  | 1 | G17 | 1 | 977 | 1 | 1 Hole | Diameter | 12,009 | 12,016 | 0,007 | mm
2019-11-25 | 11:59:25 | REIBEN.MPF |  | 1 | G17 | 1 | 977 | 1 | 1 Hole | X | 75,000 | 75,000 | -0,000 | mm
2019-11-25 | 11:59:25 | REIBEN.MPF |  | 1 | G17 | 1 | 977 | 1 | 1 Hole | Y | 135,000 | 134,999 | -0,001 | mm
2019-11-25 | 11:59:25 | REIBEN.MPF |  | 1 | G17 | 1 | 977 | 1 | 1 Hole | Diameter | 12,009 | 12,016 | 0,007 | mm
2019-11-25 | 11:59:30 | REIBEN.MPF |  | 1 | G17 | 1 | 977 | 1 | 1 Hole | X | 90,000 | 89,986 | -0,014 | mm
2019-11-25 | 11:59:30 | REIBEN.MPF |  | 1 | G17 | 1 | 977 | 1 | 1 Hole | Y | 135,000 | 135,002 | 0,002 | mm
2019-11-25 | 11:59:30 | REIBEN.MPF |  | 1 | G17 | 1 | 977 | 1 | 1 Hole | Diameter | 12,009 | 12,019 | 0,0100 | mm
2019-11-25 | 11:59:35 | REIBEN.MPF |  | 1 | G17 | 1 | 977 | 1 | 1 Hole | X | 105,000 | 105,013 | 0,013 | mm
2019-11-25 | 11:59:35 | REIBEN.MPF |  | 1 | G17 | 1 | 977 | 1 | 1 Hole | Y | 135,000 | 135,003 | 0,003 | mm
2019-11-25 | 11:59:35 | REIBEN.MPF |  | 1 | G17 | 1 | 977 | 1 | 1 Hole | Diameter | 12,009 | 12,016 | 0,007 | mm
2019-11-25 | 11:59:40 | REIBEN.MPF |  | 1 | G17 | 1 | 977 | 1 | 1 Hole | X | 120,000 | 120,000 | 0,000 | mm
2019-11-25 | 11:59:40 | REIBEN.MPF |  | 1 | G17 | 1 | 977 | 1 | 1 Hole | Y | 135,000 | 135,003 | 0,003 | mm
2019-11-25 | 11:59:40 | REIBEN.MPF |  | 1 | G17 | 1 | 977 | 1 | 1 Hole | Diameter | 12,009 | 12,015 | 0,006 | mm
2019-11-25 | 11:59:45 | REIBEN.MPF |  | 1 | G17 | 1 | 977 | 1 | 1 Hole | X | 135,000 | 135,003 | 0,003 | mm
2019-11-25 | 11:59:45 | REIBEN.MPF |  | 1 | G17 | 1 | 977 | 1 | 1 Hole | Y | 135,000 | 135,001 | 0,001 | mm
2019-11-25 | 11:59:45 | REIBEN.MPF |  | 1 | G17 | 1 | 977 | 1 | 1 Hole | Diameter | 12,009 | 12,018 | 0,009 | mm

## Messprotokoll_Ebene_04
Date | Time | Program | Workpiece no. | Testpoint | Plane | Probe no. | Cycle | S_MVAR | Measuring variant | Results: | Setpoint | Measured | Difference | Unit
2019-11-25 | 13:02:06 | REIBEN.MPF |  | 1 | G17 | 1 | 977 | 1 | 1 Hole | X | 15,000 | 14,986 | -0,014 | mm
2019-11-25 | 13:02:06 | REIBEN.MPF |  | 1 | G17 | 1 | 977 | 1 | 1 Hole | Y | 15,000 | 14,971 | -0,029 | mm
2019-11-25 | 13:02:06 | REIBEN.MPF |  | 1 | G17 | 1 | 977 | 1 | 1 Hole | Diameter | 12,009 | 12,043 | 0,034 | mm
2019-11-25 | 13:02:10 | REIBEN.MPF |  | 1 | G17 | 1 | 977 | 1 | 1 Hole | X | 30,000 | 29,975 | -0,025 | mm
2019-11-25 | 13:02:10 | REIBEN.MPF |  | 1 | G17 | 1 | 977 | 1 | 1 Hole | Y | 15,000 | 15,008 | 0,008 | mm
2019-11-25 | 13:02:10 | REIBEN.MPF |  | 1 | G17 | 1 | 977 | 1 | 1 Hole | Diameter | 12,009 | 12,036 | 0,027 | mm
2019-11-25 | 13:02:15 | REIBEN.MPF |  | 1 | G17 | 1 | 977 | 1 | 1 Hole | X | 45,000 | 44,982 | -0,018 | mm
2019-11-25 | 13:02:15 | REIBEN.MPF |  | 1 | G17 | 1 | 977 | 1 | 1 Hole | Y | 15,000 | 14,998 | -0,002 | mm
2019-11-25 | 13:02:15 | REIBEN.MPF |  | 1 | G17 | 1 | 977 | 1 | 1 Hole | Diameter | 12,009 | 12,039 | 0,030 | mm
2019-11-25 | 13:02:20 | REIBEN.MPF |  | 1 | G17 | 1 | 977 | 1 | 1 Hole | X | 60,000 | 59,987 | -0,013 | mm
2019-11-25 | 13:02:20 | REIBEN.MPF |  | 1 | G17 | 1 | 977 | 1 | 1 Hole | Y | 15,000 | 15,003 | 0,003 | mm
2019-11-25 | 13:02:20 | REIBEN.MPF |  | 1 | G17 | 1 | 977 | 1 | 1 Hole | Diameter | 12,009 | 12,041 | 0,032 | mm
2019-11-25 | 13:02:25 | REIBEN.MPF |  | 1 | G17 | 1 | 977 | 1 | 1 Hole | X | 75,000 | 74,980 | -0,020 | mm
2019-11-25 | 13:02:25 | REIBEN.MPF |  | 1 | G17 | 1 | 977 | 1 | 1 Hole | Y | 15,000 | 15,007 | 0,007 | mm
2019-11-25 | 13:02:25 | REIBEN.MPF |  | 1 | G17 | 1 | 977 | 1 | 1 Hole | Diameter | 12,009 | 12,038 | 0,029 | mm
2019-11-25 | 13:02:30 | REIBEN.MPF |  | 1 | G17 | 1 | 977 | 1 | 1 Hole | X | 90,000 | 89,977 | -0,023 | mm
2019-11-25 | 13:02:30 | REIBEN.MPF |  | 1 | G17 | 1 | 977 | 1 | 1 Hole | Y | 15,000 | 14,991 | -0,009 | mm
2019-11-25 | 13:02:30 | REIBEN.MPF |  | 1 | G17 | 1 | 977 | 1 | 1 Hole | Diameter | 12,009 | 12,040 | 0,031 | mm
2019-11-25 | 13:02:35 | REIBEN.MPF |  | 1 | G17 | 1 | 977 | 1 | 1 Hole | X | 105,000 | 105,007 | 0,007 | mm
2019-11-25 | 13:02:35 | REIBEN.MPF |  | 1 | G17 | 1 | 977 | 1 | 1 Hole | Y | 15,000 | 14,987 | -0,013 | mm
2019-11-25 | 13:02:35 | REIBEN.MPF |  | 1 | G17 | 1 | 977 | 1 | 1 Hole | Diameter | 12,009 | 12,047 | 0,038 | mm
2019-11-25 | 13:02:40 | REIBEN.MPF |  | 1 | G17 | 1 | 977 | 1 | 1 Hole | X | 120,000 | 119,993 | -0,007 | mm
2019-11-25 | 13:02:40 | REIBEN.MPF |  | 1 | G17 | 1 | 977 | 1 | 1 Hole | Y | 15,000 | 15,004 | 0,004 | mm
2019-11-25 | 13:02:40 | REIBEN.MPF |  | 1 | G17 | 1 | 977 | 1 | 1 Hole | Diameter | 12,009 | 12,049 | 0,040 | mm
2019-11-25 | 13:02:45 | REIBEN.MPF |  | 1 | G17 | 1 | 977 | 1 | 1 Hole | X | 135,000 | 135,000 | 0,000 | mm
2019-11-25 | 13:02:45 | REIBEN.MPF |  | 1 | G17 | 1 | 977 | 1 | 1 Hole | Y | 15,000 | 14,991 | -0,009 | mm
2019-11-25 | 13:02:45 | REIBEN.MPF |  | 1 | G17 | 1 | 977 | 1 | 1 Hole | Diameter | 12,009 | 12,044 | 0,035 | mm
2019-11-25 | 13:02:53 | REIBEN.MPF |  | 1 | G17 | 1 | 977 | 1 | 1 Hole | X | 15,000 | 14,985 | -0,015 | mm
2019-11-25 | 13:02:53 | REIBEN.MPF |  | 1 | G17 | 1 | 977 | 1 | 1 Hole | Y | 30,000 | 30,011 | 0,011 | mm
2019-11-25 | 13:02:53 | REIBEN.MPF |  | 1 | G17 | 1 | 977 | 1 | 1 Hole | Diameter | 12,009 | 12,034 | 0,025 | mm
2019-11-25 | 13:02:58 | REIBEN.MPF |  | 1 | G17 | 1 | 977 | 1 | 1 Hole | X | 30,000 | 29,958 | -0,042 | mm
2019-11-25 | 13:02:58 | REIBEN.MPF |  | 1 | G17 | 1 | 977 | 1 | 1 Hole | Y | 30,000 | 30,017 | 0,017 | mm
2019-11-25 | 13:02:58 | REIBEN.MPF |  | 1 | G17 | 1 | 977 | 1 | 1 Hole | Diameter | 12,009 | 12,035 | 0,026 | mm
2019-11-25 | 13:03:03 | REIBEN.MPF |  | 1 | G17 | 1 | 977 | 1 | 1 Hole | X | 45,000 | 44,953 | -0,047 | mm
2019-11-25 | 13:03:03 | REIBEN.MPF |  | 1 | G17 | 1 | 977 | 1 | 1 Hole | Y | 30,000 | 30,001 | 0,000 | mm
2019-11-25 | 13:03:03 | REIBEN.MPF |  | 1 | G17 | 1 | 977 | 1 | 1 Hole | Diameter | 12,009 | 12,035 | 0,026 | mm
2019-11-25 | 13:03:08 | REIBEN.MPF |  | 1 | G17 | 1 | 977 | 1 | 1 Hole | X | 60,000 | 59,956 | -0,044 | mm
2019-11-25 | 13:03:08 | REIBEN.MPF |  | 1 | G17 | 1 | 977 | 1 | 1 Hole | Y | 30,000 | 30,005 | 0,005 | mm
2019-11-25 | 13:03:08 | REIBEN.MPF |  | 1 | G17 | 1 | 977 | 1 | 1 Hole | Diameter | 12,009 | 12,038 | 0,029 | mm
2019-11-25 | 13:03:12 | REIBEN.MPF |  | 1 | G17 | 1 | 977 | 1 | 1 Hole | X | 75,000 | 74,995 | -0,005 | mm
2019-11-25 | 13:03:12 | REIBEN.MPF |  | 1 | G17 | 1 | 977 | 1 | 1 Hole | Y | 30,000 | 30,002 | 0,002 | mm
2019-11-25 | 13:03:12 | REIBEN.MPF |  | 1 | G17 | 1 | 977 | 1 | 1 Hole | Diameter | 12,009 | 12,042 | 0,033 | mm
2019-11-25 | 13:03:17 | REIBEN.MPF |  | 1 | G17 | 1 | 977 | 1 | 1 Hole | X | 90,000 | 89,964 | -0,036 | mm
2019-11-25 | 13:03:17 | REIBEN.MPF |  | 1 | G17 | 1 | 977 | 1 | 1 Hole | Y | 30,000 | 29,993 | -0,007 | mm
2019-11-25 | 13:03:17 | REIBEN.MPF |  | 1 | G17 | 1 | 977 | 1 | 1 Hole | Diameter | 12,009 | 12,043 | 0,034 | mm
2019-11-25 | 13:03:22 | REIBEN.MPF |  | 1 | G17 | 1 | 977 | 1 | 1 Hole | X | 105,000 | 104,999 | -0,001 | mm
2019-11-25 | 13:03:22 | REIBEN.MPF |  | 1 | G17 | 1 | 977 | 1 | 1 Hole | Y | 30,000 | 30,021 | 0,021 | mm
2019-11-25 | 13:03:22 | REIBEN.MPF |  | 1 | G17 | 1 | 977 | 1 | 1 Hole | Diameter | 12,009 | 12,047 | 0,038 | mm
2019-11-25 | 13:03:27 | REIBEN.MPF |  | 1 | G17 | 1 | 977 | 1 | 1 Hole | X | 120,000 | 119,994 | -0,006 | mm
2019-11-25 | 13:03:27 | REIBEN.MPF |  | 1 | G17 | 1 | 977 | 1 | 1 Hole | Y | 30,000 | 29,997 | -0,003 | mm
2019-11-25 | 13:03:27 | REIBEN.MPF |  | 1 | G17 | 1 | 977 | 1 | 1 Hole | Diameter | 12,009 | 12,045 | 0,036 | mm
2019-11-25 | 13:03:32 | REIBEN.MPF |  | 1 | G17 | 1 | 977 | 1 | 1 Hole | X | 135,000 | 134,989 | -0,011 | mm
2019-11-25 | 13:03:32 | REIBEN.MPF |  | 1 | G17 | 1 | 977 | 1 | 1 Hole | Y | 30,000 | 30,008 | 0,008 | mm
2019-11-25 | 13:03:32 | REIBEN.MPF |  | 1 | G17 | 1 | 977 | 1 | 1 Hole | Diameter | 12,009 | 12,042 | 0,033 | mm
2019-11-25 | 13:03:40 | REIBEN.MPF |  | 1 | G17 | 1 | 977 | 1 | 1 Hole | X | 15,000 | 14,968 | -0,032 | mm
2019-11-25 | 13:03:40 | REIBEN.MPF |  | 1 | G17 | 1 | 977 | 1 | 1 Hole | Y | 45,000 | 45,003 | 0,003 | mm
2019-11-25 | 13:03:40 | REIBEN.MPF |  | 1 | G17 | 1 | 977 | 1 | 1 Hole | Diameter | 12,009 | 12,040 | 0,031 | mm
2019-11-25 | 13:03:45 | REIBEN.MPF |  | 1 | G17 | 1 | 977 | 1 | 1 Hole | X | 30,000 | 29,985 | -0,015 | mm
2019-11-25 | 13:03:45 | REIBEN.MPF |  | 1 | G17 | 1 | 977 | 1 | 1 Hole | Y | 45,000 | 45,012 | 0,012 | mm
2019-11-25 | 13:03:45 | REIBEN.MPF |  | 1 | G17 | 1 | 977 | 1 | 1 Hole | Diameter | 12,009 | 12,038 | 0,029 | mm
2019-11-25 | 13:03:50 | REIBEN.MPF |  | 1 | G17 | 1 | 977 | 1 | 1 Hole | X | 45,000 | 44,975 | -0,025 | mm
2019-11-25 | 13:03:50 | REIBEN.MPF |  | 1 | G17 | 1 | 977 | 1 | 1 Hole | Y | 45,000 | 44,992 | -0,008 | mm
2019-11-25 | 13:03:50 | REIBEN.MPF |  | 1 | G17 | 1 | 977 | 1 | 1 Hole | Diameter | 12,009 | 12,035 | 0,026 | mm
2019-11-25 | 13:03:55 | REIBEN.MPF |  | 1 | G17 | 1 | 977 | 1 | 1 Hole | X | 60,000 | 59,998 | -0,002 | mm
2019-11-25 | 13:03:55 | REIBEN.MPF |  | 1 | G17 | 1 | 977 | 1 | 1 Hole | Y | 45,000 | 45,016 | 0,016 | mm
2019-11-25 | 13:03:55 | REIBEN.MPF |  | 1 | G17 | 1 | 977 | 1 | 1 Hole | Diameter | 12,009 | 12,039 | 0,030 | mm
2019-11-25 | 13:04:00 | REIBEN.MPF |  | 1 | G17 | 1 | 977 | 1 | 1 Hole | X | 75,000 | 74,981 | -0,019 | mm
2019-11-25 | 13:04:00 | REIBEN.MPF |  | 1 | G17 | 1 | 977 | 1 | 1 Hole | Y | 45,000 | 44,985 | -0,015 | mm
2019-11-25 | 13:04:00 | REIBEN.MPF |  | 1 | G17 | 1 | 977 | 1 | 1 Hole | Diameter | 12,009 | 12,038 | 0,029 | mm
2019-11-25 | 13:04:05 | REIBEN.MPF |  | 1 | G17 | 1 | 977 | 1 | 1 Hole | X | 90,000 | 89,984 | -0,016 | mm
2019-11-25 | 13:04:05 | REIBEN.MPF |  | 1 | G17 | 1 | 977 | 1 | 1 Hole | Y | 45,000 | 44,983 | -0,017 | mm
2019-11-25 | 13:04:05 | REIBEN.MPF |  | 1 | G17 | 1 | 977 | 1 | 1 Hole | Diameter | 12,009 | 12,045 | 0,036 | mm
2019-11-25 | 13:04:10 | REIBEN.MPF |  | 1 | G17 | 1 | 977 | 1 | 1 Hole | X | 105,000 | 104,972 | -0,028 | mm
2019-11-25 | 13:04:10 | REIBEN.MPF |  | 1 | G17 | 1 | 977 | 1 | 1 Hole | Y | 45,000 | 44,984 | -0,016 | mm
2019-11-25 | 13:04:10 | REIBEN.MPF |  | 1 | G17 | 1 | 977 | 1 | 1 Hole | Diameter | 12,009 | 12,039 | 0,030 | mm
2019-11-25 | 13:04:14 | REIBEN.MPF |  | 1 | G17 | 1 | 977 | 1 | 1 Hole | X | 120,000 | 119,994 | -0,006 | mm
2019-11-25 | 13:04:14 | REIBEN.MPF |  | 1 | G17 | 1 | 977 | 1 | 1 Hole | Y | 45,000 | 44,997 | -0,003 | mm
2019-11-25 | 13:04:14 | REIBEN.MPF |  | 1 | G17 | 1 | 977 | 1 | 1 Hole | Diameter | 12,009 | 12,041 | 0,032 | mm
2019-11-25 | 13:04:19 | REIBEN.MPF |  | 1 | G17 | 1 | 977 | 1 | 1 Hole | X | 135,000 | 135,018 | 0,018 | mm
2019-11-25 | 13:04:19 | REIBEN.MPF |  | 1 | G17 | 1 | 977 | 1 | 1 Hole | Y | 45,000 | 45,006 | 0,006 | mm
2019-11-25 | 13:04:19 | REIBEN.MPF |  | 1 | G17 | 1 | 977 | 1 | 1 Hole | Diameter | 12,009 | 12,038 | 0,029 | mm
2019-11-25 | 13:04:27 | REIBEN.MPF |  | 1 | G17 | 1 | 977 | 1 | 1 Hole | X | 15,000 | 14,982 | -0,018 | mm
2019-11-25 | 13:04:27 | REIBEN.MPF |  | 1 | G17 | 1 | 977 | 1 | 1 Hole | Y | 60,000 | 60,035 | 0,035 | mm
2019-11-25 | 13:04:27 | REIBEN.MPF |  | 1 | G17 | 1 | 977 | 1 | 1 Hole | Diameter | 12,009 | 12,039 | 0,030 | mm
2019-11-25 | 13:04:32 | REIBEN.MPF |  | 1 | G17 | 1 | 977 | 1 | 1 Hole | X | 30,000 | 29,978 | -0,022 | mm
2019-11-25 | 13:04:32 | REIBEN.MPF |  | 1 | G17 | 1 | 977 | 1 | 1 Hole | Y | 60,000 | 60,000 | 0,000 | mm
2019-11-25 | 13:04:32 | REIBEN.MPF |  | 1 | G17 | 1 | 977 | 1 | 1 Hole | Diameter | 12,009 | 12,038 | 0,029 | mm
2019-11-25 | 13:04:37 | REIBEN.MPF |  | 1 | G17 | 1 | 977 | 1 | 1 Hole | X | 45,000 | 44,974 | -0,026 | mm
2019-11-25 | 13:04:37 | REIBEN.MPF |  | 1 | G17 | 1 | 977 | 1 | 1 Hole | Y | 60,000 | 59,991 | -0,009 | mm
2019-11-25 | 13:04:37 | REIBEN.MPF |  | 1 | G17 | 1 | 977 | 1 | 1 Hole | Diameter | 12,009 | 12,036 | 0,027 | mm
2019-11-25 | 13:04:42 | REIBEN.MPF |  | 1 | G17 | 1 | 977 | 1 | 1 Hole | X | 60,000 | 60,002 | 0,002 | mm
2019-11-25 | 13:04:42 | REIBEN.MPF |  | 1 | G17 | 1 | 977 | 1 | 1 Hole | Y | 60,000 | 59,999 | -0,001 | mm
2019-11-25 | 13:04:42 | REIBEN.MPF |  | 1 | G17 | 1 | 977 | 1 | 1 Hole | Diameter | 12,009 | 12,034 | 0,025 | mm
2019-11-25 | 13:04:47 | REIBEN.MPF |  | 1 | G17 | 1 | 977 | 1 | 1 Hole | X | 75,000 | 75,005 | 0,005 | mm
2019-11-25 | 13:04:47 | REIBEN.MPF |  | 1 | G17 | 1 | 977 | 1 | 1 Hole | Y | 60,000 | 59,988 | -0,012 | mm
2019-11-25 | 13:04:47 | REIBEN.MPF |  | 1 | G17 | 1 | 977 | 1 | 1 Hole | Diameter | 12,009 | 12,036 | 0,027 | mm
2019-11-25 | 13:04:52 | REIBEN.MPF |  | 1 | G17 | 1 | 977 | 1 | 1 Hole | X | 90,000 | 89,987 | -0,013 | mm
2019-11-25 | 13:04:52 | REIBEN.MPF |  | 1 | G17 | 1 | 977 | 1 | 1 Hole | Y | 60,000 | 59,947 | -0,053 | mm
2019-11-25 | 13:04:52 | REIBEN.MPF |  | 1 | G17 | 1 | 977 | 1 | 1 Hole | Diameter | 12,009 | 12,037 | 0,028 | mm
2019-11-25 | 13:04:57 | REIBEN.MPF |  | 1 | G17 | 1 | 977 | 1 | 1 Hole | X | 105,000 | 104,984 | -0,016 | mm
2019-11-25 | 13:04:57 | REIBEN.MPF |  | 1 | G17 | 1 | 977 | 1 | 1 Hole | Y | 60,000 | 59,987 | -0,013 | mm
2019-11-25 | 13:04:57 | REIBEN.MPF |  | 1 | G17 | 1 | 977 | 1 | 1 Hole | Diameter | 12,009 | 12,037 | 0,028 | mm
2019-11-25 | 13:05:02 | REIBEN.MPF |  | 1 | G17 | 1 | 977 | 1 | 1 Hole | X | 120,000 | 119,992 | -0,008 | mm
2019-11-25 | 13:05:02 | REIBEN.MPF |  | 1 | G17 | 1 | 977 | 1 | 1 Hole | Y | 60,000 | 60,001 | 0,000 | mm
2019-11-25 | 13:05:02 | REIBEN.MPF |  | 1 | G17 | 1 | 977 | 1 | 1 Hole | Diameter | 12,009 | 12,037 | 0,028 | mm
2019-11-25 | 13:05:07 | REIBEN.MPF |  | 1 | G17 | 1 | 977 | 1 | 1 Hole | X | 135,000 | 134,987 | -0,013 | mm
2019-11-25 | 13:05:07 | REIBEN.MPF |  | 1 | G17 | 1 | 977 | 1 | 1 Hole | Y | 60,000 | 60,006 | 0,006 | mm
2019-11-25 | 13:05:07 | REIBEN.MPF |  | 1 | G17 | 1 | 977 | 1 | 1 Hole | Diameter | 12,009 | 12,036 | 0,027 | mm
2019-11-25 | 13:05:15 | REIBEN.MPF |  | 1 | G17 | 1 | 977 | 1 | 1 Hole | X | 15,000 | 14,976 | -0,024 | mm
2019-11-25 | 13:05:15 | REIBEN.MPF |  | 1 | G17 | 1 | 977 | 1 | 1 Hole | Y | 75,000 | 75,010 | 0,010 | mm
2019-11-25 | 13:05:15 | REIBEN.MPF |  | 1 | G17 | 1 | 977 | 1 | 1 Hole | Diameter | 12,009 | 12,043 | 0,034 | mm
2019-11-25 | 13:05:20 | REIBEN.MPF |  | 1 | G17 | 1 | 977 | 1 | 1 Hole | X | 30,000 | 29,960 | -0,040 | mm
2019-11-25 | 13:05:20 | REIBEN.MPF |  | 1 | G17 | 1 | 977 | 1 | 1 Hole | Y | 75,000 | 74,995 | -0,005 | mm
2019-11-25 | 13:05:20 | REIBEN.MPF |  | 1 | G17 | 1 | 977 | 1 | 1 Hole | Diameter | 12,009 | 12,038 | 0,029 | mm
2019-11-25 | 13:05:25 | REIBEN.MPF |  | 1 | G17 | 1 | 977 | 1 | 1 Hole | X | 45,000 | 44,965 | -0,035 | mm
2019-11-25 | 13:05:25 | REIBEN.MPF |  | 1 | G17 | 1 | 977 | 1 | 1 Hole | Y | 75,000 | 74,989 | -0,011 | mm
2019-11-25 | 13:05:25 | REIBEN.MPF |  | 1 | G17 | 1 | 977 | 1 | 1 Hole | Diameter | 12,009 | 12,037 | 0,028 | mm
2019-11-25 | 13:05:29 | REIBEN.MPF |  | 1 | G17 | 1 | 977 | 1 | 1 Hole | X | 60,000 | 59,998 | -0,002 | mm
2019-11-25 | 13:05:29 | REIBEN.MPF |  | 1 | G17 | 1 | 977 | 1 | 1 Hole | Y | 75,000 | 75,017 | 0,017 | mm
2019-11-25 | 13:05:29 | REIBEN.MPF |  | 1 | G17 | 1 | 977 | 1 | 1 Hole | Diameter | 12,009 | 12,037 | 0,028 | mm
2019-11-25 | 13:05:34 | REIBEN.MPF |  | 1 | G17 | 1 | 977 | 1 | 1 Hole | X | 75,000 | 75,011 | 0,011 | mm
2019-11-25 | 13:05:34 | REIBEN.MPF |  | 1 | G17 | 1 | 977 | 1 | 1 Hole | Y | 75,000 | 75,041 | 0,041 | mm
2019-11-25 | 13:05:34 | REIBEN.MPF |  | 1 | G17 | 1 | 977 | 1 | 1 Hole | Diameter | 12,009 | 12,036 | 0,027 | mm
2019-11-25 | 13:05:39 | REIBEN.MPF |  | 1 | G17 | 1 | 977 | 1 | 1 Hole | X | 90,000 | 89,952 | -0,048 | mm
2019-11-25 | 13:05:39 | REIBEN.MPF |  | 1 | G17 | 1 | 977 | 1 | 1 Hole | Y | 75,000 | 74,990 | -0,0100 | mm
2019-11-25 | 13:05:39 | REIBEN.MPF |  | 1 | G17 | 1 | 977 | 1 | 1 Hole | Diameter | 12,009 | 12,034 | 0,025 | mm
2019-11-25 | 13:05:44 | REIBEN.MPF |  | 1 | G17 | 1 | 977 | 1 | 1 Hole | X | 105,000 | 104,973 | -0,027 | mm
2019-11-25 | 13:05:44 | REIBEN.MPF |  | 1 | G17 | 1 | 977 | 1 | 1 Hole | Y | 75,000 | 74,992 | -0,008 | mm
2019-11-25 | 13:05:44 | REIBEN.MPF |  | 1 | G17 | 1 | 977 | 1 | 1 Hole | Diameter | 12,009 | 12,037 | 0,028 | mm
2019-11-25 | 13:05:49 | REIBEN.MPF |  | 1 | G17 | 1 | 977 | 1 | 1 Hole | X | 120,000 | 119,982 | -0,018 | mm
2019-11-25 | 13:05:49 | REIBEN.MPF |  | 1 | G17 | 1 | 977 | 1 | 1 Hole | Y | 75,000 | 75,003 | 0,003 | mm
2019-11-25 | 13:05:49 | REIBEN.MPF |  | 1 | G17 | 1 | 977 | 1 | 1 Hole | Diameter | 12,009 | 12,036 | 0,027 | mm
2019-11-25 | 13:05:54 | REIBEN.MPF |  | 1 | G17 | 1 | 977 | 1 | 1 Hole | X | 135,000 | 134,963 | -0,037 | mm
2019-11-25 | 13:05:54 | REIBEN.MPF |  | 1 | G17 | 1 | 977 | 1 | 1 Hole | Y | 75,000 | 74,982 | -0,018 | mm
2019-11-25 | 13:05:54 | REIBEN.MPF |  | 1 | G17 | 1 | 977 | 1 | 1 Hole | Diameter | 12,009 | 12,034 | 0,025 | mm
2019-11-25 | 13:06:02 | REIBEN.MPF |  | 1 | G17 | 1 | 977 | 1 | 1 Hole | X | 15,000 | 14,975 | -0,025 | mm
2019-11-25 | 13:06:02 | REIBEN.MPF |  | 1 | G17 | 1 | 977 | 1 | 1 Hole | Y | 90,000 | 90,020 | 0,020 | mm
2019-11-25 | 13:06:02 | REIBEN.MPF |  | 1 | G17 | 1 | 977 | 1 | 1 Hole | Diameter | 12,009 | 12,038 | 0,029 | mm
2019-11-25 | 13:06:07 | REIBEN.MPF |  | 1 | G17 | 1 | 977 | 1 | 1 Hole | X | 30,000 | 29,970 | -0,030 | mm
2019-11-25 | 13:06:07 | REIBEN.MPF |  | 1 | G17 | 1 | 977 | 1 | 1 Hole | Y | 90,000 | 90,028 | 0,028 | mm
2019-11-25 | 13:06:07 | REIBEN.MPF |  | 1 | G17 | 1 | 977 | 1 | 1 Hole | Diameter | 12,009 | 12,039 | 0,030 | mm
2019-11-25 | 13:06:12 | REIBEN.MPF |  | 1 | G17 | 1 | 977 | 1 | 1 Hole | X | 45,000 | 44,984 | -0,016 | mm
2019-11-25 | 13:06:12 | REIBEN.MPF |  | 1 | G17 | 1 | 977 | 1 | 1 Hole | Y | 90,000 | 89,992 | -0,008 | mm
2019-11-25 | 13:06:12 | REIBEN.MPF |  | 1 | G17 | 1 | 977 | 1 | 1 Hole | Diameter | 12,009 | 12,038 | 0,029 | mm
2019-11-25 | 13:06:17 | REIBEN.MPF |  | 1 | G17 | 1 | 977 | 1 | 1 Hole | X | 60,000 | 59,992 | -0,008 | mm
2019-11-25 | 13:06:17 | REIBEN.MPF |  | 1 | G17 | 1 | 977 | 1 | 1 Hole | Y | 90,000 | 90,010 | 0,0100 | mm
2019-11-25 | 13:06:17 | REIBEN.MPF |  | 1 | G17 | 1 | 977 | 1 | 1 Hole | Diameter | 12,009 | 12,037 | 0,028 | mm
2019-11-25 | 13:06:22 | REIBEN.MPF |  | 1 | G17 | 1 | 977 | 1 | 1 Hole | X | 75,000 | 74,972 | -0,028 | mm
2019-11-25 | 13:06:22 | REIBEN.MPF |  | 1 | G17 | 1 | 977 | 1 | 1 Hole | Y | 90,000 | 90,020 | 0,020 | mm
2019-11-25 | 13:06:22 | REIBEN.MPF |  | 1 | G17 | 1 | 977 | 1 | 1 Hole | Diameter | 12,009 | 12,036 | 0,027 | mm
2019-11-25 | 13:06:27 | REIBEN.MPF |  | 1 | G17 | 1 | 977 | 1 | 1 Hole | X | 90,000 | 89,977 | -0,023 | mm
2019-11-25 | 13:06:27 | REIBEN.MPF |  | 1 | G17 | 1 | 977 | 1 | 1 Hole | Y | 90,000 | 89,998 | -0,002 | mm
2019-11-25 | 13:06:27 | REIBEN.MPF |  | 1 | G17 | 1 | 977 | 1 | 1 Hole | Diameter | 12,009 | 12,034 | 0,025 | mm
2019-11-25 | 13:06:31 | REIBEN.MPF |  | 1 | G17 | 1 | 977 | 1 | 1 Hole | X | 105,000 | 104,968 | -0,032 | mm
2019-11-25 | 13:06:31 | REIBEN.MPF |  | 1 | G17 | 1 | 977 | 1 | 1 Hole | Y | 90,000 | 90,010 | 0,0100 | mm
2019-11-25 | 13:06:31 | REIBEN.MPF |  | 1 | G17 | 1 | 977 | 1 | 1 Hole | Diameter | 12,009 | 12,037 | 0,028 | mm
2019-11-25 | 13:06:36 | REIBEN.MPF |  | 1 | G17 | 1 | 977 | 1 | 1 Hole | X | 120,000 | 120,000 | -0,000 | mm
2019-11-25 | 13:06:36 | REIBEN.MPF |  | 1 | G17 | 1 | 977 | 1 | 1 Hole | Y | 90,000 | 89,974 | -0,026 | mm
2019-11-25 | 13:06:36 | REIBEN.MPF |  | 1 | G17 | 1 | 977 | 1 | 1 Hole | Diameter | 12,009 | 12,037 | 0,028 | mm
2019-11-25 | 13:06:41 | REIBEN.MPF |  | 1 | G17 | 1 | 977 | 1 | 1 Hole | X | 135,000 | 134,991 | -0,009 | mm
2019-11-25 | 13:06:41 | REIBEN.MPF |  | 1 | G17 | 1 | 977 | 1 | 1 Hole | Y | 90,000 | 90,004 | 0,004 | mm
2019-11-25 | 13:06:41 | REIBEN.MPF |  | 1 | G17 | 1 | 977 | 1 | 1 Hole | Diameter | 12,009 | 12,033 | 0,024 | mm
2019-11-25 | 13:06:49 | REIBEN.MPF |  | 1 | G17 | 1 | 977 | 1 | 1 Hole | X | 15,000 | 14,961 | -0,039 | mm
2019-11-25 | 13:06:49 | REIBEN.MPF |  | 1 | G17 | 1 | 977 | 1 | 1 Hole | Y | 105,000 | 105,033 | 0,033 | mm
2019-11-25 | 13:06:49 | REIBEN.MPF |  | 1 | G17 | 1 | 977 | 1 | 1 Hole | Diameter | 12,009 | 12,046 | 0,037 | mm
2019-11-25 | 13:06:54 | REIBEN.MPF |  | 1 | G17 | 1 | 977 | 1 | 1 Hole | X | 30,000 | 29,985 | -0,015 | mm
2019-11-25 | 13:06:54 | REIBEN.MPF |  | 1 | G17 | 1 | 977 | 1 | 1 Hole | Y | 105,000 | 104,998 | -0,002 | mm
2019-11-25 | 13:06:54 | REIBEN.MPF |  | 1 | G17 | 1 | 977 | 1 | 1 Hole | Diameter | 12,009 | 12,044 | 0,035 | mm
2019-11-25 | 13:06:59 | REIBEN.MPF |  | 1 | G17 | 1 | 977 | 1 | 1 Hole | X | 45,000 | 44,978 | -0,022 | mm
2019-11-25 | 13:06:59 | REIBEN.MPF |  | 1 | G17 | 1 | 977 | 1 | 1 Hole | Y | 105,000 | 105,012 | 0,012 | mm
2019-11-25 | 13:06:59 | REIBEN.MPF |  | 1 | G17 | 1 | 977 | 1 | 1 Hole | Diameter | 12,009 | 12,037 | 0,028 | mm
2019-11-25 | 13:07:04 | REIBEN.MPF |  | 1 | G17 | 1 | 977 | 1 | 1 Hole | X | 60,000 | 60,018 | 0,018 | mm
2019-11-25 | 13:07:04 | REIBEN.MPF |  | 1 | G17 | 1 | 977 | 1 | 1 Hole | Y | 105,000 | 105,024 | 0,024 | mm
2019-11-25 | 13:07:04 | REIBEN.MPF |  | 1 | G17 | 1 | 977 | 1 | 1 Hole | Diameter | 12,009 | 12,036 | 0,027 | mm
2019-11-25 | 13:07:09 | REIBEN.MPF |  | 1 | G17 | 1 | 977 | 1 | 1 Hole | X | 75,000 | 75,013 | 0,013 | mm
2019-11-25 | 13:07:09 | REIBEN.MPF |  | 1 | G17 | 1 | 977 | 1 | 1 Hole | Y | 105,000 | 104,995 | -0,005 | mm
2019-11-25 | 13:07:09 | REIBEN.MPF |  | 1 | G17 | 1 | 977 | 1 | 1 Hole | Diameter | 12,009 | 12,034 | 0,025 | mm
2019-11-25 | 13:07:14 | REIBEN.MPF |  | 1 | G17 | 1 | 977 | 1 | 1 Hole | X | 90,000 | 89,968 | -0,032 | mm
2019-11-25 | 13:07:14 | REIBEN.MPF |  | 1 | G17 | 1 | 977 | 1 | 1 Hole | Y | 105,000 | 104,998 | -0,002 | mm
2019-11-25 | 13:07:14 | REIBEN.MPF |  | 1 | G17 | 1 | 977 | 1 | 1 Hole | Diameter | 12,009 | 12,038 | 0,029 | mm
2019-11-25 | 13:07:19 | REIBEN.MPF |  | 1 | G17 | 1 | 977 | 1 | 1 Hole | X | 105,000 | 104,974 | -0,026 | mm
2019-11-25 | 13:07:19 | REIBEN.MPF |  | 1 | G17 | 1 | 977 | 1 | 1 Hole | Y | 105,000 | 104,987 | -0,013 | mm
2019-11-25 | 13:07:19 | REIBEN.MPF |  | 1 | G17 | 1 | 977 | 1 | 1 Hole | Diameter | 12,009 | 12,034 | 0,025 | mm
2019-11-25 | 13:07:24 | REIBEN.MPF |  | 1 | G17 | 1 | 977 | 1 | 1 Hole | X | 120,000 | 119,986 | -0,014 | mm
2019-11-25 | 13:07:24 | REIBEN.MPF |  | 1 | G17 | 1 | 977 | 1 | 1 Hole | Y | 105,000 | 105,004 | 0,004 | mm
2019-11-25 | 13:07:24 | REIBEN.MPF |  | 1 | G17 | 1 | 977 | 1 | 1 Hole | Diameter | 12,009 | 12,034 | 0,025 | mm
2019-11-25 | 13:07:28 | REIBEN.MPF |  | 1 | G17 | 1 | 977 | 1 | 1 Hole | X | 135,000 | 134,999 | -0,000 | mm
2019-11-25 | 13:07:28 | REIBEN.MPF |  | 1 | G17 | 1 | 977 | 1 | 1 Hole | Y | 105,000 | 105,022 | 0,022 | mm
2019-11-25 | 13:07:28 | REIBEN.MPF |  | 1 | G17 | 1 | 977 | 1 | 1 Hole | Diameter | 12,009 | 12,033 | 0,024 | mm
2019-11-25 | 13:07:37 | REIBEN.MPF |  | 1 | G17 | 1 | 977 | 1 | 1 Hole | X | 15,000 | 14,978 | -0,022 | mm
2019-11-25 | 13:07:37 | REIBEN.MPF |  | 1 | G17 | 1 | 977 | 1 | 1 Hole | Y | 120,000 | 120,019 | 0,019 | mm
2019-11-25 | 13:07:37 | REIBEN.MPF |  | 1 | G17 | 1 | 977 | 1 | 1 Hole | Diameter | 12,009 | 12,043 | 0,034 | mm
2019-11-25 | 13:07:41 | REIBEN.MPF |  | 1 | G17 | 1 | 977 | 1 | 1 Hole | X | 30,000 | 29,968 | -0,032 | mm
2019-11-25 | 13:07:41 | REIBEN.MPF |  | 1 | G17 | 1 | 977 | 1 | 1 Hole | Y | 120,000 | 120,035 | 0,035 | mm
2019-11-25 | 13:07:41 | REIBEN.MPF |  | 1 | G17 | 1 | 977 | 1 | 1 Hole | Diameter | 12,009 | 12,042 | 0,033 | mm
2019-11-25 | 13:07:46 | REIBEN.MPF |  | 1 | G17 | 1 | 977 | 1 | 1 Hole | X | 45,000 | 44,992 | -0,008 | mm
2019-11-25 | 13:07:46 | REIBEN.MPF |  | 1 | G17 | 1 | 977 | 1 | 1 Hole | Y | 120,000 | 119,975 | -0,025 | mm
2019-11-25 | 13:07:46 | REIBEN.MPF |  | 1 | G17 | 1 | 977 | 1 | 1 Hole | Diameter | 12,009 | 12,039 | 0,030 | mm
2019-11-25 | 13:07:51 | REIBEN.MPF |  | 1 | G17 | 1 | 977 | 1 | 1 Hole | X | 60,000 | 59,966 | -0,034 | mm
2019-11-25 | 13:07:51 | REIBEN.MPF |  | 1 | G17 | 1 | 977 | 1 | 1 Hole | Y | 120,000 | 119,990 | -0,010 | mm
2019-11-25 | 13:07:51 | REIBEN.MPF |  | 1 | G17 | 1 | 977 | 1 | 1 Hole | Diameter | 12,009 | 12,033 | 0,024 | mm
2019-11-25 | 13:07:56 | REIBEN.MPF |  | 1 | G17 | 1 | 977 | 1 | 1 Hole | X | 75,000 | 74,987 | -0,013 | mm
2019-11-25 | 13:07:56 | REIBEN.MPF |  | 1 | G17 | 1 | 977 | 1 | 1 Hole | Y | 120,000 | 119,997 | -0,003 | mm
2019-11-25 | 13:07:56 | REIBEN.MPF |  | 1 | G17 | 1 | 977 | 1 | 1 Hole | Diameter | 12,009 | 12,034 | 0,025 | mm
2019-11-25 | 13:08:01 | REIBEN.MPF |  | 1 | G17 | 1 | 977 | 1 | 1 Hole | X | 90,000 | 89,975 | -0,025 | mm
2019-11-25 | 13:08:01 | REIBEN.MPF |  | 1 | G17 | 1 | 977 | 1 | 1 Hole | Y | 120,000 | 119,989 | -0,011 | mm
2019-11-25 | 13:08:01 | REIBEN.MPF |  | 1 | G17 | 1 | 977 | 1 | 1 Hole | Diameter | 12,009 | 12,033 | 0,024 | mm
2019-11-25 | 13:08:06 | REIBEN.MPF |  | 1 | G17 | 1 | 977 | 1 | 1 Hole | X | 105,000 | 104,974 | -0,026 | mm
2019-11-25 | 13:08:06 | REIBEN.MPF |  | 1 | G17 | 1 | 977 | 1 | 1 Hole | Y | 120,000 | 120,004 | 0,004 | mm
2019-11-25 | 13:08:06 | REIBEN.MPF |  | 1 | G17 | 1 | 977 | 1 | 1 Hole | Diameter | 12,009 | 12,032 | 0,023 | mm
2019-11-25 | 13:08:11 | REIBEN.MPF |  | 1 | G17 | 1 | 977 | 1 | 1 Hole | X | 120,000 | 119,971 | -0,029 | mm
2019-11-25 | 13:08:11 | REIBEN.MPF |  | 1 | G17 | 1 | 977 | 1 | 1 Hole | Y | 120,000 | 119,991 | -0,009 | mm
2019-11-25 | 13:08:11 | REIBEN.MPF |  | 1 | G17 | 1 | 977 | 1 | 1 Hole | Diameter | 12,009 | 12,027 | 0,018 | mm
2019-11-25 | 13:08:16 | REIBEN.MPF |  | 1 | G17 | 1 | 977 | 1 | 1 Hole | X | 135,000 | 134,980 | -0,020 | mm
2019-11-25 | 13:08:16 | REIBEN.MPF |  | 1 | G17 | 1 | 977 | 1 | 1 Hole | Y | 120,000 | 120,008 | 0,008 | mm
2019-11-25 | 13:08:16 | REIBEN.MPF |  | 1 | G17 | 1 | 977 | 1 | 1 Hole | Diameter | 12,009 | 12,026 | 0,017 | mm
2019-11-25 | 13:08:24 | REIBEN.MPF |  | 1 | G17 | 1 | 977 | 1 | 1 Hole | X | 15,000 | 14,987 | -0,013 | mm
2019-11-25 | 13:08:24 | REIBEN.MPF |  | 1 | G17 | 1 | 977 | 1 | 1 Hole | Y | 135,000 | 135,025 | 0,025 | mm
2019-11-25 | 13:08:24 | REIBEN.MPF |  | 1 | G17 | 1 | 977 | 1 | 1 Hole | Diameter | 12,009 | 12,047 | 0,038 | mm
2019-11-25 | 13:08:29 | REIBEN.MPF |  | 1 | G17 | 1 | 977 | 1 | 1 Hole | X | 30,000 | 29,991 | -0,009 | mm
2019-11-25 | 13:08:29 | REIBEN.MPF |  | 1 | G17 | 1 | 977 | 1 | 1 Hole | Y | 135,000 | 135,007 | 0,007 | mm
2019-11-25 | 13:08:29 | REIBEN.MPF |  | 1 | G17 | 1 | 977 | 1 | 1 Hole | Diameter | 12,009 | 12,042 | 0,033 | mm
2019-11-25 | 13:08:34 | REIBEN.MPF |  | 1 | G17 | 1 | 977 | 1 | 1 Hole | X | 45,000 | 45,004 | 0,004 | mm
2019-11-25 | 13:08:34 | REIBEN.MPF |  | 1 | G17 | 1 | 977 | 1 | 1 Hole | Y | 135,000 | 135,040 | 0,040 | mm
2019-11-25 | 13:08:34 | REIBEN.MPF |  | 1 | G17 | 1 | 977 | 1 | 1 Hole | Diameter | 12,009 | 12,035 | 0,026 | mm
2019-11-25 | 13:08:38 | REIBEN.MPF |  | 1 | G17 | 1 | 977 | 1 | 1 Hole | X | 60,000 | 59,999 | -0,000 | mm
2019-11-25 | 13:08:38 | REIBEN.MPF |  | 1 | G17 | 1 | 977 | 1 | 1 Hole | Y | 135,000 | 135,000 | -0,000 | mm
2019-11-25 | 13:08:38 | REIBEN.MPF |  | 1 | G17 | 1 | 977 | 1 | 1 Hole | Diameter | 12,009 | 12,031 | 0,022 | mm
2019-11-25 | 13:08:43 | REIBEN.MPF |  | 1 | G17 | 1 | 977 | 1 | 1 Hole | X | 75,000 | 74,997 | -0,003 | mm
2019-11-25 | 13:08:43 | REIBEN.MPF |  | 1 | G17 | 1 | 977 | 1 | 1 Hole | Y | 135,000 | 134,985 | -0,015 | mm
2019-11-25 | 13:08:43 | REIBEN.MPF |  | 1 | G17 | 1 | 977 | 1 | 1 Hole | Diameter | 12,009 | 12,031 | 0,022 | mm
2019-11-25 | 13:08:48 | REIBEN.MPF |  | 1 | G17 | 1 | 977 | 1 | 1 Hole | X | 90,000 | 89,987 | -0,013 | mm
2019-11-25 | 13:08:48 | REIBEN.MPF |  | 1 | G17 | 1 | 977 | 1 | 1 Hole | Y | 135,000 | 135,011 | 0,011 | mm
2019-11-25 | 13:08:48 | REIBEN.MPF |  | 1 | G17 | 1 | 977 | 1 | 1 Hole | Diameter | 12,009 | 12,036 | 0,027 | mm
2019-11-25 | 13:08:53 | REIBEN.MPF |  | 1 | G17 | 1 | 977 | 1 | 1 Hole | X | 105,000 | 104,982 | -0,018 | mm
2019-11-25 | 13:08:53 | REIBEN.MPF |  | 1 | G17 | 1 | 977 | 1 | 1 Hole | Y | 135,000 | 135,006 | 0,006 | mm
2019-11-25 | 13:08:53 | REIBEN.MPF |  | 1 | G17 | 1 | 977 | 1 | 1 Hole | Diameter | 12,009 | 12,032 | 0,023 | mm
2019-11-25 | 13:08:58 | REIBEN.MPF |  | 1 | G17 | 1 | 977 | 1 | 1 Hole | X | 120,000 | 119,987 | -0,013 | mm
2019-11-25 | 13:08:58 | REIBEN.MPF |  | 1 | G17 | 1 | 977 | 1 | 1 Hole | Y | 135,000 | 135,019 | 0,019 | mm
2019-11-25 | 13:08:58 | REIBEN.MPF |  | 1 | G17 | 1 | 977 | 1 | 1 Hole | Diameter | 12,009 | 12,028 | 0,019 | mm
2019-11-25 | 13:09:03 | REIBEN.MPF |  | 1 | G17 | 1 | 977 | 1 | 1 Hole | X | 135,000 | 134,988 | -0,012 | mm
2019-11-25 | 13:09:03 | REIBEN.MPF |  | 1 | G17 | 1 | 977 | 1 | 1 Hole | Y | 135,000 | 135,007 | 0,007 | mm
2019-11-25 | 13:09:03 | REIBEN.MPF |  | 1 | G17 | 1 | 977 | 1 | 1 Hole | Diameter | 12,009 | 12,026 | 0,017 | mm
2019-11-25 | 13:54:06 | REIBEN.MPF |  | 1 | G17 | 1 | 977 | 1 | 1 Hole | X | 15,000 | 14,999 | -0,000 | mm
2019-11-25 | 13:54:06 | REIBEN.MPF |  | 1 | G17 | 1 | 977 | 1 | 1 Hole | Y | 15,000 | 14,994 | -0,006 | mm
2019-11-25 | 13:54:06 | REIBEN.MPF |  | 1 | G17 | 1 | 977 | 1 | 1 Hole | Diameter | 12,009 | 12,019 | 0,010 | mm
2019-11-25 | 13:54:11 | REIBEN.MPF |  | 1 | G17 | 1 | 977 | 1 | 1 Hole | X | 30,000 | 29,992 | -0,008 | mm
2019-11-25 | 13:54:11 | REIBEN.MPF |  | 1 | G17 | 1 | 977 | 1 | 1 Hole | Y | 15,000 | 14,995 | -0,005 | mm
2019-11-25 | 13:54:11 | REIBEN.MPF |  | 1 | G17 | 1 | 977 | 1 | 1 Hole | Diameter | 12,009 | 12,019 | 0,010 | mm
2019-11-25 | 13:54:16 | REIBEN.MPF |  | 1 | G17 | 1 | 977 | 1 | 1 Hole | X | 45,000 | 44,972 | -0,028 | mm
2019-11-25 | 13:54:16 | REIBEN.MPF |  | 1 | G17 | 1 | 977 | 1 | 1 Hole | Y | 15,000 | 14,996 | -0,004 | mm
2019-11-25 | 13:54:16 | REIBEN.MPF |  | 1 | G17 | 1 | 977 | 1 | 1 Hole | Diameter | 12,009 | 12,021 | 0,012 | mm
2019-11-25 | 13:54:21 | REIBEN.MPF |  | 1 | G17 | 1 | 977 | 1 | 1 Hole | X | 60,000 | 59,980 | -0,020 | mm
2019-11-25 | 13:54:21 | REIBEN.MPF |  | 1 | G17 | 1 | 977 | 1 | 1 Hole | Y | 15,000 | 15,007 | 0,007 | mm
2019-11-25 | 13:54:21 | REIBEN.MPF |  | 1 | G17 | 1 | 977 | 1 | 1 Hole | Diameter | 12,009 | 12,020 | 0,011 | mm
2019-11-25 | 13:54:26 | REIBEN.MPF |  | 1 | G17 | 1 | 977 | 1 | 1 Hole | X | 75,000 | 74,997 | -0,003 | mm
2019-11-25 | 13:54:26 | REIBEN.MPF |  | 1 | G17 | 1 | 977 | 1 | 1 Hole | Y | 15,000 | 15,016 | 0,016 | mm
2019-11-25 | 13:54:26 | REIBEN.MPF |  | 1 | G17 | 1 | 977 | 1 | 1 Hole | Diameter | 12,009 | 12,019 | 0,0100 | mm
2019-11-25 | 13:54:31 | REIBEN.MPF |  | 1 | G17 | 1 | 977 | 1 | 1 Hole | X | 90,000 | 90,021 | 0,021 | mm
2019-11-25 | 13:54:31 | REIBEN.MPF |  | 1 | G17 | 1 | 977 | 1 | 1 Hole | Y | 15,000 | 14,986 | -0,014 | mm
2019-11-25 | 13:54:31 | REIBEN.MPF |  | 1 | G17 | 1 | 977 | 1 | 1 Hole | Diameter | 12,009 | 12,024 | 0,015 | mm
2019-11-25 | 13:54:36 | REIBEN.MPF |  | 1 | G17 | 1 | 977 | 1 | 1 Hole | X | 105,000 | 105,001 | 0,001 | mm
2019-11-25 | 13:54:36 | REIBEN.MPF |  | 1 | G17 | 1 | 977 | 1 | 1 Hole | Y | 15,000 | 14,997 | -0,003 | mm
2019-11-25 | 13:54:36 | REIBEN.MPF |  | 1 | G17 | 1 | 977 | 1 | 1 Hole | Diameter | 12,009 | 12,020 | 0,011 | mm
2019-11-25 | 13:54:41 | REIBEN.MPF |  | 1 | G17 | 1 | 977 | 1 | 1 Hole | X | 120,000 | 120,005 | 0,005 | mm
2019-11-25 | 13:54:41 | REIBEN.MPF |  | 1 | G17 | 1 | 977 | 1 | 1 Hole | Y | 15,000 | 14,938 | -0,062 | mm
2019-11-25 | 13:54:41 | REIBEN.MPF |  | 1 | G17 | 1 | 977 | 1 | 1 Hole | Diameter | 12,009 | 12,019 | 0,0100 | mm
2019-11-25 | 13:54:46 | REIBEN.MPF |  | 1 | G17 | 1 | 977 | 1 | 1 Hole | X | 135,000 | 135,002 | 0,002 | mm
2019-11-25 | 13:54:46 | REIBEN.MPF |  | 1 | G17 | 1 | 977 | 1 | 1 Hole | Y | 15,000 | 15,001 | 0,000 | mm
2019-11-25 | 13:54:46 | REIBEN.MPF |  | 1 | G17 | 1 | 977 | 1 | 1 Hole | Diameter | 12,009 | 12,021 | 0,012 | mm
2019-11-25 | 13:54:55 | REIBEN.MPF |  | 1 | G17 | 1 | 977 | 1 | 1 Hole | X | 15,000 | 14,989 | -0,011 | mm
2019-11-25 | 13:54:55 | REIBEN.MPF |  | 1 | G17 | 1 | 977 | 1 | 1 Hole | Y | 30,000 | 30,001 | 0,000 | mm
2019-11-25 | 13:54:55 | REIBEN.MPF |  | 1 | G17 | 1 | 977 | 1 | 1 Hole | Diameter | 12,009 | 12,022 | 0,013 | mm
2019-11-25 | 13:55:00 | REIBEN.MPF |  | 1 | G17 | 1 | 977 | 1 | 1 Hole | X | 30,000 | 30,031 | 0,031 | mm
2019-11-25 | 13:55:00 | REIBEN.MPF |  | 1 | G17 | 1 | 977 | 1 | 1 Hole | Y | 30,000 | 30,014 | 0,014 | mm
2019-11-25 | 13:55:00 | REIBEN.MPF |  | 1 | G17 | 1 | 977 | 1 | 1 Hole | Diameter | 12,009 | 12,022 | 0,013 | mm
2019-11-25 | 13:55:05 | REIBEN.MPF |  | 1 | G17 | 1 | 977 | 1 | 1 Hole | X | 45,000 | 44,983 | -0,017 | mm
2019-11-25 | 13:55:05 | REIBEN.MPF |  | 1 | G17 | 1 | 977 | 1 | 1 Hole | Y | 30,000 | 29,992 | -0,008 | mm
2019-11-25 | 13:55:05 | REIBEN.MPF |  | 1 | G17 | 1 | 977 | 1 | 1 Hole | Diameter | 12,009 | 12,018 | 0,009 | mm
2019-11-25 | 13:55:10 | REIBEN.MPF |  | 1 | G17 | 1 | 977 | 1 | 1 Hole | X | 60,000 | 60,003 | 0,003 | mm
2019-11-25 | 13:55:10 | REIBEN.MPF |  | 1 | G17 | 1 | 977 | 1 | 1 Hole | Y | 30,000 | 30,006 | 0,006 | mm
2019-11-25 | 13:55:10 | REIBEN.MPF |  | 1 | G17 | 1 | 977 | 1 | 1 Hole | Diameter | 12,009 | 12,025 | 0,016 | mm
2019-11-25 | 13:55:15 | REIBEN.MPF |  | 1 | G17 | 1 | 977 | 1 | 1 Hole | X | 75,000 | 75,006 | 0,006 | mm
2019-11-25 | 13:55:15 | REIBEN.MPF |  | 1 | G17 | 1 | 977 | 1 | 1 Hole | Y | 30,000 | 29,986 | -0,014 | mm
2019-11-25 | 13:55:15 | REIBEN.MPF |  | 1 | G17 | 1 | 977 | 1 | 1 Hole | Diameter | 12,009 | 12,024 | 0,015 | mm
2019-11-25 | 13:55:20 | REIBEN.MPF |  | 1 | G17 | 1 | 977 | 1 | 1 Hole | X | 90,000 | 90,009 | 0,009 | mm
2019-11-25 | 13:55:20 | REIBEN.MPF |  | 1 | G17 | 1 | 977 | 1 | 1 Hole | Y | 30,000 | 30,029 | 0,029 | mm
2019-11-25 | 13:55:20 | REIBEN.MPF |  | 1 | G17 | 1 | 977 | 1 | 1 Hole | Diameter | 12,009 | 12,019 | 0,0100 | mm
2019-11-25 | 13:55:25 | REIBEN.MPF |  | 1 | G17 | 1 | 977 | 1 | 1 Hole | X | 105,000 | 104,981 | -0,019 | mm
2019-11-25 | 13:55:25 | REIBEN.MPF |  | 1 | G17 | 1 | 977 | 1 | 1 Hole | Y | 30,000 | 30,002 | 0,002 | mm
2019-11-25 | 13:55:25 | REIBEN.MPF |  | 1 | G17 | 1 | 977 | 1 | 1 Hole | Diameter | 12,009 | 12,022 | 0,013 | mm
2019-11-25 | 13:55:30 | REIBEN.MPF |  | 1 | G17 | 1 | 977 | 1 | 1 Hole | X | 120,000 | 119,990 | -0,010 | mm
2019-11-25 | 13:55:30 | REIBEN.MPF |  | 1 | G17 | 1 | 977 | 1 | 1 Hole | Y | 30,000 | 30,006 | 0,006 | mm
2019-11-25 | 13:55:30 | REIBEN.MPF |  | 1 | G17 | 1 | 977 | 1 | 1 Hole | Diameter | 12,009 | 12,027 | 0,018 | mm
2019-11-25 | 13:55:35 | REIBEN.MPF |  | 1 | G17 | 1 | 977 | 1 | 1 Hole | X | 135,000 | 134,991 | -0,009 | mm
2019-11-25 | 13:55:35 | REIBEN.MPF |  | 1 | G17 | 1 | 977 | 1 | 1 Hole | Y | 30,000 | 29,987 | -0,013 | mm
2019-11-25 | 13:55:35 | REIBEN.MPF |  | 1 | G17 | 1 | 977 | 1 | 1 Hole | Diameter | 12,009 | 12,025 | 0,016 | mm
2019-11-25 | 13:55:43 | REIBEN.MPF |  | 1 | G17 | 1 | 977 | 1 | 1 Hole | X | 15,000 | 15,000 | -0,000 | mm
2019-11-25 | 13:55:43 | REIBEN.MPF |  | 1 | G17 | 1 | 977 | 1 | 1 Hole | Y | 45,000 | 44,999 | -0,000 | mm
2019-11-25 | 13:55:43 | REIBEN.MPF |  | 1 | G17 | 1 | 977 | 1 | 1 Hole | Diameter | 12,009 | 12,021 | 0,012 | mm
2019-11-25 | 13:55:48 | REIBEN.MPF |  | 1 | G17 | 1 | 977 | 1 | 1 Hole | X | 30,000 | 29,992 | -0,008 | mm
2019-11-25 | 13:55:48 | REIBEN.MPF |  | 1 | G17 | 1 | 977 | 1 | 1 Hole | Y | 45,000 | 45,004 | 0,004 | mm
2019-11-25 | 13:55:48 | REIBEN.MPF |  | 1 | G17 | 1 | 977 | 1 | 1 Hole | Diameter | 12,009 | 12,024 | 0,015 | mm
2019-11-25 | 13:55:53 | REIBEN.MPF |  | 1 | G17 | 1 | 977 | 1 | 1 Hole | X | 45,000 | 44,989 | -0,011 | mm
2019-11-25 | 13:55:53 | REIBEN.MPF |  | 1 | G17 | 1 | 977 | 1 | 1 Hole | Y | 45,000 | 45,011 | 0,011 | mm
2019-11-25 | 13:55:53 | REIBEN.MPF |  | 1 | G17 | 1 | 977 | 1 | 1 Hole | Diameter | 12,009 | 12,022 | 0,013 | mm
2019-11-25 | 13:55:58 | REIBEN.MPF |  | 1 | G17 | 1 | 977 | 1 | 1 Hole | X | 60,000 | 60,001 | 0,001 | mm
2019-11-25 | 13:55:58 | REIBEN.MPF |  | 1 | G17 | 1 | 977 | 1 | 1 Hole | Y | 45,000 | 44,990 | -0,010 | mm
2019-11-25 | 13:55:58 | REIBEN.MPF |  | 1 | G17 | 1 | 977 | 1 | 1 Hole | Diameter | 12,009 | 12,022 | 0,013 | mm
2019-11-25 | 13:56:03 | REIBEN.MPF |  | 1 | G17 | 1 | 977 | 1 | 1 Hole | X | 75,000 | 75,007 | 0,007 | mm
2019-11-25 | 13:56:03 | REIBEN.MPF |  | 1 | G17 | 1 | 977 | 1 | 1 Hole | Y | 45,000 | 45,006 | 0,006 | mm
2019-11-25 | 13:56:03 | REIBEN.MPF |  | 1 | G17 | 1 | 977 | 1 | 1 Hole | Diameter | 12,009 | 12,021 | 0,012 | mm
2019-11-25 | 13:56:08 | REIBEN.MPF |  | 1 | G17 | 1 | 977 | 1 | 1 Hole | X | 90,000 | 89,998 | -0,002 | mm
2019-11-25 | 13:56:08 | REIBEN.MPF |  | 1 | G17 | 1 | 977 | 1 | 1 Hole | Y | 45,000 | 44,991 | -0,009 | mm
2019-11-25 | 13:56:08 | REIBEN.MPF |  | 1 | G17 | 1 | 977 | 1 | 1 Hole | Diameter | 12,009 | 12,021 | 0,012 | mm
2019-11-25 | 13:56:13 | REIBEN.MPF |  | 1 | G17 | 1 | 977 | 1 | 1 Hole | X | 105,000 | 105,009 | 0,009 | mm
2019-11-25 | 13:56:13 | REIBEN.MPF |  | 1 | G17 | 1 | 977 | 1 | 1 Hole | Y | 45,000 | 45,015 | 0,015 | mm
2019-11-25 | 13:56:13 | REIBEN.MPF |  | 1 | G17 | 1 | 977 | 1 | 1 Hole | Diameter | 12,009 | 12,018 | 0,009 | mm
2019-11-25 | 13:56:18 | REIBEN.MPF |  | 1 | G17 | 1 | 977 | 1 | 1 Hole | X | 120,000 | 120,003 | 0,003 | mm
2019-11-25 | 13:56:18 | REIBEN.MPF |  | 1 | G17 | 1 | 977 | 1 | 1 Hole | Y | 45,000 | 44,988 | -0,012 | mm
2019-11-25 | 13:56:18 | REIBEN.MPF |  | 1 | G17 | 1 | 977 | 1 | 1 Hole | Diameter | 12,009 | 12,019 | 0,010 | mm
2019-11-25 | 13:56:23 | REIBEN.MPF |  | 1 | G17 | 1 | 977 | 1 | 1 Hole | X | 135,000 | 135,000 | 0,000 | mm
2019-11-25 | 13:56:23 | REIBEN.MPF |  | 1 | G17 | 1 | 977 | 1 | 1 Hole | Y | 45,000 | 45,006 | 0,006 | mm
2019-11-25 | 13:56:23 | REIBEN.MPF |  | 1 | G17 | 1 | 977 | 1 | 1 Hole | Diameter | 12,009 | 12,024 | 0,015 | mm
2019-11-25 | 13:56:32 | REIBEN.MPF |  | 1 | G17 | 1 | 977 | 1 | 1 Hole | X | 15,000 | 14,995 | -0,005 | mm
2019-11-25 | 13:56:32 | REIBEN.MPF |  | 1 | G17 | 1 | 977 | 1 | 1 Hole | Y | 60,000 | 59,995 | -0,005 | mm
2019-11-25 | 13:56:32 | REIBEN.MPF |  | 1 | G17 | 1 | 977 | 1 | 1 Hole | Diameter | 12,009 | 12,021 | 0,012 | mm
2019-11-25 | 13:56:37 | REIBEN.MPF |  | 1 | G17 | 1 | 977 | 1 | 1 Hole | X | 30,000 | 29,994 | -0,006 | mm
2019-11-25 | 13:56:37 | REIBEN.MPF |  | 1 | G17 | 1 | 977 | 1 | 1 Hole | Y | 60,000 | 60,005 | 0,005 | mm
2019-11-25 | 13:56:37 | REIBEN.MPF |  | 1 | G17 | 1 | 977 | 1 | 1 Hole | Diameter | 12,009 | 12,028 | 0,019 | mm
2019-11-25 | 13:56:42 | REIBEN.MPF |  | 1 | G17 | 1 | 977 | 1 | 1 Hole | X | 45,000 | 44,992 | -0,008 | mm
2019-11-25 | 13:56:42 | REIBEN.MPF |  | 1 | G17 | 1 | 977 | 1 | 1 Hole | Y | 60,000 | 59,991 | -0,009 | mm
2019-11-25 | 13:56:42 | REIBEN.MPF |  | 1 | G17 | 1 | 977 | 1 | 1 Hole | Diameter | 12,009 | 12,021 | 0,012 | mm
2019-11-25 | 13:56:47 | REIBEN.MPF |  | 1 | G17 | 1 | 977 | 1 | 1 Hole | X | 60,000 | 59,994 | -0,006 | mm
2019-11-25 | 13:56:47 | REIBEN.MPF |  | 1 | G17 | 1 | 977 | 1 | 1 Hole | Y | 60,000 | 59,999 | -0,000 | mm
2019-11-25 | 13:56:47 | REIBEN.MPF |  | 1 | G17 | 1 | 977 | 1 | 1 Hole | Diameter | 12,009 | 12,021 | 0,012 | mm
2019-11-25 | 13:56:52 | REIBEN.MPF |  | 1 | G17 | 1 | 977 | 1 | 1 Hole | X | 75,000 | 74,997 | -0,003 | mm
2019-11-25 | 13:56:52 | REIBEN.MPF |  | 1 | G17 | 1 | 977 | 1 | 1 Hole | Y | 60,000 | 60,014 | 0,014 | mm
2019-11-25 | 13:56:52 | REIBEN.MPF |  | 1 | G17 | 1 | 977 | 1 | 1 Hole | Diameter | 12,009 | 12,024 | 0,015 | mm
2019-11-25 | 13:56:57 | REIBEN.MPF |  | 1 | G17 | 1 | 977 | 1 | 1 Hole | X | 90,000 | 89,982 | -0,018 | mm
2019-11-25 | 13:56:57 | REIBEN.MPF |  | 1 | G17 | 1 | 977 | 1 | 1 Hole | Y | 60,000 | 59,983 | -0,017 | mm
2019-11-25 | 13:56:57 | REIBEN.MPF |  | 1 | G17 | 1 | 977 | 1 | 1 Hole | Diameter | 12,009 | 12,020 | 0,011 | mm
2019-11-25 | 13:57:02 | REIBEN.MPF |  | 1 | G17 | 1 | 977 | 1 | 1 Hole | X | 105,000 | 104,984 | -0,016 | mm
2019-11-25 | 13:57:02 | REIBEN.MPF |  | 1 | G17 | 1 | 977 | 1 | 1 Hole | Y | 60,000 | 59,995 | -0,005 | mm
2019-11-25 | 13:57:02 | REIBEN.MPF |  | 1 | G17 | 1 | 977 | 1 | 1 Hole | Diameter | 12,009 | 12,022 | 0,013 | mm
2019-11-25 | 13:57:07 | REIBEN.MPF |  | 1 | G17 | 1 | 977 | 1 | 1 Hole | X | 120,000 | 119,992 | -0,008 | mm
2019-11-25 | 13:57:07 | REIBEN.MPF |  | 1 | G17 | 1 | 977 | 1 | 1 Hole | Y | 60,000 | 60,001 | 0,000 | mm
2019-11-25 | 13:57:07 | REIBEN.MPF |  | 1 | G17 | 1 | 977 | 1 | 1 Hole | Diameter | 12,009 | 12,022 | 0,013 | mm
2019-11-25 | 13:57:12 | REIBEN.MPF |  | 1 | G17 | 1 | 977 | 1 | 1 Hole | X | 135,000 | 135,000 | 0,000 | mm
2019-11-25 | 13:57:12 | REIBEN.MPF |  | 1 | G17 | 1 | 977 | 1 | 1 Hole | Y | 60,000 | 59,990 | -0,010 | mm
2019-11-25 | 13:57:12 | REIBEN.MPF |  | 1 | G17 | 1 | 977 | 1 | 1 Hole | Diameter | 12,009 | 12,021 | 0,012 | mm
2019-11-25 | 13:57:20 | REIBEN.MPF |  | 1 | G17 | 1 | 977 | 1 | 1 Hole | X | 15,000 | 15,003 | 0,003 | mm
2019-11-25 | 13:57:20 | REIBEN.MPF |  | 1 | G17 | 1 | 977 | 1 | 1 Hole | Y | 75,000 | 74,999 | -0,000 | mm
2019-11-25 | 13:57:20 | REIBEN.MPF |  | 1 | G17 | 1 | 977 | 1 | 1 Hole | Diameter | 12,009 | 12,020 | 0,011 | mm
2019-11-25 | 13:57:25 | REIBEN.MPF |  | 1 | G17 | 1 | 977 | 1 | 1 Hole | X | 30,000 | 29,987 | -0,013 | mm
2019-11-25 | 13:57:25 | REIBEN.MPF |  | 1 | G17 | 1 | 977 | 1 | 1 Hole | Y | 75,000 | 74,990 | -0,0100 | mm
2019-11-25 | 13:57:25 | REIBEN.MPF |  | 1 | G17 | 1 | 977 | 1 | 1 Hole | Diameter | 12,009 | 12,021 | 0,012 | mm
2019-11-25 | 13:57:31 | REIBEN.MPF |  | 1 | G17 | 1 | 977 | 1 | 1 Hole | X | 45,000 | 45,005 | 0,005 | mm
2019-11-25 | 13:57:31 | REIBEN.MPF |  | 1 | G17 | 1 | 977 | 1 | 1 Hole | Y | 75,000 | 74,999 | -0,001 | mm
2019-11-25 | 13:57:31 | REIBEN.MPF |  | 1 | G17 | 1 | 977 | 1 | 1 Hole | Diameter | 12,009 | 12,021 | 0,012 | mm
2019-11-25 | 13:57:36 | REIBEN.MPF |  | 1 | G17 | 1 | 977 | 1 | 1 Hole | X | 60,000 | 59,985 | -0,015 | mm
2019-11-25 | 13:57:36 | REIBEN.MPF |  | 1 | G17 | 1 | 977 | 1 | 1 Hole | Y | 75,000 | 75,000 | 0,000 | mm
2019-11-25 | 13:57:36 | REIBEN.MPF |  | 1 | G17 | 1 | 977 | 1 | 1 Hole | Diameter | 12,009 | 12,021 | 0,012 | mm
2019-11-25 | 13:57:41 | REIBEN.MPF |  | 1 | G17 | 1 | 977 | 1 | 1 Hole | X | 75,000 | 75,021 | 0,021 | mm
2019-11-25 | 13:57:41 | REIBEN.MPF |  | 1 | G17 | 1 | 977 | 1 | 1 Hole | Y | 75,000 | 75,038 | 0,038 | mm
2019-11-25 | 13:57:41 | REIBEN.MPF |  | 1 | G17 | 1 | 977 | 1 | 1 Hole | Diameter | 12,009 | 12,020 | 0,011 | mm
2019-11-25 | 13:57:46 | REIBEN.MPF |  | 1 | G17 | 1 | 977 | 1 | 1 Hole | X | 90,000 | 89,996 | -0,004 | mm
2019-11-25 | 13:57:46 | REIBEN.MPF |  | 1 | G17 | 1 | 977 | 1 | 1 Hole | Y | 75,000 | 75,017 | 0,017 | mm
2019-11-25 | 13:57:46 | REIBEN.MPF |  | 1 | G17 | 1 | 977 | 1 | 1 Hole | Diameter | 12,009 | 12,026 | 0,017 | mm
2019-11-25 | 13:57:51 | REIBEN.MPF |  | 1 | G17 | 1 | 977 | 1 | 1 Hole | X | 105,000 | 105,002 | 0,002 | mm
2019-11-25 | 13:57:51 | REIBEN.MPF |  | 1 | G17 | 1 | 977 | 1 | 1 Hole | Y | 75,000 | 74,993 | -0,007 | mm
2019-11-25 | 13:57:51 | REIBEN.MPF |  | 1 | G17 | 1 | 977 | 1 | 1 Hole | Diameter | 12,009 | 12,019 | 0,010 | mm
2019-11-25 | 13:57:56 | REIBEN.MPF |  | 1 | G17 | 1 | 977 | 1 | 1 Hole | X | 120,000 | 119,993 | -0,007 | mm
2019-11-25 | 13:57:56 | REIBEN.MPF |  | 1 | G17 | 1 | 977 | 1 | 1 Hole | Y | 75,000 | 75,001 | 0,001 | mm
2019-11-25 | 13:57:56 | REIBEN.MPF |  | 1 | G17 | 1 | 977 | 1 | 1 Hole | Diameter | 12,009 | 12,019 | 0,010 | mm
2019-11-25 | 13:58:01 | REIBEN.MPF |  | 1 | G17 | 1 | 977 | 1 | 1 Hole | X | 135,000 | 135,015 | 0,015 | mm
2019-11-25 | 13:58:01 | REIBEN.MPF |  | 1 | G17 | 1 | 977 | 1 | 1 Hole | Y | 75,000 | 74,988 | -0,012 | mm
2019-11-25 | 13:58:01 | REIBEN.MPF |  | 1 | G17 | 1 | 977 | 1 | 1 Hole | Diameter | 12,009 | 12,019 | 0,010 | mm
2019-11-25 | 13:58:10 | REIBEN.MPF |  | 1 | G17 | 1 | 977 | 1 | 1 Hole | X | 15,000 | 15,001 | 0,001 | mm
2019-11-25 | 13:58:10 | REIBEN.MPF |  | 1 | G17 | 1 | 977 | 1 | 1 Hole | Y | 90,000 | 90,004 | 0,004 | mm
2019-11-25 | 13:58:10 | REIBEN.MPF |  | 1 | G17 | 1 | 977 | 1 | 1 Hole | Diameter | 12,009 | 12,021 | 0,012 | mm
2019-11-25 | 13:58:15 | REIBEN.MPF |  | 1 | G17 | 1 | 977 | 1 | 1 Hole | X | 30,000 | 29,999 | -0,001 | mm
2019-11-25 | 13:58:15 | REIBEN.MPF |  | 1 | G17 | 1 | 977 | 1 | 1 Hole | Y | 90,000 | 89,999 | -0,001 | mm
2019-11-25 | 13:58:15 | REIBEN.MPF |  | 1 | G17 | 1 | 977 | 1 | 1 Hole | Diameter | 12,009 | 12,020 | 0,011 | mm
2019-11-25 | 13:58:20 | REIBEN.MPF |  | 1 | G17 | 1 | 977 | 1 | 1 Hole | X | 45,000 | 44,992 | -0,008 | mm
2019-11-25 | 13:58:20 | REIBEN.MPF |  | 1 | G17 | 1 | 977 | 1 | 1 Hole | Y | 90,000 | 90,002 | 0,002 | mm
2019-11-25 | 13:58:20 | REIBEN.MPF |  | 1 | G17 | 1 | 977 | 1 | 1 Hole | Diameter | 12,009 | 12,017 | 0,008 | mm
2019-11-25 | 13:58:25 | REIBEN.MPF |  | 1 | G17 | 1 | 977 | 1 | 1 Hole | X | 60,000 | 59,994 | -0,006 | mm
2019-11-25 | 13:58:25 | REIBEN.MPF |  | 1 | G17 | 1 | 977 | 1 | 1 Hole | Y | 90,000 | 89,992 | -0,008 | mm
2019-11-25 | 13:58:25 | REIBEN.MPF |  | 1 | G17 | 1 | 977 | 1 | 1 Hole | Diameter | 12,009 | 12,022 | 0,013 | mm
2019-11-25 | 13:58:30 | REIBEN.MPF |  | 1 | G17 | 1 | 977 | 1 | 1 Hole | X | 75,000 | 75,000 | -0,000 | mm
2019-11-25 | 13:58:30 | REIBEN.MPF |  | 1 | G17 | 1 | 977 | 1 | 1 Hole | Y | 90,000 | 89,995 | -0,005 | mm
2019-11-25 | 13:58:30 | REIBEN.MPF |  | 1 | G17 | 1 | 977 | 1 | 1 Hole | Diameter | 12,009 | 12,019 | 0,0100 | mm
2019-11-25 | 13:58:35 | REIBEN.MPF |  | 1 | G17 | 1 | 977 | 1 | 1 Hole | X | 90,000 | 90,001 | 0,001 | mm
2019-11-25 | 13:58:35 | REIBEN.MPF |  | 1 | G17 | 1 | 977 | 1 | 1 Hole | Y | 90,000 | 90,001 | 0,001 | mm
2019-11-25 | 13:58:35 | REIBEN.MPF |  | 1 | G17 | 1 | 977 | 1 | 1 Hole | Diameter | 12,009 | 12,023 | 0,014 | mm
2019-11-25 | 13:58:40 | REIBEN.MPF |  | 1 | G17 | 1 | 977 | 1 | 1 Hole | X | 105,000 | 104,994 | -0,006 | mm
2019-11-25 | 13:58:40 | REIBEN.MPF |  | 1 | G17 | 1 | 977 | 1 | 1 Hole | Y | 90,000 | 90,001 | 0,001 | mm
2019-11-25 | 13:58:40 | REIBEN.MPF |  | 1 | G17 | 1 | 977 | 1 | 1 Hole | Diameter | 12,009 | 12,019 | 0,0100 | mm
2019-11-25 | 13:58:45 | REIBEN.MPF |  | 1 | G17 | 1 | 977 | 1 | 1 Hole | X | 120,000 | 120,006 | 0,006 | mm
2019-11-25 | 13:58:45 | REIBEN.MPF |  | 1 | G17 | 1 | 977 | 1 | 1 Hole | Y | 90,000 | 90,001 | 0,000 | mm
2019-11-25 | 13:58:45 | REIBEN.MPF |  | 1 | G17 | 1 | 977 | 1 | 1 Hole | Diameter | 12,009 | 12,015 | 0,006 | mm
2019-11-25 | 13:58:50 | REIBEN.MPF |  | 1 | G17 | 1 | 977 | 1 | 1 Hole | X | 135,000 | 135,003 | 0,003 | mm
2019-11-25 | 13:58:50 | REIBEN.MPF |  | 1 | G17 | 1 | 977 | 1 | 1 Hole | Y | 90,000 | 90,009 | 0,009 | mm
2019-11-25 | 13:58:50 | REIBEN.MPF |  | 1 | G17 | 1 | 977 | 1 | 1 Hole | Diameter | 12,009 | 12,017 | 0,008 | mm
2019-11-25 | 13:58:58 | REIBEN.MPF |  | 1 | G17 | 1 | 977 | 1 | 1 Hole | X | 15,000 | 14,993 | -0,007 | mm
2019-11-25 | 13:58:58 | REIBEN.MPF |  | 1 | G17 | 1 | 977 | 1 | 1 Hole | Y | 105,000 | 105,005 | 0,005 | mm
2019-11-25 | 13:58:58 | REIBEN.MPF |  | 1 | G17 | 1 | 977 | 1 | 1 Hole | Diameter | 12,009 | 12,022 | 0,013 | mm
2019-11-25 | 13:59:03 | REIBEN.MPF |  | 1 | G17 | 1 | 977 | 1 | 1 Hole | X | 30,000 | 29,988 | -0,012 | mm
2019-11-25 | 13:59:03 | REIBEN.MPF |  | 1 | G17 | 1 | 977 | 1 | 1 Hole | Y | 105,000 | 105,011 | 0,011 | mm
2019-11-25 | 13:59:03 | REIBEN.MPF |  | 1 | G17 | 1 | 977 | 1 | 1 Hole | Diameter | 12,009 | 12,018 | 0,009 | mm
2019-11-25 | 13:59:07 | REIBEN.MPF |  | 1 | G17 | 1 | 977 | 1 | 1 Hole | X | 45,000 | 45,001 | 0,000 | mm
2019-11-25 | 13:59:07 | REIBEN.MPF |  | 1 | G17 | 1 | 977 | 1 | 1 Hole | Y | 105,000 | 105,002 | 0,002 | mm
2019-11-25 | 13:59:07 | REIBEN.MPF |  | 1 | G17 | 1 | 977 | 1 | 1 Hole | Diameter | 12,009 | 12,023 | 0,014 | mm
2019-11-25 | 13:59:12 | REIBEN.MPF |  | 1 | G17 | 1 | 977 | 1 | 1 Hole | X | 60,000 | 59,991 | -0,009 | mm
2019-11-25 | 13:59:12 | REIBEN.MPF |  | 1 | G17 | 1 | 977 | 1 | 1 Hole | Y | 105,000 | 104,997 | -0,003 | mm
2019-11-25 | 13:59:12 | REIBEN.MPF |  | 1 | G17 | 1 | 977 | 1 | 1 Hole | Diameter | 12,009 | 12,020 | 0,011 | mm
2019-11-25 | 13:59:17 | REIBEN.MPF |  | 1 | G17 | 1 | 977 | 1 | 1 Hole | X | 75,000 | 75,004 | 0,004 | mm
2019-11-25 | 13:59:17 | REIBEN.MPF |  | 1 | G17 | 1 | 977 | 1 | 1 Hole | Y | 105,000 | 105,000 | -0,000 | mm
2019-11-25 | 13:59:17 | REIBEN.MPF |  | 1 | G17 | 1 | 977 | 1 | 1 Hole | Diameter | 12,009 | 12,019 | 0,0100 | mm
2019-11-25 | 13:59:22 | REIBEN.MPF |  | 1 | G17 | 1 | 977 | 1 | 1 Hole | X | 90,000 | 89,974 | -0,026 | mm
2019-11-25 | 13:59:22 | REIBEN.MPF |  | 1 | G17 | 1 | 977 | 1 | 1 Hole | Y | 105,000 | 105,017 | 0,017 | mm
2019-11-25 | 13:59:22 | REIBEN.MPF |  | 1 | G17 | 1 | 977 | 1 | 1 Hole | Diameter | 12,009 | 12,019 | 0,010 | mm
2019-11-25 | 13:59:27 | REIBEN.MPF |  | 1 | G17 | 1 | 977 | 1 | 1 Hole | X | 105,000 | 104,998 | -0,002 | mm
2019-11-25 | 13:59:27 | REIBEN.MPF |  | 1 | G17 | 1 | 977 | 1 | 1 Hole | Y | 105,000 | 104,999 | -0,001 | mm
2019-11-25 | 13:59:27 | REIBEN.MPF |  | 1 | G17 | 1 | 977 | 1 | 1 Hole | Diameter | 12,009 | 12,022 | 0,013 | mm
2019-11-25 | 13:59:32 | REIBEN.MPF |  | 1 | G17 | 1 | 977 | 1 | 1 Hole | X | 120,000 | 119,993 | -0,007 | mm
2019-11-25 | 13:59:32 | REIBEN.MPF |  | 1 | G17 | 1 | 977 | 1 | 1 Hole | Y | 105,000 | 105,017 | 0,017 | mm
2019-11-25 | 13:59:32 | REIBEN.MPF |  | 1 | G17 | 1 | 977 | 1 | 1 Hole | Diameter | 12,009 | 12,021 | 0,012 | mm
2019-11-25 | 13:59:37 | REIBEN.MPF |  | 1 | G17 | 1 | 977 | 1 | 1 Hole | X | 135,000 | 135,003 | 0,003 | mm
2019-11-25 | 13:59:37 | REIBEN.MPF |  | 1 | G17 | 1 | 977 | 1 | 1 Hole | Y | 105,000 | 105,009 | 0,009 | mm
2019-11-25 | 13:59:37 | REIBEN.MPF |  | 1 | G17 | 1 | 977 | 1 | 1 Hole | Diameter | 12,009 | 12,020 | 0,011 | mm
2019-11-25 | 13:59:45 | REIBEN.MPF |  | 1 | G17 | 1 | 977 | 1 | 1 Hole | X | 15,000 | 15,002 | 0,002 | mm
2019-11-25 | 13:59:45 | REIBEN.MPF |  | 1 | G17 | 1 | 977 | 1 | 1 Hole | Y | 120,000 | 120,010 | 0,0100 | mm
2019-11-25 | 13:59:45 | REIBEN.MPF |  | 1 | G17 | 1 | 977 | 1 | 1 Hole | Diameter | 12,009 | 12,023 | 0,014 | mm
2019-11-25 | 13:59:50 | REIBEN.MPF |  | 1 | G17 | 1 | 977 | 1 | 1 Hole | X | 30,000 | 30,003 | 0,003 | mm
2019-11-25 | 13:59:50 | REIBEN.MPF |  | 1 | G17 | 1 | 977 | 1 | 1 Hole | Y | 120,000 | 119,999 | -0,001 | mm
2019-11-25 | 13:59:50 | REIBEN.MPF |  | 1 | G17 | 1 | 977 | 1 | 1 Hole | Diameter | 12,009 | 12,021 | 0,012 | mm
2019-11-25 | 13:59:55 | REIBEN.MPF |  | 1 | G17 | 1 | 977 | 1 | 1 Hole | X | 45,000 | 44,999 | -0,001 | mm
2019-11-25 | 13:59:55 | REIBEN.MPF |  | 1 | G17 | 1 | 977 | 1 | 1 Hole | Y | 120,000 | 120,001 | 0,000 | mm
2019-11-25 | 13:59:55 | REIBEN.MPF |  | 1 | G17 | 1 | 977 | 1 | 1 Hole | Diameter | 12,009 | 12,019 | 0,010 | mm
2019-11-25 | 14:00:00 | REIBEN.MPF |  | 1 | G17 | 1 | 977 | 1 | 1 Hole | X | 60,000 | 60,002 | 0,002 | mm
2019-11-25 | 14:00:00 | REIBEN.MPF |  | 1 | G17 | 1 | 977 | 1 | 1 Hole | Y | 120,000 | 120,004 | 0,004 | mm
2019-11-25 | 14:00:00 | REIBEN.MPF |  | 1 | G17 | 1 | 977 | 1 | 1 Hole | Diameter | 12,009 | 12,021 | 0,012 | mm
2019-11-25 | 14:00:04 | REIBEN.MPF |  | 1 | G17 | 1 | 977 | 1 | 1 Hole | X | 75,000 | 75,003 | 0,003 | mm
2019-11-25 | 14:00:04 | REIBEN.MPF |  | 1 | G17 | 1 | 977 | 1 | 1 Hole | Y | 120,000 | 120,014 | 0,014 | mm
2019-11-25 | 14:00:04 | REIBEN.MPF |  | 1 | G17 | 1 | 977 | 1 | 1 Hole | Diameter | 12,009 | 12,022 | 0,013 | mm
2019-11-25 | 14:00:09 | REIBEN.MPF |  | 1 | G17 | 1 | 977 | 1 | 1 Hole | X | 90,000 | 90,012 | 0,012 | mm
2019-11-25 | 14:00:09 | REIBEN.MPF |  | 1 | G17 | 1 | 977 | 1 | 1 Hole | Y | 120,000 | 120,008 | 0,008 | mm
2019-11-25 | 14:00:09 | REIBEN.MPF |  | 1 | G17 | 1 | 977 | 1 | 1 Hole | Diameter | 12,009 | 12,020 | 0,011 | mm
2019-11-25 | 14:00:14 | REIBEN.MPF |  | 1 | G17 | 1 | 977 | 1 | 1 Hole | X | 105,000 | 105,001 | 0,000 | mm
2019-11-25 | 14:00:14 | REIBEN.MPF |  | 1 | G17 | 1 | 977 | 1 | 1 Hole | Y | 120,000 | 120,003 | 0,003 | mm
2019-11-25 | 14:00:14 | REIBEN.MPF |  | 1 | G17 | 1 | 977 | 1 | 1 Hole | Diameter | 12,009 | 12,023 | 0,014 | mm
2019-11-25 | 14:00:19 | REIBEN.MPF |  | 1 | G17 | 1 | 977 | 1 | 1 Hole | X | 120,000 | 120,004 | 0,004 | mm
2019-11-25 | 14:00:19 | REIBEN.MPF |  | 1 | G17 | 1 | 977 | 1 | 1 Hole | Y | 120,000 | 120,010 | 0,010 | mm
2019-11-25 | 14:00:19 | REIBEN.MPF |  | 1 | G17 | 1 | 977 | 1 | 1 Hole | Diameter | 12,009 | 12,018 | 0,009 | mm
2019-11-25 | 14:00:24 | REIBEN.MPF |  | 1 | G17 | 1 | 977 | 1 | 1 Hole | X | 135,000 | 135,008 | 0,008 | mm
2019-11-25 | 14:00:24 | REIBEN.MPF |  | 1 | G17 | 1 | 977 | 1 | 1 Hole | Y | 120,000 | 120,017 | 0,017 | mm
2019-11-25 | 14:00:24 | REIBEN.MPF |  | 1 | G17 | 1 | 977 | 1 | 1 Hole | Diameter | 12,009 | 12,019 | 0,010 | mm
2019-11-25 | 14:00:32 | REIBEN.MPF |  | 1 | G17 | 1 | 977 | 1 | 1 Hole | X | 15,000 | 14,993 | -0,007 | mm
2019-11-25 | 14:00:32 | REIBEN.MPF |  | 1 | G17 | 1 | 977 | 1 | 1 Hole | Y | 135,000 | 134,990 | -0,0100 | mm
2019-11-25 | 14:00:32 | REIBEN.MPF |  | 1 | G17 | 1 | 977 | 1 | 1 Hole | Diameter | 12,009 | 12,022 | 0,013 | mm
2019-11-25 | 14:00:37 | REIBEN.MPF |  | 1 | G17 | 1 | 977 | 1 | 1 Hole | X | 30,000 | 30,004 | 0,004 | mm
2019-11-25 | 14:00:37 | REIBEN.MPF |  | 1 | G17 | 1 | 977 | 1 | 1 Hole | Y | 135,000 | 135,009 | 0,009 | mm
2019-11-25 | 14:00:37 | REIBEN.MPF |  | 1 | G17 | 1 | 977 | 1 | 1 Hole | Diameter | 12,009 | 12,020 | 0,011 | mm
2019-11-25 | 14:00:42 | REIBEN.MPF |  | 1 | G17 | 1 | 977 | 1 | 1 Hole | X | 45,000 | 45,005 | 0,005 | mm
2019-11-25 | 14:00:42 | REIBEN.MPF |  | 1 | G17 | 1 | 977 | 1 | 1 Hole | Y | 135,000 | 135,000 | 0,000 | mm
2019-11-25 | 14:00:42 | REIBEN.MPF |  | 1 | G17 | 1 | 977 | 1 | 1 Hole | Diameter | 12,009 | 12,018 | 0,009 | mm
2019-11-25 | 14:00:47 | REIBEN.MPF |  | 1 | G17 | 1 | 977 | 1 | 1 Hole | X | 60,000 | 59,993 | -0,007 | mm
2019-11-25 | 14:00:47 | REIBEN.MPF |  | 1 | G17 | 1 | 977 | 1 | 1 Hole | Y | 135,000 | 134,996 | -0,004 | mm
2019-11-25 | 14:00:47 | REIBEN.MPF |  | 1 | G17 | 1 | 977 | 1 | 1 Hole | Diameter | 12,009 | 12,020 | 0,011 | mm
2019-11-25 | 14:00:52 | REIBEN.MPF |  | 1 | G17 | 1 | 977 | 1 | 1 Hole | X | 75,000 | 75,005 | 0,005 | mm
2019-11-25 | 14:00:52 | REIBEN.MPF |  | 1 | G17 | 1 | 977 | 1 | 1 Hole | Y | 135,000 | 135,000 | 0,000 | mm
2019-11-25 | 14:00:52 | REIBEN.MPF |  | 1 | G17 | 1 | 977 | 1 | 1 Hole | Diameter | 12,009 | 12,019 | 0,010 | mm
2019-11-25 | 14:00:57 | REIBEN.MPF |  | 1 | G17 | 1 | 977 | 1 | 1 Hole | X | 90,000 | 89,993 | -0,007 | mm
2019-11-25 | 14:00:57 | REIBEN.MPF |  | 1 | G17 | 1 | 977 | 1 | 1 Hole | Y | 135,000 | 135,010 | 0,010 | mm
2019-11-25 | 14:00:57 | REIBEN.MPF |  | 1 | G17 | 1 | 977 | 1 | 1 Hole | Diameter | 12,009 | 12,019 | 0,0100 | mm
2019-11-25 | 14:01:01 | REIBEN.MPF |  | 1 | G17 | 1 | 977 | 1 | 1 Hole | X | 105,000 | 105,002 | 0,002 | mm
2019-11-25 | 14:01:01 | REIBEN.MPF |  | 1 | G17 | 1 | 977 | 1 | 1 Hole | Y | 135,000 | 135,002 | 0,002 | mm
2019-11-25 | 14:01:01 | REIBEN.MPF |  | 1 | G17 | 1 | 977 | 1 | 1 Hole | Diameter | 12,009 | 12,016 | 0,007 | mm
2019-11-25 | 14:01:06 | REIBEN.MPF |  | 1 | G17 | 1 | 977 | 1 | 1 Hole | X | 120,000 | 120,000 | 0,000 | mm
2019-11-25 | 14:01:06 | REIBEN.MPF |  | 1 | G17 | 1 | 977 | 1 | 1 Hole | Y | 135,000 | 135,007 | 0,007 | mm
2019-11-25 | 14:01:06 | REIBEN.MPF |  | 1 | G17 | 1 | 977 | 1 | 1 Hole | Diameter | 12,009 | 12,018 | 0,009 | mm
2019-11-25 | 14:01:11 | REIBEN.MPF |  | 1 | G17 | 1 | 977 | 1 | 1 Hole | X | 135,000 | 134,990 | -0,0100 | mm
2019-11-25 | 14:01:11 | REIBEN.MPF |  | 1 | G17 | 1 | 977 | 1 | 1 Hole | Y | 135,000 | 135,008 | 0,008 | mm
2019-11-25 | 14:01:11 | REIBEN.MPF |  | 1 | G17 | 1 | 977 | 1 | 1 Hole | Diameter | 12,009 | 12,022 | 0,013 | mm

## Messprotokoll_Ebene_05
Date | Time | Program | Workpiece no. | Testpoint | Plane | Probe no. | Cycle | S_MVAR | Measuring variant | Results: | Setpoint | Measured | Difference | Unit
2019-11-26 | 12:35 | REIBEN.MPF |  | 1 | G17 | 1 | 977 | 1 | 1 Hole | X | 15 | 14.995 | -0.005 | mm
2019-11-26 | 12:35 | REIBEN.MPF |  | 1 | G17 | 1 | 977 | 1 | 1 Hole | Y | 15 | 15.001 | 0 | mm
2019-11-26 | 12:35 | REIBEN.MPF |  | 1 | G17 | 1 | 977 | 1 | 1 Hole | Diameter | 12.009 | 12.023 | 0.014 | mm
2019-11-26 | 12:35 | REIBEN.MPF |  | 1 | G17 | 1 | 977 | 1 | 1 Hole | X | 30 | 29.987 | -0.013 | mm
2019-11-26 | 12:35 | REIBEN.MPF |  | 1 | G17 | 1 | 977 | 1 | 1 Hole | Y | 15 | 14.997 | -0.003 | mm
2019-11-26 | 12:35 | REIBEN.MPF |  | 1 | G17 | 1 | 977 | 1 | 1 Hole | Diameter | 12.009 | 12.022 | 0.013 | mm
2019-11-26 | 12:35 | REIBEN.MPF |  | 1 | G17 | 1 | 977 | 1 | 1 Hole | X | 45 | 44.981 | -0.019 | mm
2019-11-26 | 12:35 | REIBEN.MPF |  | 1 | G17 | 1 | 977 | 1 | 1 Hole | Y | 15 | 14.994 | -0.006 | mm
2019-11-26 | 12:35 | REIBEN.MPF |  | 1 | G17 | 1 | 977 | 1 | 1 Hole | Diameter | 12.009 | 12.019 | 0.01 | mm
2019-11-26 | 12:35 | REIBEN.MPF |  | 1 | G17 | 1 | 977 | 1 | 1 Hole | X | 60 | 59.992 | -0.008 | mm
2019-11-26 | 12:35 | REIBEN.MPF |  | 1 | G17 | 1 | 977 | 1 | 1 Hole | Y | 15 | 14.992 | -0.008 | mm
2019-11-26 | 12:35 | REIBEN.MPF |  | 1 | G17 | 1 | 977 | 1 | 1 Hole | Diameter | 12.009 | 12.021 | 0.012 | mm
2019-11-26 | 12:35 | REIBEN.MPF |  | 1 | G17 | 1 | 977 | 1 | 1 Hole | X | 75 | 74.977 | -0.023 | mm
2019-11-26 | 12:35 | REIBEN.MPF |  | 1 | G17 | 1 | 977 | 1 | 1 Hole | Y | 15 | 14.986 | -0.014 | mm
2019-11-26 | 12:35 | REIBEN.MPF |  | 1 | G17 | 1 | 977 | 1 | 1 Hole | Diameter | 12.009 | 12.019 | 0.01 | mm
2019-11-26 | 12:35 | REIBEN.MPF |  | 1 | G17 | 1 | 977 | 1 | 1 Hole | X | 90 | 89.986 | -0.014 | mm
2019-11-26 | 12:35 | REIBEN.MPF |  | 1 | G17 | 1 | 977 | 1 | 1 Hole | Y | 15 | 14.986 | -0.014 | mm
2019-11-26 | 12:35 | REIBEN.MPF |  | 1 | G17 | 1 | 977 | 1 | 1 Hole | Diameter | 12.009 | 12.02 | 0.011 | mm
2019-11-26 | 12:35 | REIBEN.MPF |  | 1 | G17 | 1 | 977 | 1 | 1 Hole | X | 105 | 104.988 | -0.012 | mm
2019-11-26 | 12:35 | REIBEN.MPF |  | 1 | G17 | 1 | 977 | 1 | 1 Hole | Y | 15 | 15.01 | 0.01 | mm
2019-11-26 | 12:35 | REIBEN.MPF |  | 1 | G17 | 1 | 977 | 1 | 1 Hole | Diameter | 12.009 | 12.02 | 0.011 | mm
2019-11-26 | 12:36 | REIBEN.MPF |  | 1 | G17 | 1 | 977 | 1 | 1 Hole | X | 120 | 119.993 | -0.007 | mm
2019-11-26 | 12:36 | REIBEN.MPF |  | 1 | G17 | 1 | 977 | 1 | 1 Hole | Y | 15 | 14.985 | -0.015 | mm
2019-11-26 | 12:36 | REIBEN.MPF |  | 1 | G17 | 1 | 977 | 1 | 1 Hole | Diameter | 12.009 | 12.022 | 0.013 | mm
2019-11-26 | 12:36 | REIBEN.MPF |  | 1 | G17 | 1 | 977 | 1 | 1 Hole | X | 135 | 134.995 | -0.005 | mm
2019-11-26 | 12:36 | REIBEN.MPF |  | 1 | G17 | 1 | 977 | 1 | 1 Hole | Y | 15 | 15.001 | 0.001 | mm
2019-11-26 | 12:36 | REIBEN.MPF |  | 1 | G17 | 1 | 977 | 1 | 1 Hole | Diameter | 12.009 | 12.017 | 0.008 | mm
2019-11-26 | 12:36 | REIBEN.MPF |  | 1 | G17 | 1 | 977 | 1 | 1 Hole | X | 15 | 14.987 | -0.013 | mm
2019-11-26 | 12:36 | REIBEN.MPF |  | 1 | G17 | 1 | 977 | 1 | 1 Hole | Y | 30 | 29.988 | -0.012 | mm
2019-11-26 | 12:36 | REIBEN.MPF |  | 1 | G17 | 1 | 977 | 1 | 1 Hole | Diameter | 12.009 | 12.019 | 0.01 | mm
2019-11-26 | 12:36 | REIBEN.MPF |  | 1 | G17 | 1 | 977 | 1 | 1 Hole | X | 30 | 29.986 | -0.014 | mm
2019-11-26 | 12:36 | REIBEN.MPF |  | 1 | G17 | 1 | 977 | 1 | 1 Hole | Y | 30 | 30.005 | 0.005 | mm
2019-11-26 | 12:36 | REIBEN.MPF |  | 1 | G17 | 1 | 977 | 1 | 1 Hole | Diameter | 12.009 | 12.017 | 0.008 | mm
2019-11-26 | 12:36 | REIBEN.MPF |  | 1 | G17 | 1 | 977 | 1 | 1 Hole | X | 45 | 44.989 | -0.011 | mm
2019-11-26 | 12:36 | REIBEN.MPF |  | 1 | G17 | 1 | 977 | 1 | 1 Hole | Y | 30 | 30.009 | 0.009 | mm
2019-11-26 | 12:36 | REIBEN.MPF |  | 1 | G17 | 1 | 977 | 1 | 1 Hole | Diameter | 12.009 | 12.019 | 0.01 | mm
2019-11-26 | 12:36 | REIBEN.MPF |  | 1 | G17 | 1 | 977 | 1 | 1 Hole | X | 60 | 59.994 | -0.006 | mm
2019-11-26 | 12:36 | REIBEN.MPF |  | 1 | G17 | 1 | 977 | 1 | 1 Hole | Y | 30 | 30.01 | 0.01 | mm
2019-11-26 | 12:36 | REIBEN.MPF |  | 1 | G17 | 1 | 977 | 1 | 1 Hole | Diameter | 12.009 | 12.019 | 0.01 | mm
2019-11-26 | 12:36 | REIBEN.MPF |  | 1 | G17 | 1 | 977 | 1 | 1 Hole | X | 75 | 75.005 | 0.005 | mm
2019-11-26 | 12:36 | REIBEN.MPF |  | 1 | G17 | 1 | 977 | 1 | 1 Hole | Y | 30 | 29.988 | -0.012 | mm
2019-11-26 | 12:36 | REIBEN.MPF |  | 1 | G17 | 1 | 977 | 1 | 1 Hole | Diameter | 12.009 | 12.023 | 0.014 | mm
2019-11-26 | 12:36 | REIBEN.MPF |  | 1 | G17 | 1 | 977 | 1 | 1 Hole | X | 90 | 89.992 | -0.008 | mm
2019-11-26 | 12:36 | REIBEN.MPF |  | 1 | G17 | 1 | 977 | 1 | 1 Hole | Y | 30 | 30.006 | 0.006 | mm
2019-11-26 | 12:36 | REIBEN.MPF |  | 1 | G17 | 1 | 977 | 1 | 1 Hole | Diameter | 12.009 | 12.017 | 0.008 | mm
2019-11-26 | 12:36 | REIBEN.MPF |  | 1 | G17 | 1 | 977 | 1 | 1 Hole | X | 105 | 104.994 | -0.006 | mm
2019-11-26 | 12:36 | REIBEN.MPF |  | 1 | G17 | 1 | 977 | 1 | 1 Hole | Y | 30 | 29.999 | 0 | mm
2019-11-26 | 12:36 | REIBEN.MPF |  | 1 | G17 | 1 | 977 | 1 | 1 Hole | Diameter | 12.009 | 12.019 | 0.01 | mm
2019-11-26 | 12:36 | REIBEN.MPF |  | 1 | G17 | 1 | 977 | 1 | 1 Hole | X | 120 | 120 | 0 | mm
2019-11-26 | 12:36 | REIBEN.MPF |  | 1 | G17 | 1 | 977 | 1 | 1 Hole | Y | 30 | 30.002 | 0.002 | mm
2019-11-26 | 12:36 | REIBEN.MPF |  | 1 | G17 | 1 | 977 | 1 | 1 Hole | Diameter | 12.009 | 12.02 | 0.011 | mm
2019-11-26 | 12:36 | REIBEN.MPF |  | 1 | G17 | 1 | 977 | 1 | 1 Hole | X | 135 | 134.998 | -0.002 | mm
2019-11-26 | 12:36 | REIBEN.MPF |  | 1 | G17 | 1 | 977 | 1 | 1 Hole | Y | 30 | 29.994 | -0.006 | mm
2019-11-26 | 12:36 | REIBEN.MPF |  | 1 | G17 | 1 | 977 | 1 | 1 Hole | Diameter | 12.009 | 12.02 | 0.011 | mm
2019-11-26 | 12:37 | REIBEN.MPF |  | 1 | G17 | 1 | 977 | 1 | 1 Hole | X | 15 | 15.003 | 0.003 | mm
2019-11-26 | 12:37 | REIBEN.MPF |  | 1 | G17 | 1 | 977 | 1 | 1 Hole | Y | 45 | 44.996 | -0.004 | mm
2019-11-26 | 12:37 | REIBEN.MPF |  | 1 | G17 | 1 | 977 | 1 | 1 Hole | Diameter | 12.009 | 12.019 | 0.01 | mm
2019-11-26 | 12:37 | REIBEN.MPF |  | 1 | G17 | 1 | 977 | 1 | 1 Hole | X | 30 | 29.992 | -0.008 | mm
2019-11-26 | 12:37 | REIBEN.MPF |  | 1 | G17 | 1 | 977 | 1 | 1 Hole | Y | 45 | 44.987 | -0.013 | mm
2019-11-26 | 12:37 | REIBEN.MPF |  | 1 | G17 | 1 | 977 | 1 | 1 Hole | Diameter | 12.009 | 12.019 | 0.01 | mm
2019-11-26 | 12:37 | REIBEN.MPF |  | 1 | G17 | 1 | 977 | 1 | 1 Hole | X | 45 | 44.976 | -0.024 | mm
2019-11-26 | 12:37 | REIBEN.MPF |  | 1 | G17 | 1 | 977 | 1 | 1 Hole | Y | 45 | 45.005 | 0.005 | mm
2019-11-26 | 12:37 | REIBEN.MPF |  | 1 | G17 | 1 | 977 | 1 | 1 Hole | Diameter | 12.009 | 12.017 | 0.008 | mm
2019-11-26 | 12:37 | REIBEN.MPF |  | 1 | G17 | 1 | 977 | 1 | 1 Hole | X | 60 | 59.994 | -0.006 | mm
2019-11-26 | 12:37 | REIBEN.MPF |  | 1 | G17 | 1 | 977 | 1 | 1 Hole | Y | 45 | 45 | 0 | mm
2019-11-26 | 12:37 | REIBEN.MPF |  | 1 | G17 | 1 | 977 | 1 | 1 Hole | Diameter | 12.009 | 12.023 | 0.014 | mm
2019-11-26 | 12:37 | REIBEN.MPF |  | 1 | G17 | 1 | 977 | 1 | 1 Hole | X | 75 | 74.984 | -0.016 | mm
2019-11-26 | 12:37 | REIBEN.MPF |  | 1 | G17 | 1 | 977 | 1 | 1 Hole | Y | 45 | 45.005 | 0.005 | mm
2019-11-26 | 12:37 | REIBEN.MPF |  | 1 | G17 | 1 | 977 | 1 | 1 Hole | Diameter | 12.009 | 12.018 | 0.009 | mm
2019-11-26 | 12:37 | REIBEN.MPF |  | 1 | G17 | 1 | 977 | 1 | 1 Hole | X | 90 | 89.995 | -0.005 | mm
2019-11-26 | 12:37 | REIBEN.MPF |  | 1 | G17 | 1 | 977 | 1 | 1 Hole | Y | 45 | 44.995 | -0.005 | mm
2019-11-26 | 12:37 | REIBEN.MPF |  | 1 | G17 | 1 | 977 | 1 | 1 Hole | Diameter | 12.009 | 12.022 | 0.013 | mm
2019-11-26 | 12:37 | REIBEN.MPF |  | 1 | G17 | 1 | 977 | 1 | 1 Hole | X | 105 | 105.006 | 0.006 | mm
2019-11-26 | 12:37 | REIBEN.MPF |  | 1 | G17 | 1 | 977 | 1 | 1 Hole | Y | 45 | 44.998 | -0.002 | mm
2019-11-26 | 12:37 | REIBEN.MPF |  | 1 | G17 | 1 | 977 | 1 | 1 Hole | Diameter | 12.009 | 12.019 | 0.01 | mm
2019-11-26 | 12:37 | REIBEN.MPF |  | 1 | G17 | 1 | 977 | 1 | 1 Hole | X | 120 | 119.993 | -0.007 | mm
2019-11-26 | 12:37 | REIBEN.MPF |  | 1 | G17 | 1 | 977 | 1 | 1 Hole | Y | 45 | 45.004 | 0.004 | mm
2019-11-26 | 12:37 | REIBEN.MPF |  | 1 | G17 | 1 | 977 | 1 | 1 Hole | Diameter | 12.009 | 12.02 | 0.011 | mm
2019-11-26 | 12:37 | REIBEN.MPF |  | 1 | G17 | 1 | 977 | 1 | 1 Hole | X | 135 | 135.004 | 0.004 | mm
2019-11-26 | 12:37 | REIBEN.MPF |  | 1 | G17 | 1 | 977 | 1 | 1 Hole | Y | 45 | 44.999 | 0 | mm
2019-11-26 | 12:37 | REIBEN.MPF |  | 1 | G17 | 1 | 977 | 1 | 1 Hole | Diameter | 12.009 | 12.02 | 0.011 | mm
2019-11-26 | 12:37 | REIBEN.MPF |  | 1 | G17 | 1 | 977 | 1 | 1 Hole | X | 15 | 14.981 | -0.019 | mm
2019-11-26 | 12:37 | REIBEN.MPF |  | 1 | G17 | 1 | 977 | 1 | 1 Hole | Y | 60 | 60.004 | 0.004 | mm
2019-11-26 | 12:37 | REIBEN.MPF |  | 1 | G17 | 1 | 977 | 1 | 1 Hole | Diameter | 12.009 | 12.021 | 0.012 | mm
2019-11-26 | 12:37 | REIBEN.MPF |  | 1 | G17 | 1 | 977 | 1 | 1 Hole | X | 30 | 30.008 | 0.008 | mm
2019-11-26 | 12:37 | REIBEN.MPF |  | 1 | G17 | 1 | 977 | 1 | 1 Hole | Y | 60 | 60 | 0 | mm
2019-11-26 | 12:37 | REIBEN.MPF |  | 1 | G17 | 1 | 977 | 1 | 1 Hole | Diameter | 12.009 | 12.018 | 0.009 | mm
2019-11-26 | 12:38 | REIBEN.MPF |  | 1 | G17 | 1 | 977 | 1 | 1 Hole | X | 45 | 44.988 | -0.012 | mm
2019-11-26 | 12:38 | REIBEN.MPF |  | 1 | G17 | 1 | 977 | 1 | 1 Hole | Y | 60 | 59.995 | -0.005 | mm
2019-11-26 | 12:38 | REIBEN.MPF |  | 1 | G17 | 1 | 977 | 1 | 1 Hole | Diameter | 12.009 | 12.013 | 0.004 | mm
2019-11-26 | 12:38 | REIBEN.MPF |  | 1 | G17 | 1 | 977 | 1 | 1 Hole | X | 60 | 60 | 0 | mm
2019-11-26 | 12:38 | REIBEN.MPF |  | 1 | G17 | 1 | 977 | 1 | 1 Hole | Y | 60 | 60.006 | 0.006 | mm
2019-11-26 | 12:38 | REIBEN.MPF |  | 1 | G17 | 1 | 977 | 1 | 1 Hole | Diameter | 12.009 | 12.021 | 0.012 | mm
2019-11-26 | 12:38 | REIBEN.MPF |  | 1 | G17 | 1 | 977 | 1 | 1 Hole | X | 75 | 74.981 | -0.019 | mm
2019-11-26 | 12:38 | REIBEN.MPF |  | 1 | G17 | 1 | 977 | 1 | 1 Hole | Y | 60 | 60.003 | 0.003 | mm
2019-11-26 | 12:38 | REIBEN.MPF |  | 1 | G17 | 1 | 977 | 1 | 1 Hole | Diameter | 12.009 | 12.021 | 0.012 | mm
2019-11-26 | 12:38 | REIBEN.MPF |  | 1 | G17 | 1 | 977 | 1 | 1 Hole | X | 90 | 89.977 | -0.023 | mm
2019-11-26 | 12:38 | REIBEN.MPF |  | 1 | G17 | 1 | 977 | 1 | 1 Hole | Y | 60 | 59.999 | 0 | mm
2019-11-26 | 12:38 | REIBEN.MPF |  | 1 | G17 | 1 | 977 | 1 | 1 Hole | Diameter | 12.009 | 12.017 | 0.008 | mm
2019-11-26 | 12:38 | REIBEN.MPF |  | 1 | G17 | 1 | 977 | 1 | 1 Hole | X | 105 | 104.991 | -0.009 | mm
2019-11-26 | 12:38 | REIBEN.MPF |  | 1 | G17 | 1 | 977 | 1 | 1 Hole | Y | 60 | 59.991 | -0.009 | mm
2019-11-26 | 12:38 | REIBEN.MPF |  | 1 | G17 | 1 | 977 | 1 | 1 Hole | Diameter | 12.009 | 12.017 | 0.008 | mm
2019-11-26 | 12:38 | REIBEN.MPF |  | 1 | G17 | 1 | 977 | 1 | 1 Hole | X | 120 | 119.989 | -0.011 | mm
2019-11-26 | 12:38 | REIBEN.MPF |  | 1 | G17 | 1 | 977 | 1 | 1 Hole | Y | 60 | 60.003 | 0.003 | mm
2019-11-26 | 12:38 | REIBEN.MPF |  | 1 | G17 | 1 | 977 | 1 | 1 Hole | Diameter | 12.009 | 12.017 | 0.008 | mm
2019-11-26 | 12:38 | REIBEN.MPF |  | 1 | G17 | 1 | 977 | 1 | 1 Hole | X | 135 | 134.988 | -0.012 | mm
2019-11-26 | 12:38 | REIBEN.MPF |  | 1 | G17 | 1 | 977 | 1 | 1 Hole | Y | 60 | 60 | 0 | mm
2019-11-26 | 12:38 | REIBEN.MPF |  | 1 | G17 | 1 | 977 | 1 | 1 Hole | Diameter | 12.009 | 12.02 | 0.011 | mm
2019-11-26 | 12:38 | REIBEN.MPF |  | 1 | G17 | 1 | 977 | 1 | 1 Hole | X | 15 | 14.993 | -0.007 | mm
2019-11-26 | 12:38 | REIBEN.MPF |  | 1 | G17 | 1 | 977 | 1 | 1 Hole | Y | 75 | 75.018 | 0.018 | mm
2019-11-26 | 12:38 | REIBEN.MPF |  | 1 | G17 | 1 | 977 | 1 | 1 Hole | Diameter | 12.009 | 12.019 | 0.01 | mm
2019-11-26 | 12:38 | REIBEN.MPF |  | 1 | G17 | 1 | 977 | 1 | 1 Hole | X | 30 | 29.982 | -0.018 | mm
2019-11-26 | 12:38 | REIBEN.MPF |  | 1 | G17 | 1 | 977 | 1 | 1 Hole | Y | 75 | 74.994 | -0.006 | mm
2019-11-26 | 12:38 | REIBEN.MPF |  | 1 | G17 | 1 | 977 | 1 | 1 Hole | Diameter | 12.009 | 12.018 | 0.009 | mm
2019-11-26 | 12:38 | REIBEN.MPF |  | 1 | G17 | 1 | 977 | 1 | 1 Hole | X | 45 | 44.976 | -0.024 | mm
2019-11-26 | 12:38 | REIBEN.MPF |  | 1 | G17 | 1 | 977 | 1 | 1 Hole | Y | 75 | 75.004 | 0.004 | mm
2019-11-26 | 12:38 | REIBEN.MPF |  | 1 | G17 | 1 | 977 | 1 | 1 Hole | Diameter | 12.009 | 12.017 | 0.008 | mm
2019-11-26 | 12:38 | REIBEN.MPF |  | 1 | G17 | 1 | 977 | 1 | 1 Hole | X | 60 | 59.987 | -0.013 | mm
2019-11-26 | 12:38 | REIBEN.MPF |  | 1 | G17 | 1 | 977 | 1 | 1 Hole | Y | 75 | 74.99 | -0.01 | mm
2019-11-26 | 12:38 | REIBEN.MPF |  | 1 | G17 | 1 | 977 | 1 | 1 Hole | Diameter | 12.009 | 12.019 | 0.01 | mm
2019-11-26 | 12:38 | REIBEN.MPF |  | 1 | G17 | 1 | 977 | 1 | 1 Hole | X | 75 | 75.017 | 0.017 | mm
2019-11-26 | 12:38 | REIBEN.MPF |  | 1 | G17 | 1 | 977 | 1 | 1 Hole | Y | 75 | 75.01 | 0.01 | mm
2019-11-26 | 12:38 | REIBEN.MPF |  | 1 | G17 | 1 | 977 | 1 | 1 Hole | Diameter | 12.009 | 12.019 | 0.01 | mm
2019-11-26 | 12:39 | REIBEN.MPF |  | 1 | G17 | 1 | 977 | 1 | 1 Hole | X | 90 | 90.005 | 0.005 | mm
2019-11-26 | 12:39 | REIBEN.MPF |  | 1 | G17 | 1 | 977 | 1 | 1 Hole | Y | 75 | 74.989 | -0.011 | mm
2019-11-26 | 12:39 | REIBEN.MPF |  | 1 | G17 | 1 | 977 | 1 | 1 Hole | Diameter | 12.009 | 12.023 | 0.014 | mm
2019-11-26 | 12:39 | REIBEN.MPF |  | 1 | G17 | 1 | 977 | 1 | 1 Hole | X | 105 | 105.006 | 0.006 | mm
2019-11-26 | 12:39 | REIBEN.MPF |  | 1 | G17 | 1 | 977 | 1 | 1 Hole | Y | 75 | 75.008 | 0.008 | mm
2019-11-26 | 12:39 | REIBEN.MPF |  | 1 | G17 | 1 | 977 | 1 | 1 Hole | Diameter | 12.009 | 12.017 | 0.008 | mm
2019-11-26 | 12:39 | REIBEN.MPF |  | 1 | G17 | 1 | 977 | 1 | 1 Hole | X | 120 | 119.992 | -0.008 | mm
2019-11-26 | 12:39 | REIBEN.MPF |  | 1 | G17 | 1 | 977 | 1 | 1 Hole | Y | 75 | 74.993 | -0.007 | mm
2019-11-26 | 12:39 | REIBEN.MPF |  | 1 | G17 | 1 | 977 | 1 | 1 Hole | Diameter | 12.009 | 12.015 | 0.006 | mm
2019-11-26 | 12:39 | REIBEN.MPF |  | 1 | G17 | 1 | 977 | 1 | 1 Hole | X | 135 | 134.978 | -0.022 | mm
2019-11-26 | 12:39 | REIBEN.MPF |  | 1 | G17 | 1 | 977 | 1 | 1 Hole | Y | 75 | 75.002 | 0.002 | mm
2019-11-26 | 12:39 | REIBEN.MPF |  | 1 | G17 | 1 | 977 | 1 | 1 Hole | Diameter | 12.009 | 12.019 | 0.01 | mm
2019-11-26 | 12:39 | REIBEN.MPF |  | 1 | G17 | 1 | 977 | 1 | 1 Hole | X | 15 | 14.988 | -0.012 | mm
2019-11-26 | 12:39 | REIBEN.MPF |  | 1 | G17 | 1 | 977 | 1 | 1 Hole | Y | 90 | 90.006 | 0.006 | mm
2019-11-26 | 12:39 | REIBEN.MPF |  | 1 | G17 | 1 | 977 | 1 | 1 Hole | Diameter | 12.009 | 12.02 | 0.011 | mm
2019-11-26 | 12:39 | REIBEN.MPF |  | 1 | G17 | 1 | 977 | 1 | 1 Hole | X | 30 | 30.001 | 0 | mm
2019-11-26 | 12:39 | REIBEN.MPF |  | 1 | G17 | 1 | 977 | 1 | 1 Hole | Y | 90 | 89.999 | 0 | mm
2019-11-26 | 12:39 | REIBEN.MPF |  | 1 | G17 | 1 | 977 | 1 | 1 Hole | Diameter | 12.009 | 12.021 | 0.012 | mm
2019-11-26 | 12:39 | REIBEN.MPF |  | 1 | G17 | 1 | 977 | 1 | 1 Hole | X | 45 | 44.991 | -0.009 | mm
2019-11-26 | 12:39 | REIBEN.MPF |  | 1 | G17 | 1 | 977 | 1 | 1 Hole | Y | 90 | 89.995 | -0.005 | mm
2019-11-26 | 12:39 | REIBEN.MPF |  | 1 | G17 | 1 | 977 | 1 | 1 Hole | Diameter | 12.009 | 12.02 | 0.011 | mm
2019-11-26 | 12:39 | REIBEN.MPF |  | 1 | G17 | 1 | 977 | 1 | 1 Hole | X | 60 | 59.983 | -0.017 | mm
2019-11-26 | 12:39 | REIBEN.MPF |  | 1 | G17 | 1 | 977 | 1 | 1 Hole | Y | 90 | 90.016 | 0.016 | mm
2019-11-26 | 12:39 | REIBEN.MPF |  | 1 | G17 | 1 | 977 | 1 | 1 Hole | Diameter | 12.009 | 12.017 | 0.008 | mm
2019-11-26 | 12:39 | REIBEN.MPF |  | 1 | G17 | 1 | 977 | 1 | 1 Hole | X | 75 | 74.995 | -0.005 | mm
2019-11-26 | 12:39 | REIBEN.MPF |  | 1 | G17 | 1 | 977 | 1 | 1 Hole | Y | 90 | 89.993 | -0.007 | mm
2019-11-26 | 12:39 | REIBEN.MPF |  | 1 | G17 | 1 | 977 | 1 | 1 Hole | Diameter | 12.009 | 12.018 | 0.009 | mm
2019-11-26 | 12:39 | REIBEN.MPF |  | 1 | G17 | 1 | 977 | 1 | 1 Hole | X | 90 | 89.992 | -0.008 | mm
2019-11-26 | 12:39 | REIBEN.MPF |  | 1 | G17 | 1 | 977 | 1 | 1 Hole | Y | 90 | 89.997 | -0.003 | mm
2019-11-26 | 12:39 | REIBEN.MPF |  | 1 | G17 | 1 | 977 | 1 | 1 Hole | Diameter | 12.009 | 12.018 | 0.009 | mm
2019-11-26 | 12:39 | REIBEN.MPF |  | 1 | G17 | 1 | 977 | 1 | 1 Hole | X | 105 | 104.979 | -0.021 | mm
2019-11-26 | 12:39 | REIBEN.MPF |  | 1 | G17 | 1 | 977 | 1 | 1 Hole | Y | 90 | 89.997 | -0.003 | mm
2019-11-26 | 12:39 | REIBEN.MPF |  | 1 | G17 | 1 | 977 | 1 | 1 Hole | Diameter | 12.009 | 12.024 | 0.015 | mm
2019-11-26 | 12:39 | REIBEN.MPF |  | 1 | G17 | 1 | 977 | 1 | 1 Hole | X | 120 | 120.005 | 0.005 | mm
2019-11-26 | 12:39 | REIBEN.MPF |  | 1 | G17 | 1 | 977 | 1 | 1 Hole | Y | 90 | 90.004 | 0.004 | mm
2019-11-26 | 12:39 | REIBEN.MPF |  | 1 | G17 | 1 | 977 | 1 | 1 Hole | Diameter | 12.009 | 12.019 | 0.01 | mm
2019-11-26 | 12:40 | REIBEN.MPF |  | 1 | G17 | 1 | 977 | 1 | 1 Hole | X | 135 | 134.998 | -0.002 | mm
2019-11-26 | 12:40 | REIBEN.MPF |  | 1 | G17 | 1 | 977 | 1 | 1 Hole | Y | 90 | 89.999 | 0 | mm
2019-11-26 | 12:40 | REIBEN.MPF |  | 1 | G17 | 1 | 977 | 1 | 1 Hole | Diameter | 12.009 | 12.021 | 0.012 | mm
2019-11-26 | 12:40 | REIBEN.MPF |  | 1 | G17 | 1 | 977 | 1 | 1 Hole | X | 15 | 14.971 | -0.029 | mm
2019-11-26 | 12:40 | REIBEN.MPF |  | 1 | G17 | 1 | 977 | 1 | 1 Hole | Y | 105 | 105.009 | 0.009 | mm
2019-11-26 | 12:40 | REIBEN.MPF |  | 1 | G17 | 1 | 977 | 1 | 1 Hole | Diameter | 12.009 | 12.018 | 0.009 | mm
2019-11-26 | 12:40 | REIBEN.MPF |  | 1 | G17 | 1 | 977 | 1 | 1 Hole | X | 30 | 29.993 | -0.007 | mm
2019-11-26 | 12:40 | REIBEN.MPF |  | 1 | G17 | 1 | 977 | 1 | 1 Hole | Y | 105 | 104.993 | -0.007 | mm
2019-11-26 | 12:40 | REIBEN.MPF |  | 1 | G17 | 1 | 977 | 1 | 1 Hole | Diameter | 12.009 | 12.018 | 0.009 | mm
2019-11-26 | 12:40 | REIBEN.MPF |  | 1 | G17 | 1 | 977 | 1 | 1 Hole | X | 45 | 44.994 | -0.006 | mm
2019-11-26 | 12:40 | REIBEN.MPF |  | 1 | G17 | 1 | 977 | 1 | 1 Hole | Y | 105 | 105 | 0 | mm
2019-11-26 | 12:40 | REIBEN.MPF |  | 1 | G17 | 1 | 977 | 1 | 1 Hole | Diameter | 12.009 | 12.018 | 0.009 | mm
2019-11-26 | 12:40 | REIBEN.MPF |  | 1 | G17 | 1 | 977 | 1 | 1 Hole | X | 60 | 59.999 | -0.001 | mm
2019-11-26 | 12:40 | REIBEN.MPF |  | 1 | G17 | 1 | 977 | 1 | 1 Hole | Y | 105 | 104.994 | -0.006 | mm
2019-11-26 | 12:40 | REIBEN.MPF |  | 1 | G17 | 1 | 977 | 1 | 1 Hole | Diameter | 12.009 | 12.02 | 0.011 | mm
2019-11-26 | 12:40 | REIBEN.MPF |  | 1 | G17 | 1 | 977 | 1 | 1 Hole | X | 75 | 74.997 | -0.003 | mm
2019-11-26 | 12:40 | REIBEN.MPF |  | 1 | G17 | 1 | 977 | 1 | 1 Hole | Y | 105 | 105.006 | 0.006 | mm
2019-11-26 | 12:40 | REIBEN.MPF |  | 1 | G17 | 1 | 977 | 1 | 1 Hole | Diameter | 12.009 | 12.019 | 0.01 | mm
2019-11-26 | 12:40 | REIBEN.MPF |  | 1 | G17 | 1 | 977 | 1 | 1 Hole | X | 90 | 89.992 | -0.008 | mm
2019-11-26 | 12:40 | REIBEN.MPF |  | 1 | G17 | 1 | 977 | 1 | 1 Hole | Y | 105 | 104.994 | -0.006 | mm
2019-11-26 | 12:40 | REIBEN.MPF |  | 1 | G17 | 1 | 977 | 1 | 1 Hole | Diameter | 12.009 | 12.017 | 0.008 | mm
2019-11-26 | 12:40 | REIBEN.MPF |  | 1 | G17 | 1 | 977 | 1 | 1 Hole | X | 105 | 104.989 | -0.011 | mm
2019-11-26 | 12:40 | REIBEN.MPF |  | 1 | G17 | 1 | 977 | 1 | 1 Hole | Y | 105 | 105.002 | 0.002 | mm
2019-11-26 | 12:40 | REIBEN.MPF |  | 1 | G17 | 1 | 977 | 1 | 1 Hole | Diameter | 12.009 | 12.018 | 0.009 | mm
2019-11-26 | 12:40 | REIBEN.MPF |  | 1 | G17 | 1 | 977 | 1 | 1 Hole | X | 120 | 119.996 | -0.004 | mm
2019-11-26 | 12:40 | REIBEN.MPF |  | 1 | G17 | 1 | 977 | 1 | 1 Hole | Y | 105 | 105.001 | 0 | mm
2019-11-26 | 12:40 | REIBEN.MPF |  | 1 | G17 | 1 | 977 | 1 | 1 Hole | Diameter | 12.009 | 12.02 | 0.011 | mm
2019-11-26 | 12:40 | REIBEN.MPF |  | 1 | G17 | 1 | 977 | 1 | 1 Hole | X | 135 | 134.996 | -0.004 | mm
2019-11-26 | 12:40 | REIBEN.MPF |  | 1 | G17 | 1 | 977 | 1 | 1 Hole | Y | 105 | 105.012 | 0.012 | mm
2019-11-26 | 12:40 | REIBEN.MPF |  | 1 | G17 | 1 | 977 | 1 | 1 Hole | Diameter | 12.009 | 12.02 | 0.011 | mm
2019-11-26 | 12:40 | REIBEN.MPF |  | 1 | G17 | 1 | 977 | 1 | 1 Hole | X | 15 | 14.99 | -0.01 | mm
2019-11-26 | 12:40 | REIBEN.MPF |  | 1 | G17 | 1 | 977 | 1 | 1 Hole | Y | 120 | 120 | 0 | mm
2019-11-26 | 12:40 | REIBEN.MPF |  | 1 | G17 | 1 | 977 | 1 | 1 Hole | Diameter | 12.009 | 12.023 | 0.014 | mm
2019-11-26 | 12:41 | REIBEN.MPF |  | 1 | G17 | 1 | 977 | 1 | 1 Hole | X | 30 | 29.999 | 0 | mm
2019-11-26 | 12:41 | REIBEN.MPF |  | 1 | G17 | 1 | 977 | 1 | 1 Hole | Y | 120 | 120.011 | 0.011 | mm
2019-11-26 | 12:41 | REIBEN.MPF |  | 1 | G17 | 1 | 977 | 1 | 1 Hole | Diameter | 12.009 | 12.02 | 0.011 | mm
2019-11-26 | 12:41 | REIBEN.MPF |  | 1 | G17 | 1 | 977 | 1 | 1 Hole | X | 45 | 44.997 | -0.003 | mm
2019-11-26 | 12:41 | REIBEN.MPF |  | 1 | G17 | 1 | 977 | 1 | 1 Hole | Y | 120 | 120.011 | 0.011 | mm
2019-11-26 | 12:41 | REIBEN.MPF |  | 1 | G17 | 1 | 977 | 1 | 1 Hole | Diameter | 12.009 | 12.022 | 0.013 | mm
2019-11-26 | 12:41 | REIBEN.MPF |  | 1 | G17 | 1 | 977 | 1 | 1 Hole | X | 60 | 60.008 | 0.008 | mm
2019-11-26 | 12:41 | REIBEN.MPF |  | 1 | G17 | 1 | 977 | 1 | 1 Hole | Y | 120 | 120.007 | 0.007 | mm
2019-11-26 | 12:41 | REIBEN.MPF |  | 1 | G17 | 1 | 977 | 1 | 1 Hole | Diameter | 12.009 | 12.02 | 0.011 | mm
2019-11-26 | 12:41 | REIBEN.MPF |  | 1 | G17 | 1 | 977 | 1 | 1 Hole | X | 75 | 74.986 | -0.014 | mm
2019-11-26 | 12:41 | REIBEN.MPF |  | 1 | G17 | 1 | 977 | 1 | 1 Hole | Y | 120 | 120.006 | 0.006 | mm
2019-11-26 | 12:41 | REIBEN.MPF |  | 1 | G17 | 1 | 977 | 1 | 1 Hole | Diameter | 12.009 | 12.021 | 0.012 | mm
2019-11-26 | 12:41 | REIBEN.MPF |  | 1 | G17 | 1 | 977 | 1 | 1 Hole | X | 90 | 90.003 | 0.003 | mm
2019-11-26 | 12:41 | REIBEN.MPF |  | 1 | G17 | 1 | 977 | 1 | 1 Hole | Y | 120 | 120.011 | 0.011 | mm
2019-11-26 | 12:41 | REIBEN.MPF |  | 1 | G17 | 1 | 977 | 1 | 1 Hole | Diameter | 12.009 | 12.02 | 0.011 | mm
2019-11-26 | 12:41 | REIBEN.MPF |  | 1 | G17 | 1 | 977 | 1 | 1 Hole | X | 105 | 104.997 | -0.003 | mm
2019-11-26 | 12:41 | REIBEN.MPF |  | 1 | G17 | 1 | 977 | 1 | 1 Hole | Y | 120 | 120.002 | 0.002 | mm
2019-11-26 | 12:41 | REIBEN.MPF |  | 1 | G17 | 1 | 977 | 1 | 1 Hole | Diameter | 12.009 | 12.02 | 0.011 | mm
2019-11-26 | 12:41 | REIBEN.MPF |  | 1 | G17 | 1 | 977 | 1 | 1 Hole | X | 120 | 119.995 | -0.005 | mm
2019-11-26 | 12:41 | REIBEN.MPF |  | 1 | G17 | 1 | 977 | 1 | 1 Hole | Y | 120 | 120.011 | 0.011 | mm
2019-11-26 | 12:41 | REIBEN.MPF |  | 1 | G17 | 1 | 977 | 1 | 1 Hole | Diameter | 12.009 | 12.025 | 0.016 | mm
2019-11-26 | 12:41 | REIBEN.MPF |  | 1 | G17 | 1 | 977 | 1 | 1 Hole | X | 135 | 134.979 | -0.021 | mm
2019-11-26 | 12:41 | REIBEN.MPF |  | 1 | G17 | 1 | 977 | 1 | 1 Hole | Y | 120 | 120.013 | 0.013 | mm
2019-11-26 | 12:41 | REIBEN.MPF |  | 1 | G17 | 1 | 977 | 1 | 1 Hole | Diameter | 12.009 | 12.022 | 0.013 | mm
2019-11-26 | 12:41 | REIBEN.MPF |  | 1 | G17 | 1 | 977 | 1 | 1 Hole | X | 15 | 14.995 | -0.005 | mm
2019-11-26 | 12:41 | REIBEN.MPF |  | 1 | G17 | 1 | 977 | 1 | 1 Hole | Y | 135 | 135.002 | 0.002 | mm
2019-11-26 | 12:41 | REIBEN.MPF |  | 1 | G17 | 1 | 977 | 1 | 1 Hole | Diameter | 12.009 | 12.018 | 0.009 | mm
2019-11-26 | 12:41 | REIBEN.MPF |  | 1 | G17 | 1 | 977 | 1 | 1 Hole | X | 30 | 29.998 | -0.002 | mm
2019-11-26 | 12:41 | REIBEN.MPF |  | 1 | G17 | 1 | 977 | 1 | 1 Hole | Y | 135 | 135.004 | 0.004 | mm
2019-11-26 | 12:41 | REIBEN.MPF |  | 1 | G17 | 1 | 977 | 1 | 1 Hole | Diameter | 12.009 | 12.021 | 0.012 | mm
2019-11-26 | 12:41 | REIBEN.MPF |  | 1 | G17 | 1 | 977 | 1 | 1 Hole | X | 45 | 45.013 | 0.013 | mm
2019-11-26 | 12:41 | REIBEN.MPF |  | 1 | G17 | 1 | 977 | 1 | 1 Hole | Y | 135 | 135.009 | 0.009 | mm
2019-11-26 | 12:41 | REIBEN.MPF |  | 1 | G17 | 1 | 977 | 1 | 1 Hole | Diameter | 12.009 | 12.017 | 0.008 | mm
2019-11-26 | 12:42 | REIBEN.MPF |  | 1 | G17 | 1 | 977 | 1 | 1 Hole | X | 60 | 59.993 | -0.007 | mm
2019-11-26 | 12:42 | REIBEN.MPF |  | 1 | G17 | 1 | 977 | 1 | 1 Hole | Y | 135 | 134.99 | -0.01 | mm
2019-11-26 | 12:42 | REIBEN.MPF |  | 1 | G17 | 1 | 977 | 1 | 1 Hole | Diameter | 12.009 | 12.02 | 0.011 | mm
2019-11-26 | 12:42 | REIBEN.MPF |  | 1 | G17 | 1 | 977 | 1 | 1 Hole | X | 75 | 74.983 | -0.017 | mm
2019-11-26 | 12:42 | REIBEN.MPF |  | 1 | G17 | 1 | 977 | 1 | 1 Hole | Y | 135 | 134.995 | -0.005 | mm
2019-11-26 | 12:42 | REIBEN.MPF |  | 1 | G17 | 1 | 977 | 1 | 1 Hole | Diameter | 12.009 | 12.018 | 0.009 | mm
2019-11-26 | 12:42 | REIBEN.MPF |  | 1 | G17 | 1 | 977 | 1 | 1 Hole | X | 90 | 89.987 | -0.013 | mm
2019-11-26 | 12:42 | REIBEN.MPF |  | 1 | G17 | 1 | 977 | 1 | 1 Hole | Y | 135 | 135.005 | 0.005 | mm
2019-11-26 | 12:42 | REIBEN.MPF |  | 1 | G17 | 1 | 977 | 1 | 1 Hole | Diameter | 12.009 | 12.019 | 0.01 | mm
2019-11-26 | 12:42 | REIBEN.MPF |  | 1 | G17 | 1 | 977 | 1 | 1 Hole | X | 105 | 104.982 | -0.018 | mm
2019-11-26 | 12:42 | REIBEN.MPF |  | 1 | G17 | 1 | 977 | 1 | 1 Hole | Y | 135 | 135.003 | 0.003 | mm
2019-11-26 | 12:42 | REIBEN.MPF |  | 1 | G17 | 1 | 977 | 1 | 1 Hole | Diameter | 12.009 | 12.019 | 0.01 | mm
2019-11-26 | 12:42 | REIBEN.MPF |  | 1 | G17 | 1 | 977 | 1 | 1 Hole | X | 120 | 119.99 | -0.01 | mm
2019-11-26 | 12:42 | REIBEN.MPF |  | 1 | G17 | 1 | 977 | 1 | 1 Hole | Y | 135 | 135.011 | 0.011 | mm
2019-11-26 | 12:42 | REIBEN.MPF |  | 1 | G17 | 1 | 977 | 1 | 1 Hole | Diameter | 12.009 | 12.022 | 0.013 | mm
2019-11-26 | 12:42 | REIBEN.MPF |  | 1 | G17 | 1 | 977 | 1 | 1 Hole | X | 135 | 134.993 | -0.007 | mm
2019-11-26 | 12:42 | REIBEN.MPF |  | 1 | G17 | 1 | 977 | 1 | 1 Hole | Y | 135 | 135.006 | 0.006 | mm
2019-11-26 | 12:42 | REIBEN.MPF |  | 1 | G17 | 1 | 977 | 1 | 1 Hole | Diameter | 12.009 | 12.021 | 0.012 | mm

## Messprotokoll_Ebene_06
Date | Time | Program | Workpiece no. | Testpoint | Plane | Probe no. | Cycle | S_MVAR | Measuring variant | Results: | Setpoint | Measured | Difference | Unit
2019-11-26 | 13:59 | REIBEN.MPF |  | 1 | G17 | 1 | 977 | 1 | 1 Hole | X | 15 | 15.002 | 0.002 | mm
2019-11-26 | 13:59 | REIBEN.MPF |  | 1 | G17 | 1 | 977 | 1 | 1 Hole | Y | 15 | 15.011 | 0.011 | mm
2019-11-26 | 13:59 | REIBEN.MPF |  | 1 | G17 | 1 | 977 | 1 | 1 Hole | Diameter | 12.009 | 12.021 | 0.012 | mm
2019-11-26 | 13:59 | REIBEN.MPF |  | 1 | G17 | 1 | 977 | 1 | 1 Hole | X | 30 | 30.008 | 0.008 | mm
2019-11-26 | 13:59 | REIBEN.MPF |  | 1 | G17 | 1 | 977 | 1 | 1 Hole | Y | 15 | 14.989 | -0.011 | mm
2019-11-26 | 13:59 | REIBEN.MPF |  | 1 | G17 | 1 | 977 | 1 | 1 Hole | Diameter | 12.009 | 12.022 | 0.013 | mm
2019-11-26 | 13:59 | REIBEN.MPF |  | 1 | G17 | 1 | 977 | 1 | 1 Hole | X | 45 | 45.003 | 0.003 | mm
2019-11-26 | 13:59 | REIBEN.MPF |  | 1 | G17 | 1 | 977 | 1 | 1 Hole | Y | 15 | 15.008 | 0.008 | mm
2019-11-26 | 13:59 | REIBEN.MPF |  | 1 | G17 | 1 | 977 | 1 | 1 Hole | Diameter | 12.009 | 12.02 | 0.011 | mm
2019-11-26 | 13:59 | REIBEN.MPF |  | 1 | G17 | 1 | 977 | 1 | 1 Hole | X | 60 | 60.003 | 0.003 | mm
2019-11-26 | 13:59 | REIBEN.MPF |  | 1 | G17 | 1 | 977 | 1 | 1 Hole | Y | 15 | 15.006 | 0.006 | mm
2019-11-26 | 13:59 | REIBEN.MPF |  | 1 | G17 | 1 | 977 | 1 | 1 Hole | Diameter | 12.009 | 12.017 | 0.008 | mm
2019-11-26 | 14:00 | REIBEN.MPF |  | 1 | G17 | 1 | 977 | 1 | 1 Hole | X | 75 | 74.99 | -0.01 | mm
2019-11-26 | 14:00 | REIBEN.MPF |  | 1 | G17 | 1 | 977 | 1 | 1 Hole | Y | 15 | 15.002 | 0.002 | mm
2019-11-26 | 14:00 | REIBEN.MPF |  | 1 | G17 | 1 | 977 | 1 | 1 Hole | Diameter | 12.009 | 12.021 | 0.012 | mm
2019-11-26 | 14:00 | REIBEN.MPF |  | 1 | G17 | 1 | 977 | 1 | 1 Hole | X | 90 | 90.011 | 0.011 | mm
2019-11-26 | 14:00 | REIBEN.MPF |  | 1 | G17 | 1 | 977 | 1 | 1 Hole | Y | 15 | 14.994 | -0.006 | mm
2019-11-26 | 14:00 | REIBEN.MPF |  | 1 | G17 | 1 | 977 | 1 | 1 Hole | Diameter | 12.009 | 12.019 | 0.01 | mm
2019-11-26 | 14:00 | REIBEN.MPF |  | 1 | G17 | 1 | 977 | 1 | 1 Hole | X | 105 | 105.008 | 0.008 | mm
2019-11-26 | 14:00 | REIBEN.MPF |  | 1 | G17 | 1 | 977 | 1 | 1 Hole | Y | 15 | 15.006 | 0.006 | mm
2019-11-26 | 14:00 | REIBEN.MPF |  | 1 | G17 | 1 | 977 | 1 | 1 Hole | Diameter | 12.009 | 12.022 | 0.013 | mm
2019-11-26 | 14:00 | REIBEN.MPF |  | 1 | G17 | 1 | 977 | 1 | 1 Hole | X | 120 | 120.013 | 0.013 | mm
2019-11-26 | 14:00 | REIBEN.MPF |  | 1 | G17 | 1 | 977 | 1 | 1 Hole | Y | 15 | 14.992 | -0.008 | mm
2019-11-26 | 14:00 | REIBEN.MPF |  | 1 | G17 | 1 | 977 | 1 | 1 Hole | Diameter | 12.009 | 12.018 | 0.009 | mm
2019-11-26 | 14:00 | REIBEN.MPF |  | 1 | G17 | 1 | 977 | 1 | 1 Hole | X | 135 | 135.009 | 0.009 | mm
2019-11-26 | 14:00 | REIBEN.MPF |  | 1 | G17 | 1 | 977 | 1 | 1 Hole | Y | 15 | 14.995 | -0.005 | mm
2019-11-26 | 14:00 | REIBEN.MPF |  | 1 | G17 | 1 | 977 | 1 | 1 Hole | Diameter | 12.009 | 12.023 | 0.014 | mm
2019-11-26 | 14:00 | REIBEN.MPF |  | 1 | G17 | 1 | 977 | 1 | 1 Hole | X | 15 | 15.016 | 0.016 | mm
2019-11-26 | 14:00 | REIBEN.MPF |  | 1 | G17 | 1 | 977 | 1 | 1 Hole | Y | 30 | 30.002 | 0.002 | mm
2019-11-26 | 14:00 | REIBEN.MPF |  | 1 | G17 | 1 | 977 | 1 | 1 Hole | Diameter | 12.009 | 12.022 | 0.013 | mm
2019-11-26 | 14:00 | REIBEN.MPF |  | 1 | G17 | 1 | 977 | 1 | 1 Hole | X | 30 | 30.008 | 0.008 | mm
2019-11-26 | 14:00 | REIBEN.MPF |  | 1 | G17 | 1 | 977 | 1 | 1 Hole | Y | 30 | 29.998 | -0.002 | mm
2019-11-26 | 14:00 | REIBEN.MPF |  | 1 | G17 | 1 | 977 | 1 | 1 Hole | Diameter | 12.009 | 12.022 | 0.013 | mm
2019-11-26 | 14:00 | REIBEN.MPF |  | 1 | G17 | 1 | 977 | 1 | 1 Hole | X | 45 | 44.998 | -0.002 | mm
2019-11-26 | 14:00 | REIBEN.MPF |  | 1 | G17 | 1 | 977 | 1 | 1 Hole | Y | 30 | 30.01 | 0.01 | mm
2019-11-26 | 14:00 | REIBEN.MPF |  | 1 | G17 | 1 | 977 | 1 | 1 Hole | Diameter | 12.009 | 12.022 | 0.013 | mm
2019-11-26 | 14:00 | REIBEN.MPF |  | 1 | G17 | 1 | 977 | 1 | 1 Hole | X | 60 | 60.006 | 0.006 | mm
2019-11-26 | 14:00 | REIBEN.MPF |  | 1 | G17 | 1 | 977 | 1 | 1 Hole | Y | 30 | 30.014 | 0.014 | mm
2019-11-26 | 14:00 | REIBEN.MPF |  | 1 | G17 | 1 | 977 | 1 | 1 Hole | Diameter | 12.009 | 12.017 | 0.008 | mm
2019-11-26 | 14:00 | REIBEN.MPF |  | 1 | G17 | 1 | 977 | 1 | 1 Hole | X | 75 | 75.013 | 0.013 | mm
2019-11-26 | 14:00 | REIBEN.MPF |  | 1 | G17 | 1 | 977 | 1 | 1 Hole | Y | 30 | 30.012 | 0.012 | mm
2019-11-26 | 14:00 | REIBEN.MPF |  | 1 | G17 | 1 | 977 | 1 | 1 Hole | Diameter | 12.009 | 12.018 | 0.009 | mm
2019-11-26 | 14:00 | REIBEN.MPF |  | 1 | G17 | 1 | 977 | 1 | 1 Hole | X | 90 | 90.007 | 0.007 | mm
2019-11-26 | 14:00 | REIBEN.MPF |  | 1 | G17 | 1 | 977 | 1 | 1 Hole | Y | 30 | 30.017 | 0.017 | mm
2019-11-26 | 14:00 | REIBEN.MPF |  | 1 | G17 | 1 | 977 | 1 | 1 Hole | Diameter | 12.009 | 12.021 | 0.012 | mm
2019-11-26 | 14:00 | REIBEN.MPF |  | 1 | G17 | 1 | 977 | 1 | 1 Hole | X | 105 | 105.012 | 0.012 | mm
2019-11-26 | 14:00 | REIBEN.MPF |  | 1 | G17 | 1 | 977 | 1 | 1 Hole | Y | 30 | 30.01 | 0.01 | mm
2019-11-26 | 14:00 | REIBEN.MPF |  | 1 | G17 | 1 | 977 | 1 | 1 Hole | Diameter | 12.009 | 12.021 | 0.012 | mm
2019-11-26 | 14:01 | REIBEN.MPF |  | 1 | G17 | 1 | 977 | 1 | 1 Hole | X | 120 | 120.007 | 0.007 | mm
2019-11-26 | 14:01 | REIBEN.MPF |  | 1 | G17 | 1 | 977 | 1 | 1 Hole | Y | 30 | 30.013 | 0.013 | mm
2019-11-26 | 14:01 | REIBEN.MPF |  | 1 | G17 | 1 | 977 | 1 | 1 Hole | Diameter | 12.009 | 12.021 | 0.012 | mm
2019-11-26 | 14:01 | REIBEN.MPF |  | 1 | G17 | 1 | 977 | 1 | 1 Hole | X | 135 | 135.023 | 0.023 | mm
2019-11-26 | 14:01 | REIBEN.MPF |  | 1 | G17 | 1 | 977 | 1 | 1 Hole | Y | 30 | 29.999 | -0.001 | mm
2019-11-26 | 14:01 | REIBEN.MPF |  | 1 | G17 | 1 | 977 | 1 | 1 Hole | Diameter | 12.009 | 12.018 | 0.009 | mm
2019-11-26 | 14:01 | REIBEN.MPF |  | 1 | G17 | 1 | 977 | 1 | 1 Hole | X | 15 | 15.004 | 0.004 | mm
2019-11-26 | 14:01 | REIBEN.MPF |  | 1 | G17 | 1 | 977 | 1 | 1 Hole | Y | 45 | 44.994 | -0.006 | mm
2019-11-26 | 14:01 | REIBEN.MPF |  | 1 | G17 | 1 | 977 | 1 | 1 Hole | Diameter | 12.009 | 12.019 | 0.01 | mm
2019-11-26 | 14:01 | REIBEN.MPF |  | 1 | G17 | 1 | 977 | 1 | 1 Hole | X | 30 | 30.017 | 0.017 | mm
2019-11-26 | 14:01 | REIBEN.MPF |  | 1 | G17 | 1 | 977 | 1 | 1 Hole | Y | 45 | 45.002 | 0.002 | mm
2019-11-26 | 14:01 | REIBEN.MPF |  | 1 | G17 | 1 | 977 | 1 | 1 Hole | Diameter | 12.009 | 12.022 | 0.013 | mm
2019-11-26 | 14:01 | REIBEN.MPF |  | 1 | G17 | 1 | 977 | 1 | 1 Hole | X | 45 | 44.993 | -0.007 | mm
2019-11-26 | 14:01 | REIBEN.MPF |  | 1 | G17 | 1 | 977 | 1 | 1 Hole | Y | 45 | 45.019 | 0.019 | mm
2019-11-26 | 14:01 | REIBEN.MPF |  | 1 | G17 | 1 | 977 | 1 | 1 Hole | Diameter | 12.009 | 12.02 | 0.011 | mm
2019-11-26 | 14:01 | REIBEN.MPF |  | 1 | G17 | 1 | 977 | 1 | 1 Hole | X | 60 | 59.998 | -0.002 | mm
2019-11-26 | 14:01 | REIBEN.MPF |  | 1 | G17 | 1 | 977 | 1 | 1 Hole | Y | 45 | 45.001 | 0 | mm
2019-11-26 | 14:01 | REIBEN.MPF |  | 1 | G17 | 1 | 977 | 1 | 1 Hole | Diameter | 12.009 | 12.022 | 0.013 | mm
2019-11-26 | 14:01 | REIBEN.MPF |  | 1 | G17 | 1 | 977 | 1 | 1 Hole | X | 75 | 75.003 | 0.003 | mm
2019-11-26 | 14:01 | REIBEN.MPF |  | 1 | G17 | 1 | 977 | 1 | 1 Hole | Y | 45 | 45.016 | 0.016 | mm
2019-11-26 | 14:01 | REIBEN.MPF |  | 1 | G17 | 1 | 977 | 1 | 1 Hole | Diameter | 12.009 | 12.021 | 0.012 | mm
2019-11-26 | 14:01 | REIBEN.MPF |  | 1 | G17 | 1 | 977 | 1 | 1 Hole | X | 90 | 89.999 | 0 | mm
2019-11-26 | 14:01 | REIBEN.MPF |  | 1 | G17 | 1 | 977 | 1 | 1 Hole | Y | 45 | 45.005 | 0.005 | mm
2019-11-26 | 14:01 | REIBEN.MPF |  | 1 | G17 | 1 | 977 | 1 | 1 Hole | Diameter | 12.009 | 12.024 | 0.015 | mm
2019-11-26 | 14:01 | REIBEN.MPF |  | 1 | G17 | 1 | 977 | 1 | 1 Hole | X | 105 | 105.008 | 0.008 | mm
2019-11-26 | 14:01 | REIBEN.MPF |  | 1 | G17 | 1 | 977 | 1 | 1 Hole | Y | 45 | 45.001 | 0 | mm
2019-11-26 | 14:01 | REIBEN.MPF |  | 1 | G17 | 1 | 977 | 1 | 1 Hole | Diameter | 12.009 | 12.023 | 0.014 | mm
2019-11-26 | 14:01 | REIBEN.MPF |  | 1 | G17 | 1 | 977 | 1 | 1 Hole | X | 120 | 120.002 | 0.002 | mm
2019-11-26 | 14:01 | REIBEN.MPF |  | 1 | G17 | 1 | 977 | 1 | 1 Hole | Y | 45 | 45.003 | 0.003 | mm
2019-11-26 | 14:01 | REIBEN.MPF |  | 1 | G17 | 1 | 977 | 1 | 1 Hole | Diameter | 12.009 | 12.021 | 0.012 | mm
2019-11-26 | 14:01 | REIBEN.MPF |  | 1 | G17 | 1 | 977 | 1 | 1 Hole | X | 135 | 135.013 | 0.013 | mm
2019-11-26 | 14:01 | REIBEN.MPF |  | 1 | G17 | 1 | 977 | 1 | 1 Hole | Y | 45 | 45.003 | 0.003 | mm
2019-11-26 | 14:01 | REIBEN.MPF |  | 1 | G17 | 1 | 977 | 1 | 1 Hole | Diameter | 12.009 | 12.022 | 0.013 | mm
2019-11-26 | 14:02 | REIBEN.MPF |  | 1 | G17 | 1 | 977 | 1 | 1 Hole | X | 15 | 15.011 | 0.011 | mm
2019-11-26 | 14:02 | REIBEN.MPF |  | 1 | G17 | 1 | 977 | 1 | 1 Hole | Y | 60 | 60.005 | 0.005 | mm
2019-11-26 | 14:02 | REIBEN.MPF |  | 1 | G17 | 1 | 977 | 1 | 1 Hole | Diameter | 12.009 | 12.026 | 0.017 | mm
2019-11-26 | 14:02 | REIBEN.MPF |  | 1 | G17 | 1 | 977 | 1 | 1 Hole | X | 30 | 30.002 | 0.002 | mm
2019-11-26 | 14:02 | REIBEN.MPF |  | 1 | G17 | 1 | 977 | 1 | 1 Hole | Y | 60 | 59.991 | -0.009 | mm
2019-11-26 | 14:02 | REIBEN.MPF |  | 1 | G17 | 1 | 977 | 1 | 1 Hole | Diameter | 12.009 | 12.02 | 0.011 | mm
2019-11-26 | 14:02 | REIBEN.MPF |  | 1 | G17 | 1 | 977 | 1 | 1 Hole | X | 45 | 45.007 | 0.007 | mm
2019-11-26 | 14:02 | REIBEN.MPF |  | 1 | G17 | 1 | 977 | 1 | 1 Hole | Y | 60 | 60.012 | 0.012 | mm
2019-11-26 | 14:02 | REIBEN.MPF |  | 1 | G17 | 1 | 977 | 1 | 1 Hole | Diameter | 12.009 | 12.021 | 0.012 | mm
2019-11-26 | 14:02 | REIBEN.MPF |  | 1 | G17 | 1 | 977 | 1 | 1 Hole | X | 60 | 60.006 | 0.006 | mm
2019-11-26 | 14:02 | REIBEN.MPF |  | 1 | G17 | 1 | 977 | 1 | 1 Hole | Y | 60 | 60 | 0 | mm
2019-11-26 | 14:02 | REIBEN.MPF |  | 1 | G17 | 1 | 977 | 1 | 1 Hole | Diameter | 12.009 | 12.017 | 0.008 | mm
2019-11-26 | 14:02 | REIBEN.MPF |  | 1 | G17 | 1 | 977 | 1 | 1 Hole | X | 75 | 74.994 | -0.006 | mm
2019-11-26 | 14:02 | REIBEN.MPF |  | 1 | G17 | 1 | 977 | 1 | 1 Hole | Y | 60 | 60.008 | 0.008 | mm
2019-11-26 | 14:02 | REIBEN.MPF |  | 1 | G17 | 1 | 977 | 1 | 1 Hole | Diameter | 12.009 | 12.02 | 0.011 | mm
2019-11-26 | 14:02 | REIBEN.MPF |  | 1 | G17 | 1 | 977 | 1 | 1 Hole | X | 90 | 90.002 | 0.002 | mm
2019-11-26 | 14:02 | REIBEN.MPF |  | 1 | G17 | 1 | 977 | 1 | 1 Hole | Y | 60 | 60.003 | 0.003 | mm
2019-11-26 | 14:02 | REIBEN.MPF |  | 1 | G17 | 1 | 977 | 1 | 1 Hole | Diameter | 12.009 | 12.017 | 0.008 | mm
2019-11-26 | 14:02 | REIBEN.MPF |  | 1 | G17 | 1 | 977 | 1 | 1 Hole | X | 105 | 105.001 | 0.001 | mm
2019-11-26 | 14:02 | REIBEN.MPF |  | 1 | G17 | 1 | 977 | 1 | 1 Hole | Y | 60 | 59.997 | -0.003 | mm
2019-11-26 | 14:02 | REIBEN.MPF |  | 1 | G17 | 1 | 977 | 1 | 1 Hole | Diameter | 12.009 | 12.019 | 0.01 | mm
2019-11-26 | 14:02 | REIBEN.MPF |  | 1 | G17 | 1 | 977 | 1 | 1 Hole | X | 120 | 120.015 | 0.015 | mm
2019-11-26 | 14:02 | REIBEN.MPF |  | 1 | G17 | 1 | 977 | 1 | 1 Hole | Y | 60 | 60.027 | 0.027 | mm
2019-11-26 | 14:02 | REIBEN.MPF |  | 1 | G17 | 1 | 977 | 1 | 1 Hole | Diameter | 12.009 | 12.02 | 0.011 | mm
2019-11-26 | 14:02 | REIBEN.MPF |  | 1 | G17 | 1 | 977 | 1 | 1 Hole | X | 135 | 135.01 | 0.01 | mm
2019-11-26 | 14:02 | REIBEN.MPF |  | 1 | G17 | 1 | 977 | 1 | 1 Hole | Y | 60 | 60.017 | 0.017 | mm
2019-11-26 | 14:02 | REIBEN.MPF |  | 1 | G17 | 1 | 977 | 1 | 1 Hole | Diameter | 12.009 | 12.018 | 0.009 | mm
2019-11-26 | 14:02 | REIBEN.MPF |  | 1 | G17 | 1 | 977 | 1 | 1 Hole | X | 15 | 15.004 | 0.004 | mm
2019-11-26 | 14:02 | REIBEN.MPF |  | 1 | G17 | 1 | 977 | 1 | 1 Hole | Y | 75 | 75.009 | 0.009 | mm
2019-11-26 | 14:02 | REIBEN.MPF |  | 1 | G17 | 1 | 977 | 1 | 1 Hole | Diameter | 12.009 | 12.023 | 0.014 | mm
2019-11-26 | 14:02 | REIBEN.MPF |  | 1 | G17 | 1 | 977 | 1 | 1 Hole | X | 30 | 29.997 | -0.003 | mm
2019-11-26 | 14:02 | REIBEN.MPF |  | 1 | G17 | 1 | 977 | 1 | 1 Hole | Y | 75 | 75.015 | 0.015 | mm
2019-11-26 | 14:02 | REIBEN.MPF |  | 1 | G17 | 1 | 977 | 1 | 1 Hole | Diameter | 12.009 | 12.02 | 0.011 | mm
2019-11-26 | 14:03 | REIBEN.MPF |  | 1 | G17 | 1 | 977 | 1 | 1 Hole | X | 45 | 44.995 | -0.005 | mm
2019-11-26 | 14:03 | REIBEN.MPF |  | 1 | G17 | 1 | 977 | 1 | 1 Hole | Y | 75 | 74.996 | -0.004 | mm
2019-11-26 | 14:03 | REIBEN.MPF |  | 1 | G17 | 1 | 977 | 1 | 1 Hole | Diameter | 12.009 | 12.022 | 0.013 | mm
2019-11-26 | 14:03 | REIBEN.MPF |  | 1 | G17 | 1 | 977 | 1 | 1 Hole | X | 60 | 60.02 | 0.02 | mm
2019-11-26 | 14:03 | REIBEN.MPF |  | 1 | G17 | 1 | 977 | 1 | 1 Hole | Y | 75 | 75 | 0 | mm
2019-11-26 | 14:03 | REIBEN.MPF |  | 1 | G17 | 1 | 977 | 1 | 1 Hole | Diameter | 12.009 | 12.02 | 0.011 | mm
2019-11-26 | 14:03 | REIBEN.MPF |  | 1 | G17 | 1 | 977 | 1 | 1 Hole | X | 75 | 75.037 | 0.037 | mm
2019-11-26 | 14:03 | REIBEN.MPF |  | 1 | G17 | 1 | 977 | 1 | 1 Hole | Y | 75 | 75.029 | 0.029 | mm
2019-11-26 | 14:03 | REIBEN.MPF |  | 1 | G17 | 1 | 977 | 1 | 1 Hole | Diameter | 12.009 | 12.02 | 0.011 | mm
2019-11-26 | 14:03 | REIBEN.MPF |  | 1 | G17 | 1 | 977 | 1 | 1 Hole | X | 90 | 89.998 | -0.002 | mm
2019-11-26 | 14:03 | REIBEN.MPF |  | 1 | G17 | 1 | 977 | 1 | 1 Hole | Y | 75 | 74.986 | -0.014 | mm
2019-11-26 | 14:03 | REIBEN.MPF |  | 1 | G17 | 1 | 977 | 1 | 1 Hole | Diameter | 12.009 | 12.021 | 0.012 | mm
2019-11-26 | 14:03 | REIBEN.MPF |  | 1 | G17 | 1 | 977 | 1 | 1 Hole | X | 105 | 105.012 | 0.012 | mm
2019-11-26 | 14:03 | REIBEN.MPF |  | 1 | G17 | 1 | 977 | 1 | 1 Hole | Y | 75 | 75.008 | 0.008 | mm
2019-11-26 | 14:03 | REIBEN.MPF |  | 1 | G17 | 1 | 977 | 1 | 1 Hole | Diameter | 12.009 | 12.02 | 0.011 | mm
2019-11-26 | 14:03 | REIBEN.MPF |  | 1 | G17 | 1 | 977 | 1 | 1 Hole | X | 120 | 120.01 | 0.01 | mm
2019-11-26 | 14:03 | REIBEN.MPF |  | 1 | G17 | 1 | 977 | 1 | 1 Hole | Y | 75 | 74.998 | -0.002 | mm
2019-11-26 | 14:03 | REIBEN.MPF |  | 1 | G17 | 1 | 977 | 1 | 1 Hole | Diameter | 12.009 | 12.019 | 0.01 | mm
2019-11-26 | 14:03 | REIBEN.MPF |  | 1 | G17 | 1 | 977 | 1 | 1 Hole | X | 135 | 135.01 | 0.01 | mm
2019-11-26 | 14:03 | REIBEN.MPF |  | 1 | G17 | 1 | 977 | 1 | 1 Hole | Y | 75 | 75.006 | 0.006 | mm
2019-11-26 | 14:03 | REIBEN.MPF |  | 1 | G17 | 1 | 977 | 1 | 1 Hole | Diameter | 12.009 | 12.019 | 0.01 | mm
2019-11-26 | 14:03 | REIBEN.MPF |  | 1 | G17 | 1 | 977 | 1 | 1 Hole | X | 15 | 14.983 | -0.017 | mm
2019-11-26 | 14:03 | REIBEN.MPF |  | 1 | G17 | 1 | 977 | 1 | 1 Hole | Y | 90 | 90.01 | 0.01 | mm
2019-11-26 | 14:03 | REIBEN.MPF |  | 1 | G17 | 1 | 977 | 1 | 1 Hole | Diameter | 12.009 | 12.021 | 0.012 | mm
2019-11-26 | 14:03 | REIBEN.MPF |  | 1 | G17 | 1 | 977 | 1 | 1 Hole | X | 30 | 30.001 | 0.001 | mm
2019-11-26 | 14:03 | REIBEN.MPF |  | 1 | G17 | 1 | 977 | 1 | 1 Hole | Y | 90 | 90.002 | 0.002 | mm
2019-11-26 | 14:03 | REIBEN.MPF |  | 1 | G17 | 1 | 977 | 1 | 1 Hole | Diameter | 12.009 | 12.018 | 0.009 | mm
2019-11-26 | 14:03 | REIBEN.MPF |  | 1 | G17 | 1 | 977 | 1 | 1 Hole | X | 45 | 45 | 0 | mm
2019-11-26 | 14:03 | REIBEN.MPF |  | 1 | G17 | 1 | 977 | 1 | 1 Hole | Y | 90 | 90.003 | 0.003 | mm
2019-11-26 | 14:03 | REIBEN.MPF |  | 1 | G17 | 1 | 977 | 1 | 1 Hole | Diameter | 12.009 | 12.021 | 0.012 | mm
2019-11-26 | 14:03 | REIBEN.MPF |  | 1 | G17 | 1 | 977 | 1 | 1 Hole | X | 60 | 60.009 | 0.009 | mm
2019-11-26 | 14:03 | REIBEN.MPF |  | 1 | G17 | 1 | 977 | 1 | 1 Hole | Y | 90 | 90.004 | 0.004 | mm
2019-11-26 | 14:03 | REIBEN.MPF |  | 1 | G17 | 1 | 977 | 1 | 1 Hole | Diameter | 12.009 | 12.02 | 0.011 | mm
2019-11-26 | 14:03 | REIBEN.MPF |  | 1 | G17 | 1 | 977 | 1 | 1 Hole | X | 75 | 74.988 | -0.012 | mm
2019-11-26 | 14:03 | REIBEN.MPF |  | 1 | G17 | 1 | 977 | 1 | 1 Hole | Y | 90 | 89.995 | -0.005 | mm
2019-11-26 | 14:03 | REIBEN.MPF |  | 1 | G17 | 1 | 977 | 1 | 1 Hole | Diameter | 12.009 | 12.02 | 0.011 | mm
2019-11-26 | 14:04 | REIBEN.MPF |  | 1 | G17 | 1 | 977 | 1 | 1 Hole | X | 90 | 90.026 | 0.026 | mm
2019-11-26 | 14:04 | REIBEN.MPF |  | 1 | G17 | 1 | 977 | 1 | 1 Hole | Y | 90 | 89.997 | -0.003 | mm
2019-11-26 | 14:04 | REIBEN.MPF |  | 1 | G17 | 1 | 977 | 1 | 1 Hole | Diameter | 12.009 | 12.019 | 0.01 | mm
2019-11-26 | 14:04 | REIBEN.MPF |  | 1 | G17 | 1 | 977 | 1 | 1 Hole | X | 105 | 104.998 | -0.002 | mm
2019-11-26 | 14:04 | REIBEN.MPF |  | 1 | G17 | 1 | 977 | 1 | 1 Hole | Y | 90 | 90.021 | 0.021 | mm
2019-11-26 | 14:04 | REIBEN.MPF |  | 1 | G17 | 1 | 977 | 1 | 1 Hole | Diameter | 12.009 | 12.021 | 0.012 | mm
2019-11-26 | 14:04 | REIBEN.MPF |  | 1 | G17 | 1 | 977 | 1 | 1 Hole | X | 120 | 120.018 | 0.018 | mm
2019-11-26 | 14:04 | REIBEN.MPF |  | 1 | G17 | 1 | 977 | 1 | 1 Hole | Y | 90 | 90.014 | 0.014 | mm
2019-11-26 | 14:04 | REIBEN.MPF |  | 1 | G17 | 1 | 977 | 1 | 1 Hole | Diameter | 12.009 | 12.018 | 0.009 | mm
2019-11-26 | 14:04 | REIBEN.MPF |  | 1 | G17 | 1 | 977 | 1 | 1 Hole | X | 135 | 135.002 | 0.002 | mm
2019-11-26 | 14:04 | REIBEN.MPF |  | 1 | G17 | 1 | 977 | 1 | 1 Hole | Y | 90 | 90.018 | 0.018 | mm
2019-11-26 | 14:04 | REIBEN.MPF |  | 1 | G17 | 1 | 977 | 1 | 1 Hole | Diameter | 12.009 | 12.021 | 0.012 | mm
2019-11-26 | 14:04 | REIBEN.MPF |  | 1 | G17 | 1 | 977 | 1 | 1 Hole | X | 15 | 15.012 | 0.012 | mm
2019-11-26 | 14:04 | REIBEN.MPF |  | 1 | G17 | 1 | 977 | 1 | 1 Hole | Y | 105 | 105.007 | 0.007 | mm
2019-11-26 | 14:04 | REIBEN.MPF |  | 1 | G17 | 1 | 977 | 1 | 1 Hole | Diameter | 12.009 | 12.02 | 0.011 | mm
2019-11-26 | 14:04 | REIBEN.MPF |  | 1 | G17 | 1 | 977 | 1 | 1 Hole | X | 30 | 30.007 | 0.007 | mm
2019-11-26 | 14:04 | REIBEN.MPF |  | 1 | G17 | 1 | 977 | 1 | 1 Hole | Y | 105 | 105.005 | 0.005 | mm
2019-11-26 | 14:04 | REIBEN.MPF |  | 1 | G17 | 1 | 977 | 1 | 1 Hole | Diameter | 12.009 | 12.023 | 0.014 | mm
2019-11-26 | 14:04 | REIBEN.MPF |  | 1 | G17 | 1 | 977 | 1 | 1 Hole | X | 45 | 45.01 | 0.01 | mm
2019-11-26 | 14:04 | REIBEN.MPF |  | 1 | G17 | 1 | 977 | 1 | 1 Hole | Y | 105 | 105.003 | 0.003 | mm
2019-11-26 | 14:04 | REIBEN.MPF |  | 1 | G17 | 1 | 977 | 1 | 1 Hole | Diameter | 12.009 | 12.017 | 0.008 | mm
2019-11-26 | 14:04 | REIBEN.MPF |  | 1 | G17 | 1 | 977 | 1 | 1 Hole | X | 60 | 59.999 | -0.001 | mm
2019-11-26 | 14:04 | REIBEN.MPF |  | 1 | G17 | 1 | 977 | 1 | 1 Hole | Y | 105 | 105.011 | 0.011 | mm
2019-11-26 | 14:04 | REIBEN.MPF |  | 1 | G17 | 1 | 977 | 1 | 1 Hole | Diameter | 12.009 | 12.017 | 0.008 | mm
2019-11-26 | 14:04 | REIBEN.MPF |  | 1 | G17 | 1 | 977 | 1 | 1 Hole | X | 75 | 75.034 | 0.034 | mm
2019-11-26 | 14:04 | REIBEN.MPF |  | 1 | G17 | 1 | 977 | 1 | 1 Hole | Y | 105 | 105.028 | 0.028 | mm
2019-11-26 | 14:04 | REIBEN.MPF |  | 1 | G17 | 1 | 977 | 1 | 1 Hole | Diameter | 12.009 | 12.018 | 0.009 | mm
2019-11-26 | 14:04 | REIBEN.MPF |  | 1 | G17 | 1 | 977 | 1 | 1 Hole | X | 90 | 90.025 | 0.025 | mm
2019-11-26 | 14:04 | REIBEN.MPF |  | 1 | G17 | 1 | 977 | 1 | 1 Hole | Y | 105 | 105.002 | 0.002 | mm
2019-11-26 | 14:04 | REIBEN.MPF |  | 1 | G17 | 1 | 977 | 1 | 1 Hole | Diameter | 12.009 | 12.017 | 0.008 | mm
2019-11-26 | 14:04 | REIBEN.MPF |  | 1 | G17 | 1 | 977 | 1 | 1 Hole | X | 105 | 105 | 0 | mm
2019-11-26 | 14:04 | REIBEN.MPF |  | 1 | G17 | 1 | 977 | 1 | 1 Hole | Y | 105 | 105.008 | 0.008 | mm
2019-11-26 | 14:04 | REIBEN.MPF |  | 1 | G17 | 1 | 977 | 1 | 1 Hole | Diameter | 12.009 | 12.02 | 0.011 | mm
2019-11-26 | 14:04 | REIBEN.MPF |  | 1 | G17 | 1 | 977 | 1 | 1 Hole | X | 120 | 120.012 | 0.012 | mm
2019-11-26 | 14:04 | REIBEN.MPF |  | 1 | G17 | 1 | 977 | 1 | 1 Hole | Y | 105 | 105.017 | 0.017 | mm
2019-11-26 | 14:04 | REIBEN.MPF |  | 1 | G17 | 1 | 977 | 1 | 1 Hole | Diameter | 12.009 | 12.015 | 0.006 | mm
2019-11-26 | 14:05 | REIBEN.MPF |  | 1 | G17 | 1 | 977 | 1 | 1 Hole | X | 135 | 135.018 | 0.018 | mm
2019-11-26 | 14:05 | REIBEN.MPF |  | 1 | G17 | 1 | 977 | 1 | 1 Hole | Y | 105 | 105.008 | 0.008 | mm
2019-11-26 | 14:05 | REIBEN.MPF |  | 1 | G17 | 1 | 977 | 1 | 1 Hole | Diameter | 12.009 | 12.023 | 0.014 | mm
2019-11-26 | 14:05 | REIBEN.MPF |  | 1 | G17 | 1 | 977 | 1 | 1 Hole | X | 15 | 15 | 0 | mm
2019-11-26 | 14:05 | REIBEN.MPF |  | 1 | G17 | 1 | 977 | 1 | 1 Hole | Y | 120 | 119.988 | -0.012 | mm
2019-11-26 | 14:05 | REIBEN.MPF |  | 1 | G17 | 1 | 977 | 1 | 1 Hole | Diameter | 12.009 | 12.019 | 0.01 | mm
2019-11-26 | 14:05 | REIBEN.MPF |  | 1 | G17 | 1 | 977 | 1 | 1 Hole | X | 30 | 30.003 | 0.003 | mm
2019-11-26 | 14:05 | REIBEN.MPF |  | 1 | G17 | 1 | 977 | 1 | 1 Hole | Y | 120 | 120.017 | 0.017 | mm
2019-11-26 | 14:05 | REIBEN.MPF |  | 1 | G17 | 1 | 977 | 1 | 1 Hole | Diameter | 12.009 | 12.023 | 0.014 | mm
2019-11-26 | 14:05 | REIBEN.MPF |  | 1 | G17 | 1 | 977 | 1 | 1 Hole | X | 45 | 45.012 | 0.012 | mm
2019-11-26 | 14:05 | REIBEN.MPF |  | 1 | G17 | 1 | 977 | 1 | 1 Hole | Y | 120 | 119.989 | -0.011 | mm
2019-11-26 | 14:05 | REIBEN.MPF |  | 1 | G17 | 1 | 977 | 1 | 1 Hole | Diameter | 12.009 | 12.019 | 0.01 | mm
2019-11-26 | 14:05 | REIBEN.MPF |  | 1 | G17 | 1 | 977 | 1 | 1 Hole | X | 60 | 60.009 | 0.009 | mm
2019-11-26 | 14:05 | REIBEN.MPF |  | 1 | G17 | 1 | 977 | 1 | 1 Hole | Y | 120 | 120.022 | 0.022 | mm
2019-11-26 | 14:05 | REIBEN.MPF |  | 1 | G17 | 1 | 977 | 1 | 1 Hole | Diameter | 12.009 | 12.021 | 0.012 | mm
2019-11-26 | 14:05 | REIBEN.MPF |  | 1 | G17 | 1 | 977 | 1 | 1 Hole | X | 75 | 74.995 | -0.005 | mm
2019-11-26 | 14:05 | REIBEN.MPF |  | 1 | G17 | 1 | 977 | 1 | 1 Hole | Y | 120 | 120.013 | 0.013 | mm
2019-11-26 | 14:05 | REIBEN.MPF |  | 1 | G17 | 1 | 977 | 1 | 1 Hole | Diameter | 12.009 | 12.016 | 0.007 | mm
2019-11-26 | 14:05 | REIBEN.MPF |  | 1 | G17 | 1 | 977 | 1 | 1 Hole | X | 90 | 90.006 | 0.006 | mm
2019-11-26 | 14:05 | REIBEN.MPF |  | 1 | G17 | 1 | 977 | 1 | 1 Hole | Y | 120 | 120.008 | 0.008 | mm
2019-11-26 | 14:05 | REIBEN.MPF |  | 1 | G17 | 1 | 977 | 1 | 1 Hole | Diameter | 12.009 | 12.021 | 0.012 | mm
2019-11-26 | 14:05 | REIBEN.MPF |  | 1 | G17 | 1 | 977 | 1 | 1 Hole | X | 105 | 105.009 | 0.009 | mm
2019-11-26 | 14:05 | REIBEN.MPF |  | 1 | G17 | 1 | 977 | 1 | 1 Hole | Y | 120 | 120.009 | 0.009 | mm
2019-11-26 | 14:05 | REIBEN.MPF |  | 1 | G17 | 1 | 977 | 1 | 1 Hole | Diameter | 12.009 | 12.022 | 0.013 | mm
2019-11-26 | 14:05 | REIBEN.MPF |  | 1 | G17 | 1 | 977 | 1 | 1 Hole | X | 120 | 120.006 | 0.006 | mm
2019-11-26 | 14:05 | REIBEN.MPF |  | 1 | G17 | 1 | 977 | 1 | 1 Hole | Y | 120 | 120.008 | 0.008 | mm
2019-11-26 | 14:05 | REIBEN.MPF |  | 1 | G17 | 1 | 977 | 1 | 1 Hole | Diameter | 12.009 | 12.021 | 0.012 | mm
2019-11-26 | 14:05 | REIBEN.MPF |  | 1 | G17 | 1 | 977 | 1 | 1 Hole | X | 135 | 135.003 | 0.003 | mm
2019-11-26 | 14:05 | REIBEN.MPF |  | 1 | G17 | 1 | 977 | 1 | 1 Hole | Y | 120 | 120.008 | 0.008 | mm
2019-11-26 | 14:05 | REIBEN.MPF |  | 1 | G17 | 1 | 977 | 1 | 1 Hole | Diameter | 12.009 | 12.018 | 0.009 | mm
2019-11-26 | 14:06 | REIBEN.MPF |  | 1 | G17 | 1 | 977 | 1 | 1 Hole | X | 15 | 15.013 | 0.013 | mm
2019-11-26 | 14:06 | REIBEN.MPF |  | 1 | G17 | 1 | 977 | 1 | 1 Hole | Y | 135 | 135.01 | 0.01 | mm
2019-11-26 | 14:06 | REIBEN.MPF |  | 1 | G17 | 1 | 977 | 1 | 1 Hole | Diameter | 12.009 | 12.019 | 0.01 | mm
2019-11-26 | 14:06 | REIBEN.MPF |  | 1 | G17 | 1 | 977 | 1 | 1 Hole | X | 30 | 29.985 | -0.015 | mm
2019-11-26 | 14:06 | REIBEN.MPF |  | 1 | G17 | 1 | 977 | 1 | 1 Hole | Y | 135 | 134.999 | 0 | mm
2019-11-26 | 14:06 | REIBEN.MPF |  | 1 | G17 | 1 | 977 | 1 | 1 Hole | Diameter | 12.009 | 12.016 | 0.007 | mm
2019-11-26 | 14:06 | REIBEN.MPF |  | 1 | G17 | 1 | 977 | 1 | 1 Hole | X | 45 | 45.001 | 0.001 | mm
2019-11-26 | 14:06 | REIBEN.MPF |  | 1 | G17 | 1 | 977 | 1 | 1 Hole | Y | 135 | 135.012 | 0.012 | mm
2019-11-26 | 14:06 | REIBEN.MPF |  | 1 | G17 | 1 | 977 | 1 | 1 Hole | Diameter | 12.009 | 12.019 | 0.01 | mm
2019-11-26 | 14:06 | REIBEN.MPF |  | 1 | G17 | 1 | 977 | 1 | 1 Hole | X | 60 | 59.982 | -0.018 | mm
2019-11-26 | 14:06 | REIBEN.MPF |  | 1 | G17 | 1 | 977 | 1 | 1 Hole | Y | 135 | 135.013 | 0.013 | mm
2019-11-26 | 14:06 | REIBEN.MPF |  | 1 | G17 | 1 | 977 | 1 | 1 Hole | Diameter | 12.009 | 12.019 | 0.01 | mm
2019-11-26 | 14:06 | REIBEN.MPF |  | 1 | G17 | 1 | 977 | 1 | 1 Hole | X | 75 | 75.013 | 0.013 | mm
2019-11-26 | 14:06 | REIBEN.MPF |  | 1 | G17 | 1 | 977 | 1 | 1 Hole | Y | 135 | 135.007 | 0.007 | mm
2019-11-26 | 14:06 | REIBEN.MPF |  | 1 | G17 | 1 | 977 | 1 | 1 Hole | Diameter | 12.009 | 12.018 | 0.009 | mm
2019-11-26 | 14:06 | REIBEN.MPF |  | 1 | G17 | 1 | 977 | 1 | 1 Hole | X | 90 | 90 | 0 | mm
2019-11-26 | 14:06 | REIBEN.MPF |  | 1 | G17 | 1 | 977 | 1 | 1 Hole | Y | 135 | 135.002 | 0.002 | mm
2019-11-26 | 14:06 | REIBEN.MPF |  | 1 | G17 | 1 | 977 | 1 | 1 Hole | Diameter | 12.009 | 12.023 | 0.014 | mm
2019-11-26 | 14:06 | REIBEN.MPF |  | 1 | G17 | 1 | 977 | 1 | 1 Hole | X | 105 | 105.015 | 0.015 | mm
2019-11-26 | 14:06 | REIBEN.MPF |  | 1 | G17 | 1 | 977 | 1 | 1 Hole | Y | 135 | 135.017 | 0.017 | mm
2019-11-26 | 14:06 | REIBEN.MPF |  | 1 | G17 | 1 | 977 | 1 | 1 Hole | Diameter | 12.009 | 12.018 | 0.009 | mm
2019-11-26 | 14:06 | REIBEN.MPF |  | 1 | G17 | 1 | 977 | 1 | 1 Hole | X | 120 | 120.004 | 0.004 | mm
2019-11-26 | 14:06 | REIBEN.MPF |  | 1 | G17 | 1 | 977 | 1 | 1 Hole | Y | 135 | 135.005 | 0.005 | mm
2019-11-26 | 14:06 | REIBEN.MPF |  | 1 | G17 | 1 | 977 | 1 | 1 Hole | Diameter | 12.009 | 12.019 | 0.01 | mm
2019-11-26 | 14:06 | REIBEN.MPF |  | 1 | G17 | 1 | 977 | 1 | 1 Hole | X | 135 | 135.018 | 0.018 | mm
2019-11-26 | 14:06 | REIBEN.MPF |  | 1 | G17 | 1 | 977 | 1 | 1 Hole | Y | 135 | 135.012 | 0.012 | mm
2019-11-26 | 14:06 | REIBEN.MPF |  | 1 | G17 | 1 | 977 | 1 | 1 Hole | Diameter | 12.009 | 12.019 | 0.01 | mm

## Messprotokoll_Ebene_07
Date | Time | Program | Workpiece no. | Testpoint | Plane | Probe no. | Cycle | S_MVAR | Measuring variant | Results: | Setpoint | Measured | Difference | Unit
2019-11-26 | 15:16 | REIBEN.MPF |  | 1 | G17 | 1 | 977 | 1 | 1 Hole | X | 15 | 14.98 | -0.02 | mm
2019-11-26 | 15:16 | REIBEN.MPF |  | 1 | G17 | 1 | 977 | 1 | 1 Hole | Y | 15 | 14.983 | -0.017 | mm
2019-11-26 | 15:16 | REIBEN.MPF |  | 1 | G17 | 1 | 977 | 1 | 1 Hole | Diameter | 12.009 | 12.022 | 0.013 | mm
2019-11-26 | 15:16 | REIBEN.MPF |  | 1 | G17 | 1 | 977 | 1 | 1 Hole | X | 30 | 29.985 | -0.015 | mm
2019-11-26 | 15:16 | REIBEN.MPF |  | 1 | G17 | 1 | 977 | 1 | 1 Hole | Y | 15 | 14.992 | -0.008 | mm
2019-11-26 | 15:16 | REIBEN.MPF |  | 1 | G17 | 1 | 977 | 1 | 1 Hole | Diameter | 12.009 | 12.02 | 0.011 | mm
2019-11-26 | 15:16 | REIBEN.MPF |  | 1 | G17 | 1 | 977 | 1 | 1 Hole | X | 45 | 44.975 | -0.025 | mm
2019-11-26 | 15:16 | REIBEN.MPF |  | 1 | G17 | 1 | 977 | 1 | 1 Hole | Y | 15 | 15.002 | 0.002 | mm
2019-11-26 | 15:16 | REIBEN.MPF |  | 1 | G17 | 1 | 977 | 1 | 1 Hole | Diameter | 12.009 | 12.019 | 0.01 | mm
2019-11-26 | 15:17 | REIBEN.MPF |  | 1 | G17 | 1 | 977 | 1 | 1 Hole | X | 60 | 60.003 | 0.003 | mm
2019-11-26 | 15:17 | REIBEN.MPF |  | 1 | G17 | 1 | 977 | 1 | 1 Hole | Y | 15 | 15 | 0 | mm
2019-11-26 | 15:17 | REIBEN.MPF |  | 1 | G17 | 1 | 977 | 1 | 1 Hole | Diameter | 12.009 | 12.019 | 0.01 | mm
2019-11-26 | 15:17 | REIBEN.MPF |  | 1 | G17 | 1 | 977 | 1 | 1 Hole | X | 75 | 74.985 | -0.015 | mm
2019-11-26 | 15:17 | REIBEN.MPF |  | 1 | G17 | 1 | 977 | 1 | 1 Hole | Y | 15 | 15.002 | 0.002 | mm
2019-11-26 | 15:17 | REIBEN.MPF |  | 1 | G17 | 1 | 977 | 1 | 1 Hole | Diameter | 12.009 | 12.02 | 0.011 | mm
2019-11-26 | 15:17 | REIBEN.MPF |  | 1 | G17 | 1 | 977 | 1 | 1 Hole | X | 90 | 90 | 0 | mm
2019-11-26 | 15:17 | REIBEN.MPF |  | 1 | G17 | 1 | 977 | 1 | 1 Hole | Y | 15 | 14.999 | 0 | mm
2019-11-26 | 15:17 | REIBEN.MPF |  | 1 | G17 | 1 | 977 | 1 | 1 Hole | Diameter | 12.009 | 12.019 | 0.01 | mm
2019-11-26 | 15:17 | REIBEN.MPF |  | 1 | G17 | 1 | 977 | 1 | 1 Hole | X | 105 | 104.994 | -0.006 | mm
2019-11-26 | 15:17 | REIBEN.MPF |  | 1 | G17 | 1 | 977 | 1 | 1 Hole | Y | 15 | 14.993 | -0.007 | mm
2019-11-26 | 15:17 | REIBEN.MPF |  | 1 | G17 | 1 | 977 | 1 | 1 Hole | Diameter | 12.009 | 12.027 | 0.018 | mm
2019-11-26 | 15:17 | REIBEN.MPF |  | 1 | G17 | 1 | 977 | 1 | 1 Hole | X | 120 | 120.004 | 0.004 | mm
2019-11-26 | 15:17 | REIBEN.MPF |  | 1 | G17 | 1 | 977 | 1 | 1 Hole | Y | 15 | 14.985 | -0.015 | mm
2019-11-26 | 15:17 | REIBEN.MPF |  | 1 | G17 | 1 | 977 | 1 | 1 Hole | Diameter | 12.009 | 12.023 | 0.014 | mm
2019-11-26 | 15:17 | REIBEN.MPF |  | 1 | G17 | 1 | 977 | 1 | 1 Hole | X | 135 | 135.001 | 0 | mm
2019-11-26 | 15:17 | REIBEN.MPF |  | 1 | G17 | 1 | 977 | 1 | 1 Hole | Y | 15 | 14.992 | -0.008 | mm
2019-11-26 | 15:17 | REIBEN.MPF |  | 1 | G17 | 1 | 977 | 1 | 1 Hole | Diameter | 12.009 | 12.021 | 0.012 | mm
2019-11-26 | 15:17 | REIBEN.MPF |  | 1 | G17 | 1 | 977 | 1 | 1 Hole | X | 15 | 14.978 | -0.022 | mm
2019-11-26 | 15:17 | REIBEN.MPF |  | 1 | G17 | 1 | 977 | 1 | 1 Hole | Y | 30 | 30.007 | 0.007 | mm
2019-11-26 | 15:17 | REIBEN.MPF |  | 1 | G17 | 1 | 977 | 1 | 1 Hole | Diameter | 12.009 | 12.02 | 0.011 | mm
2019-11-26 | 15:17 | REIBEN.MPF |  | 1 | G17 | 1 | 977 | 1 | 1 Hole | X | 30 | 29.963 | -0.037 | mm
2019-11-26 | 15:17 | REIBEN.MPF |  | 1 | G17 | 1 | 977 | 1 | 1 Hole | Y | 30 | 29.998 | -0.002 | mm
2019-11-26 | 15:17 | REIBEN.MPF |  | 1 | G17 | 1 | 977 | 1 | 1 Hole | Diameter | 12.009 | 12.021 | 0.012 | mm
2019-11-26 | 15:17 | REIBEN.MPF |  | 1 | G17 | 1 | 977 | 1 | 1 Hole | X | 45 | 44.987 | -0.013 | mm
2019-11-26 | 15:17 | REIBEN.MPF |  | 1 | G17 | 1 | 977 | 1 | 1 Hole | Y | 30 | 29.995 | -0.005 | mm
2019-11-26 | 15:17 | REIBEN.MPF |  | 1 | G17 | 1 | 977 | 1 | 1 Hole | Diameter | 12.009 | 12.027 | 0.018 | mm
2019-11-26 | 15:17 | REIBEN.MPF |  | 1 | G17 | 1 | 977 | 1 | 1 Hole | X | 60 | 59.992 | -0.008 | mm
2019-11-26 | 15:17 | REIBEN.MPF |  | 1 | G17 | 1 | 977 | 1 | 1 Hole | Y | 30 | 29.995 | -0.005 | mm
2019-11-26 | 15:17 | REIBEN.MPF |  | 1 | G17 | 1 | 977 | 1 | 1 Hole | Diameter | 12.009 | 12.022 | 0.013 | mm
2019-11-26 | 15:17 | REIBEN.MPF |  | 1 | G17 | 1 | 977 | 1 | 1 Hole | X | 75 | 74.989 | -0.011 | mm
2019-11-26 | 15:17 | REIBEN.MPF |  | 1 | G17 | 1 | 977 | 1 | 1 Hole | Y | 30 | 30.005 | 0.005 | mm
2019-11-26 | 15:17 | REIBEN.MPF |  | 1 | G17 | 1 | 977 | 1 | 1 Hole | Diameter | 12.009 | 12.02 | 0.011 | mm
2019-11-26 | 15:17 | REIBEN.MPF |  | 1 | G17 | 1 | 977 | 1 | 1 Hole | X | 90 | 89.993 | -0.007 | mm
2019-11-26 | 15:17 | REIBEN.MPF |  | 1 | G17 | 1 | 977 | 1 | 1 Hole | Y | 30 | 29.985 | -0.015 | mm
2019-11-26 | 15:17 | REIBEN.MPF |  | 1 | G17 | 1 | 977 | 1 | 1 Hole | Diameter | 12.009 | 12.025 | 0.016 | mm
2019-11-26 | 15:18 | REIBEN.MPF |  | 1 | G17 | 1 | 977 | 1 | 1 Hole | X | 105 | 104.992 | -0.008 | mm
2019-11-26 | 15:18 | REIBEN.MPF |  | 1 | G17 | 1 | 977 | 1 | 1 Hole | Y | 30 | 29.987 | -0.013 | mm
2019-11-26 | 15:18 | REIBEN.MPF |  | 1 | G17 | 1 | 977 | 1 | 1 Hole | Diameter | 12.009 | 12.021 | 0.012 | mm
2019-11-26 | 15:18 | REIBEN.MPF |  | 1 | G17 | 1 | 977 | 1 | 1 Hole | X | 120 | 119.993 | -0.007 | mm
2019-11-26 | 15:18 | REIBEN.MPF |  | 1 | G17 | 1 | 977 | 1 | 1 Hole | Y | 30 | 29.984 | -0.016 | mm
2019-11-26 | 15:18 | REIBEN.MPF |  | 1 | G17 | 1 | 977 | 1 | 1 Hole | Diameter | 12.009 | 12.022 | 0.013 | mm
2019-11-26 | 15:18 | REIBEN.MPF |  | 1 | G17 | 1 | 977 | 1 | 1 Hole | X | 135 | 134.999 | 0 | mm
2019-11-26 | 15:18 | REIBEN.MPF |  | 1 | G17 | 1 | 977 | 1 | 1 Hole | Y | 30 | 30.003 | 0.003 | mm
2019-11-26 | 15:18 | REIBEN.MPF |  | 1 | G17 | 1 | 977 | 1 | 1 Hole | Diameter | 12.009 | 12.027 | 0.018 | mm
2019-11-26 | 15:18 | REIBEN.MPF |  | 1 | G17 | 1 | 977 | 1 | 1 Hole | X | 15 | 14.994 | -0.006 | mm
2019-11-26 | 15:18 | REIBEN.MPF |  | 1 | G17 | 1 | 977 | 1 | 1 Hole | Y | 45 | 45.017 | 0.017 | mm
2019-11-26 | 15:18 | REIBEN.MPF |  | 1 | G17 | 1 | 977 | 1 | 1 Hole | Diameter | 12.009 | 12.02 | 0.011 | mm
2019-11-26 | 15:18 | REIBEN.MPF |  | 1 | G17 | 1 | 977 | 1 | 1 Hole | X | 30 | 29.982 | -0.018 | mm
2019-11-26 | 15:18 | REIBEN.MPF |  | 1 | G17 | 1 | 977 | 1 | 1 Hole | Y | 45 | 44.989 | -0.011 | mm
2019-11-26 | 15:18 | REIBEN.MPF |  | 1 | G17 | 1 | 977 | 1 | 1 Hole | Diameter | 12.009 | 12.02 | 0.011 | mm
2019-11-26 | 15:18 | REIBEN.MPF |  | 1 | G17 | 1 | 977 | 1 | 1 Hole | X | 45 | 44.982 | -0.018 | mm
2019-11-26 | 15:18 | REIBEN.MPF |  | 1 | G17 | 1 | 977 | 1 | 1 Hole | Y | 45 | 45.013 | 0.013 | mm
2019-11-26 | 15:18 | REIBEN.MPF |  | 1 | G17 | 1 | 977 | 1 | 1 Hole | Diameter | 12.009 | 12.021 | 0.012 | mm
2019-11-26 | 15:18 | REIBEN.MPF |  | 1 | G17 | 1 | 977 | 1 | 1 Hole | X | 60 | 59.976 | -0.024 | mm
2019-11-26 | 15:18 | REIBEN.MPF |  | 1 | G17 | 1 | 977 | 1 | 1 Hole | Y | 45 | 44.985 | -0.015 | mm
2019-11-26 | 15:18 | REIBEN.MPF |  | 1 | G17 | 1 | 977 | 1 | 1 Hole | Diameter | 12.009 | 12.018 | 0.009 | mm
2019-11-26 | 15:18 | REIBEN.MPF |  | 1 | G17 | 1 | 977 | 1 | 1 Hole | X | 75 | 75.009 | 0.009 | mm
2019-11-26 | 15:18 | REIBEN.MPF |  | 1 | G17 | 1 | 977 | 1 | 1 Hole | Y | 45 | 45.006 | 0.006 | mm
2019-11-26 | 15:18 | REIBEN.MPF |  | 1 | G17 | 1 | 977 | 1 | 1 Hole | Diameter | 12.009 | 12.021 | 0.012 | mm
2019-11-26 | 15:18 | REIBEN.MPF |  | 1 | G17 | 1 | 977 | 1 | 1 Hole | X | 90 | 89.992 | -0.008 | mm
2019-11-26 | 15:18 | REIBEN.MPF |  | 1 | G17 | 1 | 977 | 1 | 1 Hole | Y | 45 | 45.01 | 0.01 | mm
2019-11-26 | 15:18 | REIBEN.MPF |  | 1 | G17 | 1 | 977 | 1 | 1 Hole | Diameter | 12.009 | 12.023 | 0.014 | mm
2019-11-26 | 15:18 | REIBEN.MPF |  | 1 | G17 | 1 | 977 | 1 | 1 Hole | X | 105 | 104.992 | -0.008 | mm
2019-11-26 | 15:18 | REIBEN.MPF |  | 1 | G17 | 1 | 977 | 1 | 1 Hole | Y | 45 | 45.004 | 0.004 | mm
2019-11-26 | 15:18 | REIBEN.MPF |  | 1 | G17 | 1 | 977 | 1 | 1 Hole | Diameter | 12.009 | 12.028 | 0.019 | mm
2019-11-26 | 15:18 | REIBEN.MPF |  | 1 | G17 | 1 | 977 | 1 | 1 Hole | X | 120 | 119.992 | -0.008 | mm
2019-11-26 | 15:18 | REIBEN.MPF |  | 1 | G17 | 1 | 977 | 1 | 1 Hole | Y | 45 | 45.003 | 0.003 | mm
2019-11-26 | 15:18 | REIBEN.MPF |  | 1 | G17 | 1 | 977 | 1 | 1 Hole | Diameter | 12.009 | 12.023 | 0.014 | mm
2019-11-26 | 15:18 | REIBEN.MPF |  | 1 | G17 | 1 | 977 | 1 | 1 Hole | X | 135 | 134.986 | -0.014 | mm
2019-11-26 | 15:18 | REIBEN.MPF |  | 1 | G17 | 1 | 977 | 1 | 1 Hole | Y | 45 | 44.988 | -0.012 | mm
2019-11-26 | 15:18 | REIBEN.MPF |  | 1 | G17 | 1 | 977 | 1 | 1 Hole | Diameter | 12.009 | 12.018 | 0.009 | mm
2019-11-26 | 15:19 | REIBEN.MPF |  | 1 | G17 | 1 | 977 | 1 | 1 Hole | X | 15 | 14.995 | -0.005 | mm
2019-11-26 | 15:19 | REIBEN.MPF |  | 1 | G17 | 1 | 977 | 1 | 1 Hole | Y | 60 | 60.015 | 0.015 | mm
2019-11-26 | 15:19 | REIBEN.MPF |  | 1 | G17 | 1 | 977 | 1 | 1 Hole | Diameter | 12.009 | 12.021 | 0.012 | mm
2019-11-26 | 15:19 | REIBEN.MPF |  | 1 | G17 | 1 | 977 | 1 | 1 Hole | X | 30 | 29.97 | -0.03 | mm
2019-11-26 | 15:19 | REIBEN.MPF |  | 1 | G17 | 1 | 977 | 1 | 1 Hole | Y | 60 | 60.024 | 0.024 | mm
2019-11-26 | 15:19 | REIBEN.MPF |  | 1 | G17 | 1 | 977 | 1 | 1 Hole | Diameter | 12.009 | 12.02 | 0.011 | mm
2019-11-26 | 15:19 | REIBEN.MPF |  | 1 | G17 | 1 | 977 | 1 | 1 Hole | X | 45 | 44.988 | -0.012 | mm
2019-11-26 | 15:19 | REIBEN.MPF |  | 1 | G17 | 1 | 977 | 1 | 1 Hole | Y | 60 | 60.014 | 0.014 | mm
2019-11-26 | 15:19 | REIBEN.MPF |  | 1 | G17 | 1 | 977 | 1 | 1 Hole | Diameter | 12.009 | 12.025 | 0.016 | mm
2019-11-26 | 15:19 | REIBEN.MPF |  | 1 | G17 | 1 | 977 | 1 | 1 Hole | X | 60 | 59.986 | -0.014 | mm
2019-11-26 | 15:19 | REIBEN.MPF |  | 1 | G17 | 1 | 977 | 1 | 1 Hole | Y | 60 | 60.02 | 0.02 | mm
2019-11-26 | 15:19 | REIBEN.MPF |  | 1 | G17 | 1 | 977 | 1 | 1 Hole | Diameter | 12.009 | 12.021 | 0.012 | mm
2019-11-26 | 15:19 | REIBEN.MPF |  | 1 | G17 | 1 | 977 | 1 | 1 Hole | X | 75 | 75.008 | 0.008 | mm
2019-11-26 | 15:19 | REIBEN.MPF |  | 1 | G17 | 1 | 977 | 1 | 1 Hole | Y | 60 | 59.984 | -0.016 | mm
2019-11-26 | 15:19 | REIBEN.MPF |  | 1 | G17 | 1 | 977 | 1 | 1 Hole | Diameter | 12.009 | 12.016 | 0.007 | mm
2019-11-26 | 15:19 | REIBEN.MPF |  | 1 | G17 | 1 | 977 | 1 | 1 Hole | X | 90 | 89.998 | -0.002 | mm
2019-11-26 | 15:19 | REIBEN.MPF |  | 1 | G17 | 1 | 977 | 1 | 1 Hole | Y | 60 | 59.987 | -0.013 | mm
2019-11-26 | 15:19 | REIBEN.MPF |  | 1 | G17 | 1 | 977 | 1 | 1 Hole | Diameter | 12.009 | 12.023 | 0.014 | mm
2019-11-26 | 15:19 | REIBEN.MPF |  | 1 | G17 | 1 | 977 | 1 | 1 Hole | X | 105 | 105.005 | 0.005 | mm
2019-11-26 | 15:19 | REIBEN.MPF |  | 1 | G17 | 1 | 977 | 1 | 1 Hole | Y | 60 | 59.999 | 0 | mm
2019-11-26 | 15:19 | REIBEN.MPF |  | 1 | G17 | 1 | 977 | 1 | 1 Hole | Diameter | 12.009 | 12.027 | 0.018 | mm
2019-11-26 | 15:19 | REIBEN.MPF |  | 1 | G17 | 1 | 977 | 1 | 1 Hole | X | 120 | 119.989 | -0.011 | mm
2019-11-26 | 15:19 | REIBEN.MPF |  | 1 | G17 | 1 | 977 | 1 | 1 Hole | Y | 60 | 60.001 | 0 | mm
2019-11-26 | 15:19 | REIBEN.MPF |  | 1 | G17 | 1 | 977 | 1 | 1 Hole | Diameter | 12.009 | 12.02 | 0.011 | mm
2019-11-26 | 15:19 | REIBEN.MPF |  | 1 | G17 | 1 | 977 | 1 | 1 Hole | X | 135 | 135.001 | 0.001 | mm
2019-11-26 | 15:19 | REIBEN.MPF |  | 1 | G17 | 1 | 977 | 1 | 1 Hole | Y | 60 | 59.984 | -0.016 | mm
2019-11-26 | 15:19 | REIBEN.MPF |  | 1 | G17 | 1 | 977 | 1 | 1 Hole | Diameter | 12.009 | 12.022 | 0.013 | mm
2019-11-26 | 15:19 | REIBEN.MPF |  | 1 | G17 | 1 | 977 | 1 | 1 Hole | X | 15 | 14.998 | -0.002 | mm
2019-11-26 | 15:19 | REIBEN.MPF |  | 1 | G17 | 1 | 977 | 1 | 1 Hole | Y | 75 | 74.994 | -0.006 | mm
2019-11-26 | 15:19 | REIBEN.MPF |  | 1 | G17 | 1 | 977 | 1 | 1 Hole | Diameter | 12.009 | 12.02 | 0.011 | mm
2019-11-26 | 15:20 | REIBEN.MPF |  | 1 | G17 | 1 | 977 | 1 | 1 Hole | X | 30 | 30.002 | 0.002 | mm
2019-11-26 | 15:20 | REIBEN.MPF |  | 1 | G17 | 1 | 977 | 1 | 1 Hole | Y | 75 | 74.997 | -0.003 | mm
2019-11-26 | 15:20 | REIBEN.MPF |  | 1 | G17 | 1 | 977 | 1 | 1 Hole | Diameter | 12.009 | 12.018 | 0.009 | mm
2019-11-26 | 15:20 | REIBEN.MPF |  | 1 | G17 | 1 | 977 | 1 | 1 Hole | X | 45 | 44.987 | -0.013 | mm
2019-11-26 | 15:20 | REIBEN.MPF |  | 1 | G17 | 1 | 977 | 1 | 1 Hole | Y | 75 | 75.009 | 0.009 | mm
2019-11-26 | 15:20 | REIBEN.MPF |  | 1 | G17 | 1 | 977 | 1 | 1 Hole | Diameter | 12.009 | 12.017 | 0.008 | mm
2019-11-26 | 15:20 | REIBEN.MPF |  | 1 | G17 | 1 | 977 | 1 | 1 Hole | X | 60 | 59.984 | -0.016 | mm
2019-11-26 | 15:20 | REIBEN.MPF |  | 1 | G17 | 1 | 977 | 1 | 1 Hole | Y | 75 | 75.025 | 0.025 | mm
2019-11-26 | 15:20 | REIBEN.MPF |  | 1 | G17 | 1 | 977 | 1 | 1 Hole | Diameter | 12.009 | 12.017 | 0.008 | mm
2019-11-26 | 15:20 | REIBEN.MPF |  | 1 | G17 | 1 | 977 | 1 | 1 Hole | X | 75 | 75.037 | 0.037 | mm
2019-11-26 | 15:20 | REIBEN.MPF |  | 1 | G17 | 1 | 977 | 1 | 1 Hole | Y | 75 | 75.003 | 0.003 | mm
2019-11-26 | 15:20 | REIBEN.MPF |  | 1 | G17 | 1 | 977 | 1 | 1 Hole | Diameter | 12.009 | 12.019 | 0.01 | mm
2019-11-26 | 15:20 | REIBEN.MPF |  | 1 | G17 | 1 | 977 | 1 | 1 Hole | X | 90 | 89.994 | -0.006 | mm
2019-11-26 | 15:20 | REIBEN.MPF |  | 1 | G17 | 1 | 977 | 1 | 1 Hole | Y | 75 | 74.978 | -0.022 | mm
2019-11-26 | 15:20 | REIBEN.MPF |  | 1 | G17 | 1 | 977 | 1 | 1 Hole | Diameter | 12.009 | 12.019 | 0.01 | mm
2019-11-26 | 15:20 | REIBEN.MPF |  | 1 | G17 | 1 | 977 | 1 | 1 Hole | X | 105 | 104.976 | -0.024 | mm
2019-11-26 | 15:20 | REIBEN.MPF |  | 1 | G17 | 1 | 977 | 1 | 1 Hole | Y | 75 | 75.005 | 0.005 | mm
2019-11-26 | 15:20 | REIBEN.MPF |  | 1 | G17 | 1 | 977 | 1 | 1 Hole | Diameter | 12.009 | 12.018 | 0.009 | mm
2019-11-26 | 15:20 | REIBEN.MPF |  | 1 | G17 | 1 | 977 | 1 | 1 Hole | X | 120 | 119.987 | -0.013 | mm
2019-11-26 | 15:20 | REIBEN.MPF |  | 1 | G17 | 1 | 977 | 1 | 1 Hole | Y | 75 | 74.999 | 0 | mm
2019-11-26 | 15:20 | REIBEN.MPF |  | 1 | G17 | 1 | 977 | 1 | 1 Hole | Diameter | 12.009 | 12.018 | 0.009 | mm
2019-11-26 | 15:20 | REIBEN.MPF |  | 1 | G17 | 1 | 977 | 1 | 1 Hole | X | 135 | 134.99 | -0.01 | mm
2019-11-26 | 15:20 | REIBEN.MPF |  | 1 | G17 | 1 | 977 | 1 | 1 Hole | Y | 75 | 75.012 | 0.012 | mm
2019-11-26 | 15:20 | REIBEN.MPF |  | 1 | G17 | 1 | 977 | 1 | 1 Hole | Diameter | 12.009 | 12.018 | 0.009 | mm
2019-11-26 | 15:20 | REIBEN.MPF |  | 1 | G17 | 1 | 977 | 1 | 1 Hole | X | 15 | 14.992 | -0.008 | mm
2019-11-26 | 15:20 | REIBEN.MPF |  | 1 | G17 | 1 | 977 | 1 | 1 Hole | Y | 90 | 90.008 | 0.008 | mm
2019-11-26 | 15:20 | REIBEN.MPF |  | 1 | G17 | 1 | 977 | 1 | 1 Hole | Diameter | 12.009 | 12.02 | 0.011 | mm
2019-11-26 | 15:20 | REIBEN.MPF |  | 1 | G17 | 1 | 977 | 1 | 1 Hole | X | 30 | 29.989 | -0.011 | mm
2019-11-26 | 15:20 | REIBEN.MPF |  | 1 | G17 | 1 | 977 | 1 | 1 Hole | Y | 90 | 90.014 | 0.014 | mm
2019-11-26 | 15:20 | REIBEN.MPF |  | 1 | G17 | 1 | 977 | 1 | 1 Hole | Diameter | 12.009 | 12.024 | 0.015 | mm
2019-11-26 | 15:20 | REIBEN.MPF |  | 1 | G17 | 1 | 977 | 1 | 1 Hole | X | 45 | 44.991 | -0.009 | mm
2019-11-26 | 15:20 | REIBEN.MPF |  | 1 | G17 | 1 | 977 | 1 | 1 Hole | Y | 90 | 90 | 0 | mm
2019-11-26 | 15:20 | REIBEN.MPF |  | 1 | G17 | 1 | 977 | 1 | 1 Hole | Diameter | 12.009 | 12.024 | 0.015 | mm
2019-11-26 | 15:20 | REIBEN.MPF |  | 1 | G17 | 1 | 977 | 1 | 1 Hole | X | 60 | 59.988 | -0.012 | mm
2019-11-26 | 15:20 | REIBEN.MPF |  | 1 | G17 | 1 | 977 | 1 | 1 Hole | Y | 90 | 90.012 | 0.012 | mm
2019-11-26 | 15:20 | REIBEN.MPF |  | 1 | G17 | 1 | 977 | 1 | 1 Hole | Diameter | 12.009 | 12.022 | 0.013 | mm
2019-11-26 | 15:21 | REIBEN.MPF |  | 1 | G17 | 1 | 977 | 1 | 1 Hole | X | 75 | 74.994 | -0.006 | mm
2019-11-26 | 15:21 | REIBEN.MPF |  | 1 | G17 | 1 | 977 | 1 | 1 Hole | Y | 90 | 89.991 | -0.009 | mm
2019-11-26 | 15:21 | REIBEN.MPF |  | 1 | G17 | 1 | 977 | 1 | 1 Hole | Diameter | 12.009 | 12.019 | 0.01 | mm
2019-11-26 | 15:21 | REIBEN.MPF |  | 1 | G17 | 1 | 977 | 1 | 1 Hole | X | 90 | 89.997 | -0.003 | mm
2019-11-26 | 15:21 | REIBEN.MPF |  | 1 | G17 | 1 | 977 | 1 | 1 Hole | Y | 90 | 90.011 | 0.011 | mm
2019-11-26 | 15:21 | REIBEN.MPF |  | 1 | G17 | 1 | 977 | 1 | 1 Hole | Diameter | 12.009 | 12.023 | 0.014 | mm
2019-11-26 | 15:21 | REIBEN.MPF |  | 1 | G17 | 1 | 977 | 1 | 1 Hole | X | 105 | 104.995 | -0.005 | mm
2019-11-26 | 15:21 | REIBEN.MPF |  | 1 | G17 | 1 | 977 | 1 | 1 Hole | Y | 90 | 90.016 | 0.016 | mm
2019-11-26 | 15:21 | REIBEN.MPF |  | 1 | G17 | 1 | 977 | 1 | 1 Hole | Diameter | 12.009 | 12.022 | 0.013 | mm
2019-11-26 | 15:21 | REIBEN.MPF |  | 1 | G17 | 1 | 977 | 1 | 1 Hole | X | 120 | 120 | 0 | mm
2019-11-26 | 15:21 | REIBEN.MPF |  | 1 | G17 | 1 | 977 | 1 | 1 Hole | Y | 90 | 89.995 | -0.005 | mm
2019-11-26 | 15:21 | REIBEN.MPF |  | 1 | G17 | 1 | 977 | 1 | 1 Hole | Diameter | 12.009 | 12.021 | 0.012 | mm
2019-11-26 | 15:21 | REIBEN.MPF |  | 1 | G17 | 1 | 977 | 1 | 1 Hole | X | 135 | 134.994 | -0.006 | mm
2019-11-26 | 15:21 | REIBEN.MPF |  | 1 | G17 | 1 | 977 | 1 | 1 Hole | Y | 90 | 90.012 | 0.012 | mm
2019-11-26 | 15:21 | REIBEN.MPF |  | 1 | G17 | 1 | 977 | 1 | 1 Hole | Diameter | 12.009 | 12.022 | 0.013 | mm
2019-11-26 | 15:21 | REIBEN.MPF |  | 1 | G17 | 1 | 977 | 1 | 1 Hole | X | 15 | 14.973 | -0.027 | mm
2019-11-26 | 15:21 | REIBEN.MPF |  | 1 | G17 | 1 | 977 | 1 | 1 Hole | Y | 105 | 105.006 | 0.006 | mm
2019-11-26 | 15:21 | REIBEN.MPF |  | 1 | G17 | 1 | 977 | 1 | 1 Hole | Diameter | 12.009 | 12.02 | 0.011 | mm
2019-11-26 | 15:21 | REIBEN.MPF |  | 1 | G17 | 1 | 977 | 1 | 1 Hole | X | 30 | 30.003 | 0.003 | mm
2019-11-26 | 15:21 | REIBEN.MPF |  | 1 | G17 | 1 | 977 | 1 | 1 Hole | Y | 105 | 105.011 | 0.011 | mm
2019-11-26 | 15:21 | REIBEN.MPF |  | 1 | G17 | 1 | 977 | 1 | 1 Hole | Diameter | 12.009 | 12.02 | 0.011 | mm
2019-11-26 | 15:21 | REIBEN.MPF |  | 1 | G17 | 1 | 977 | 1 | 1 Hole | X | 45 | 44.979 | -0.021 | mm
2019-11-26 | 15:21 | REIBEN.MPF |  | 1 | G17 | 1 | 977 | 1 | 1 Hole | Y | 105 | 105.014 | 0.014 | mm
2019-11-26 | 15:21 | REIBEN.MPF |  | 1 | G17 | 1 | 977 | 1 | 1 Hole | Diameter | 12.009 | 12.019 | 0.01 | mm
2019-11-26 | 15:21 | REIBEN.MPF |  | 1 | G17 | 1 | 977 | 1 | 1 Hole | X | 60 | 60.002 | 0.002 | mm
2019-11-26 | 15:21 | REIBEN.MPF |  | 1 | G17 | 1 | 977 | 1 | 1 Hole | Y | 105 | 105.008 | 0.008 | mm
2019-11-26 | 15:21 | REIBEN.MPF |  | 1 | G17 | 1 | 977 | 1 | 1 Hole | Diameter | 12.009 | 12.02 | 0.011 | mm
2019-11-26 | 15:21 | REIBEN.MPF |  | 1 | G17 | 1 | 977 | 1 | 1 Hole | X | 75 | 75.004 | 0.004 | mm
2019-11-26 | 15:21 | REIBEN.MPF |  | 1 | G17 | 1 | 977 | 1 | 1 Hole | Y | 105 | 104.998 | -0.002 | mm
2019-11-26 | 15:21 | REIBEN.MPF |  | 1 | G17 | 1 | 977 | 1 | 1 Hole | Diameter | 12.009 | 12.02 | 0.011 | mm
2019-11-26 | 15:21 | REIBEN.MPF |  | 1 | G17 | 1 | 977 | 1 | 1 Hole | X | 90 | 89.993 | -0.007 | mm
2019-11-26 | 15:21 | REIBEN.MPF |  | 1 | G17 | 1 | 977 | 1 | 1 Hole | Y | 105 | 104.999 | -0.001 | mm
2019-11-26 | 15:21 | REIBEN.MPF |  | 1 | G17 | 1 | 977 | 1 | 1 Hole | Diameter | 12.009 | 12.022 | 0.013 | mm
2019-11-26 | 15:21 | REIBEN.MPF |  | 1 | G17 | 1 | 977 | 1 | 1 Hole | X | 105 | 104.966 | -0.034 | mm
2019-11-26 | 15:21 | REIBEN.MPF |  | 1 | G17 | 1 | 977 | 1 | 1 Hole | Y | 105 | 105.01 | 0.01 | mm
2019-11-26 | 15:21 | REIBEN.MPF |  | 1 | G17 | 1 | 977 | 1 | 1 Hole | Diameter | 12.009 | 12.02 | 0.011 | mm
2019-11-26 | 15:22 | REIBEN.MPF |  | 1 | G17 | 1 | 977 | 1 | 1 Hole | X | 120 | 119.997 | -0.003 | mm
2019-11-26 | 15:22 | REIBEN.MPF |  | 1 | G17 | 1 | 977 | 1 | 1 Hole | Y | 105 | 104.996 | -0.004 | mm
2019-11-26 | 15:22 | REIBEN.MPF |  | 1 | G17 | 1 | 977 | 1 | 1 Hole | Diameter | 12.009 | 12.02 | 0.011 | mm
2019-11-26 | 15:22 | REIBEN.MPF |  | 1 | G17 | 1 | 977 | 1 | 1 Hole | X | 135 | 134.985 | -0.015 | mm
2019-11-26 | 15:22 | REIBEN.MPF |  | 1 | G17 | 1 | 977 | 1 | 1 Hole | Y | 105 | 105.006 | 0.006 | mm
2019-11-26 | 15:22 | REIBEN.MPF |  | 1 | G17 | 1 | 977 | 1 | 1 Hole | Diameter | 12.009 | 12.019 | 0.01 | mm
2019-11-26 | 15:22 | REIBEN.MPF |  | 1 | G17 | 1 | 977 | 1 | 1 Hole | X | 15 | 14.998 | -0.002 | mm
2019-11-26 | 15:22 | REIBEN.MPF |  | 1 | G17 | 1 | 977 | 1 | 1 Hole | Y | 120 | 120.003 | 0.003 | mm
2019-11-26 | 15:22 | REIBEN.MPF |  | 1 | G17 | 1 | 977 | 1 | 1 Hole | Diameter | 12.009 | 12.021 | 0.012 | mm
2019-11-26 | 15:22 | REIBEN.MPF |  | 1 | G17 | 1 | 977 | 1 | 1 Hole | X | 30 | 29.99 | -0.01 | mm
2019-11-26 | 15:22 | REIBEN.MPF |  | 1 | G17 | 1 | 977 | 1 | 1 Hole | Y | 120 | 119.986 | -0.014 | mm
2019-11-26 | 15:22 | REIBEN.MPF |  | 1 | G17 | 1 | 977 | 1 | 1 Hole | Diameter | 12.009 | 12.022 | 0.013 | mm
2019-11-26 | 15:22 | REIBEN.MPF |  | 1 | G17 | 1 | 977 | 1 | 1 Hole | X | 45 | 44.981 | -0.019 | mm
2019-11-26 | 15:22 | REIBEN.MPF |  | 1 | G17 | 1 | 977 | 1 | 1 Hole | Y | 120 | 120.011 | 0.011 | mm
2019-11-26 | 15:22 | REIBEN.MPF |  | 1 | G17 | 1 | 977 | 1 | 1 Hole | Diameter | 12.009 | 12.02 | 0.011 | mm
2019-11-26 | 15:22 | REIBEN.MPF |  | 1 | G17 | 1 | 977 | 1 | 1 Hole | X | 60 | 59.996 | -0.004 | mm
2019-11-26 | 15:22 | REIBEN.MPF |  | 1 | G17 | 1 | 977 | 1 | 1 Hole | Y | 120 | 119.987 | -0.013 | mm
2019-11-26 | 15:22 | REIBEN.MPF |  | 1 | G17 | 1 | 977 | 1 | 1 Hole | Diameter | 12.009 | 12.021 | 0.012 | mm
2019-11-26 | 15:22 | REIBEN.MPF |  | 1 | G17 | 1 | 977 | 1 | 1 Hole | X | 75 | 74.994 | -0.006 | mm
2019-11-26 | 15:22 | REIBEN.MPF |  | 1 | G17 | 1 | 977 | 1 | 1 Hole | Y | 120 | 119.991 | -0.009 | mm
2019-11-26 | 15:22 | REIBEN.MPF |  | 1 | G17 | 1 | 977 | 1 | 1 Hole | Diameter | 12.009 | 12.023 | 0.014 | mm
2019-11-26 | 15:22 | REIBEN.MPF |  | 1 | G17 | 1 | 977 | 1 | 1 Hole | X | 90 | 89.987 | -0.013 | mm
2019-11-26 | 15:22 | REIBEN.MPF |  | 1 | G17 | 1 | 977 | 1 | 1 Hole | Y | 120 | 120.013 | 0.013 | mm
2019-11-26 | 15:22 | REIBEN.MPF |  | 1 | G17 | 1 | 977 | 1 | 1 Hole | Diameter | 12.009 | 12.021 | 0.012 | mm
2019-11-26 | 15:22 | REIBEN.MPF |  | 1 | G17 | 1 | 977 | 1 | 1 Hole | X | 105 | 104.999 | 0 | mm
2019-11-26 | 15:22 | REIBEN.MPF |  | 1 | G17 | 1 | 977 | 1 | 1 Hole | Y | 120 | 119.986 | -0.014 | mm
2019-11-26 | 15:22 | REIBEN.MPF |  | 1 | G17 | 1 | 977 | 1 | 1 Hole | Diameter | 12.009 | 12.017 | 0.008 | mm
2019-11-26 | 15:22 | REIBEN.MPF |  | 1 | G17 | 1 | 977 | 1 | 1 Hole | X | 120 | 119.964 | -0.036 | mm
2019-11-26 | 15:22 | REIBEN.MPF |  | 1 | G17 | 1 | 977 | 1 | 1 Hole | Y | 120 | 120.022 | 0.022 | mm
2019-11-26 | 15:22 | REIBEN.MPF |  | 1 | G17 | 1 | 977 | 1 | 1 Hole | Diameter | 12.009 | 12.021 | 0.012 | mm
2019-11-26 | 15:22 | REIBEN.MPF |  | 1 | G17 | 1 | 977 | 1 | 1 Hole | X | 135 | 134.989 | -0.011 | mm
2019-11-26 | 15:22 | REIBEN.MPF |  | 1 | G17 | 1 | 977 | 1 | 1 Hole | Y | 120 | 120.005 | 0.005 | mm
2019-11-26 | 15:22 | REIBEN.MPF |  | 1 | G17 | 1 | 977 | 1 | 1 Hole | Diameter | 12.009 | 12.023 | 0.014 | mm
2019-11-26 | 15:23 | REIBEN.MPF |  | 1 | G17 | 1 | 977 | 1 | 1 Hole | X | 15 | 14.991 | -0.009 | mm
2019-11-26 | 15:23 | REIBEN.MPF |  | 1 | G17 | 1 | 977 | 1 | 1 Hole | Y | 135 | 135.002 | 0.002 | mm
2019-11-26 | 15:23 | REIBEN.MPF |  | 1 | G17 | 1 | 977 | 1 | 1 Hole | Diameter | 12.009 | 12.018 | 0.009 | mm
2019-11-26 | 15:23 | REIBEN.MPF |  | 1 | G17 | 1 | 977 | 1 | 1 Hole | X | 30 | 29.994 | -0.006 | mm
2019-11-26 | 15:23 | REIBEN.MPF |  | 1 | G17 | 1 | 977 | 1 | 1 Hole | Y | 135 | 135.005 | 0.005 | mm
2019-11-26 | 15:23 | REIBEN.MPF |  | 1 | G17 | 1 | 977 | 1 | 1 Hole | Diameter | 12.009 | 12.021 | 0.012 | mm
2019-11-26 | 15:23 | REIBEN.MPF |  | 1 | G17 | 1 | 977 | 1 | 1 Hole | X | 45 | 45.007 | 0.007 | mm
2019-11-26 | 15:23 | REIBEN.MPF |  | 1 | G17 | 1 | 977 | 1 | 1 Hole | Y | 135 | 135.003 | 0.003 | mm
2019-11-26 | 15:23 | REIBEN.MPF |  | 1 | G17 | 1 | 977 | 1 | 1 Hole | Diameter | 12.009 | 12.023 | 0.014 | mm
2019-11-26 | 15:23 | REIBEN.MPF |  | 1 | G17 | 1 | 977 | 1 | 1 Hole | X | 60 | 59.998 | -0.002 | mm
2019-11-26 | 15:23 | REIBEN.MPF |  | 1 | G17 | 1 | 977 | 1 | 1 Hole | Y | 135 | 134.992 | -0.008 | mm
2019-11-26 | 15:23 | REIBEN.MPF |  | 1 | G17 | 1 | 977 | 1 | 1 Hole | Diameter | 12.009 | 12.019 | 0.01 | mm
2019-11-26 | 15:23 | REIBEN.MPF |  | 1 | G17 | 1 | 977 | 1 | 1 Hole | X | 75 | 74.969 | -0.031 | mm
2019-11-26 | 15:23 | REIBEN.MPF |  | 1 | G17 | 1 | 977 | 1 | 1 Hole | Y | 135 | 135.001 | 0.001 | mm
2019-11-26 | 15:23 | REIBEN.MPF |  | 1 | G17 | 1 | 977 | 1 | 1 Hole | Diameter | 12.009 | 12.019 | 0.01 | mm
2019-11-26 | 15:23 | REIBEN.MPF |  | 1 | G17 | 1 | 977 | 1 | 1 Hole | X | 90 | 90 | 0 | mm
2019-11-26 | 15:23 | REIBEN.MPF |  | 1 | G17 | 1 | 977 | 1 | 1 Hole | Y | 135 | 135.009 | 0.009 | mm
2019-11-26 | 15:23 | REIBEN.MPF |  | 1 | G17 | 1 | 977 | 1 | 1 Hole | Diameter | 12.009 | 12.023 | 0.014 | mm
2019-11-26 | 15:23 | REIBEN.MPF |  | 1 | G17 | 1 | 977 | 1 | 1 Hole | X | 105 | 104.985 | -0.015 | mm
2019-11-26 | 15:23 | REIBEN.MPF |  | 1 | G17 | 1 | 977 | 1 | 1 Hole | Y | 135 | 135.001 | 0 | mm
2019-11-26 | 15:23 | REIBEN.MPF |  | 1 | G17 | 1 | 977 | 1 | 1 Hole | Diameter | 12.009 | 12.02 | 0.011 | mm
2019-11-26 | 15:23 | REIBEN.MPF |  | 1 | G17 | 1 | 977 | 1 | 1 Hole | X | 120 | 119.99 | -0.01 | mm
2019-11-26 | 15:23 | REIBEN.MPF |  | 1 | G17 | 1 | 977 | 1 | 1 Hole | Y | 135 | 134.993 | -0.007 | mm
2019-11-26 | 15:23 | REIBEN.MPF |  | 1 | G17 | 1 | 977 | 1 | 1 Hole | Diameter | 12.009 | 12.023 | 0.014 | mm
2019-11-26 | 15:23 | REIBEN.MPF |  | 1 | G17 | 1 | 977 | 1 | 1 Hole | X | 135 | 134.983 | -0.017 | mm
2019-11-26 | 15:23 | REIBEN.MPF |  | 1 | G17 | 1 | 977 | 1 | 1 Hole | Y | 135 | 135.006 | 0.006 | mm
2019-11-26 | 15:23 | REIBEN.MPF |  | 1 | G17 | 1 | 977 | 1 | 1 Hole | Diameter | 12.009 | 12.02 | 0.011 | mm

## Messprotokoll_Ebene_08
Date | Time | Program | Workpiece no. | Testpoint | Plane | Probe no. | Cycle | S_MVAR | Measuring variant | Results: | Setpoint | Measured | Difference | Unit
2019-11-27 | 11:46 | REIBEN.MPF |  | 1 | G17 | 1 | 977 | 1 | 1 Hole | X | 15 | 14.993 | -0.007 | mm
2019-11-27 | 11:46 | REIBEN.MPF |  | 1 | G17 | 1 | 977 | 1 | 1 Hole | Y | 15 | 14.994 | -0.006 | mm
2019-11-27 | 11:46 | REIBEN.MPF |  | 1 | G17 | 1 | 977 | 1 | 1 Hole | Diameter | 12.009 | 12.02 | 0.011 | mm
2019-11-27 | 11:46 | REIBEN.MPF |  | 1 | G17 | 1 | 977 | 1 | 1 Hole | X | 30 | 30.004 | 0.004 | mm
2019-11-27 | 11:46 | REIBEN.MPF |  | 1 | G17 | 1 | 977 | 1 | 1 Hole | Y | 15 | 14.986 | -0.014 | mm
2019-11-27 | 11:46 | REIBEN.MPF |  | 1 | G17 | 1 | 977 | 1 | 1 Hole | Diameter | 12.009 | 12.023 | 0.014 | mm
2019-11-27 | 11:46 | REIBEN.MPF |  | 1 | G17 | 1 | 977 | 1 | 1 Hole | X | 45 | 44.995 | -0.005 | mm
2019-11-27 | 11:46 | REIBEN.MPF |  | 1 | G17 | 1 | 977 | 1 | 1 Hole | Y | 15 | 15.013 | 0.013 | mm
2019-11-27 | 11:46 | REIBEN.MPF |  | 1 | G17 | 1 | 977 | 1 | 1 Hole | Diameter | 12.009 | 12.025 | 0.016 | mm
2019-11-27 | 11:46 | REIBEN.MPF |  | 1 | G17 | 1 | 977 | 1 | 1 Hole | X | 60 | 59.995 | -0.005 | mm
2019-11-27 | 11:46 | REIBEN.MPF |  | 1 | G17 | 1 | 977 | 1 | 1 Hole | Y | 15 | 14.997 | -0.003 | mm
2019-11-27 | 11:46 | REIBEN.MPF |  | 1 | G17 | 1 | 977 | 1 | 1 Hole | Diameter | 12.009 | 12.021 | 0.012 | mm
2019-11-27 | 11:46 | REIBEN.MPF |  | 1 | G17 | 1 | 977 | 1 | 1 Hole | X | 75 | 74.994 | -0.006 | mm
2019-11-27 | 11:46 | REIBEN.MPF |  | 1 | G17 | 1 | 977 | 1 | 1 Hole | Y | 15 | 15.008 | 0.008 | mm
2019-11-27 | 11:46 | REIBEN.MPF |  | 1 | G17 | 1 | 977 | 1 | 1 Hole | Diameter | 12.009 | 12.022 | 0.013 | mm
2019-11-27 | 11:46 | REIBEN.MPF |  | 1 | G17 | 1 | 977 | 1 | 1 Hole | X | 90 | 90.006 | 0.006 | mm
2019-11-27 | 11:46 | REIBEN.MPF |  | 1 | G17 | 1 | 977 | 1 | 1 Hole | Y | 15 | 14.993 | -0.007 | mm
2019-11-27 | 11:46 | REIBEN.MPF |  | 1 | G17 | 1 | 977 | 1 | 1 Hole | Diameter | 12.009 | 12.018 | 0.009 | mm
2019-11-27 | 11:46 | REIBEN.MPF |  | 1 | G17 | 1 | 977 | 1 | 1 Hole | X | 105 | 104.997 | -0.003 | mm
2019-11-27 | 11:46 | REIBEN.MPF |  | 1 | G17 | 1 | 977 | 1 | 1 Hole | Y | 15 | 14.988 | -0.012 | mm
2019-11-27 | 11:46 | REIBEN.MPF |  | 1 | G17 | 1 | 977 | 1 | 1 Hole | Diameter | 12.009 | 12.021 | 0.012 | mm
2019-11-27 | 11:47 | REIBEN.MPF |  | 1 | G17 | 1 | 977 | 1 | 1 Hole | X | 120 | 120.015 | 0.015 | mm
2019-11-27 | 11:47 | REIBEN.MPF |  | 1 | G17 | 1 | 977 | 1 | 1 Hole | Y | 15 | 15.008 | 0.008 | mm
2019-11-27 | 11:47 | REIBEN.MPF |  | 1 | G17 | 1 | 977 | 1 | 1 Hole | Diameter | 12.009 | 12.019 | 0.01 | mm
2019-11-27 | 11:47 | REIBEN.MPF |  | 1 | G17 | 1 | 977 | 1 | 1 Hole | X | 135 | 134.994 | -0.006 | mm
2019-11-27 | 11:47 | REIBEN.MPF |  | 1 | G17 | 1 | 977 | 1 | 1 Hole | Y | 15 | 15.005 | 0.005 | mm
2019-11-27 | 11:47 | REIBEN.MPF |  | 1 | G17 | 1 | 977 | 1 | 1 Hole | Diameter | 12.009 | 12.026 | 0.017 | mm
2019-11-27 | 11:47 | REIBEN.MPF |  | 1 | G17 | 1 | 977 | 1 | 1 Hole | X | 15 | 14.999 | -0.001 | mm
2019-11-27 | 11:47 | REIBEN.MPF |  | 1 | G17 | 1 | 977 | 1 | 1 Hole | Y | 30 | 30 | 0 | mm
2019-11-27 | 11:47 | REIBEN.MPF |  | 1 | G17 | 1 | 977 | 1 | 1 Hole | Diameter | 12.009 | 12.021 | 0.012 | mm
2019-11-27 | 11:47 | REIBEN.MPF |  | 1 | G17 | 1 | 977 | 1 | 1 Hole | X | 30 | 29.994 | -0.006 | mm
2019-11-27 | 11:47 | REIBEN.MPF |  | 1 | G17 | 1 | 977 | 1 | 1 Hole | Y | 30 | 30.006 | 0.006 | mm
2019-11-27 | 11:47 | REIBEN.MPF |  | 1 | G17 | 1 | 977 | 1 | 1 Hole | Diameter | 12.009 | 12.02 | 0.011 | mm
2019-11-27 | 11:47 | REIBEN.MPF |  | 1 | G17 | 1 | 977 | 1 | 1 Hole | X | 45 | 45 | 0 | mm
2019-11-27 | 11:47 | REIBEN.MPF |  | 1 | G17 | 1 | 977 | 1 | 1 Hole | Y | 30 | 30.007 | 0.007 | mm
2019-11-27 | 11:47 | REIBEN.MPF |  | 1 | G17 | 1 | 977 | 1 | 1 Hole | Diameter | 12.009 | 12.019 | 0.01 | mm
2019-11-27 | 11:47 | REIBEN.MPF |  | 1 | G17 | 1 | 977 | 1 | 1 Hole | X | 60 | 60.007 | 0.007 | mm
2019-11-27 | 11:47 | REIBEN.MPF |  | 1 | G17 | 1 | 977 | 1 | 1 Hole | Y | 30 | 30.015 | 0.015 | mm
2019-11-27 | 11:47 | REIBEN.MPF |  | 1 | G17 | 1 | 977 | 1 | 1 Hole | Diameter | 12.009 | 12.018 | 0.009 | mm
2019-11-27 | 11:47 | REIBEN.MPF |  | 1 | G17 | 1 | 977 | 1 | 1 Hole | X | 75 | 74.994 | -0.006 | mm
2019-11-27 | 11:47 | REIBEN.MPF |  | 1 | G17 | 1 | 977 | 1 | 1 Hole | Y | 30 | 30.005 | 0.005 | mm
2019-11-27 | 11:47 | REIBEN.MPF |  | 1 | G17 | 1 | 977 | 1 | 1 Hole | Diameter | 12.009 | 12.019 | 0.01 | mm
2019-11-27 | 11:47 | REIBEN.MPF |  | 1 | G17 | 1 | 977 | 1 | 1 Hole | X | 90 | 89.99 | -0.01 | mm
2019-11-27 | 11:47 | REIBEN.MPF |  | 1 | G17 | 1 | 977 | 1 | 1 Hole | Y | 30 | 30.007 | 0.007 | mm
2019-11-27 | 11:47 | REIBEN.MPF |  | 1 | G17 | 1 | 977 | 1 | 1 Hole | Diameter | 12.009 | 12.018 | 0.009 | mm
2019-11-27 | 11:47 | REIBEN.MPF |  | 1 | G17 | 1 | 977 | 1 | 1 Hole | X | 105 | 104.995 | -0.005 | mm
2019-11-27 | 11:47 | REIBEN.MPF |  | 1 | G17 | 1 | 977 | 1 | 1 Hole | Y | 30 | 29.987 | -0.013 | mm
2019-11-27 | 11:47 | REIBEN.MPF |  | 1 | G17 | 1 | 977 | 1 | 1 Hole | Diameter | 12.009 | 12.019 | 0.01 | mm
2019-11-27 | 11:47 | REIBEN.MPF |  | 1 | G17 | 1 | 977 | 1 | 1 Hole | X | 120 | 120.002 | 0.002 | mm
2019-11-27 | 11:47 | REIBEN.MPF |  | 1 | G17 | 1 | 977 | 1 | 1 Hole | Y | 30 | 30.002 | 0.002 | mm
2019-11-27 | 11:47 | REIBEN.MPF |  | 1 | G17 | 1 | 977 | 1 | 1 Hole | Diameter | 12.009 | 12.02 | 0.011 | mm
2019-11-27 | 11:47 | REIBEN.MPF |  | 1 | G17 | 1 | 977 | 1 | 1 Hole | X | 135 | 135.006 | 0.006 | mm
2019-11-27 | 11:47 | REIBEN.MPF |  | 1 | G17 | 1 | 977 | 1 | 1 Hole | Y | 30 | 29.994 | -0.006 | mm
2019-11-27 | 11:47 | REIBEN.MPF |  | 1 | G17 | 1 | 977 | 1 | 1 Hole | Diameter | 12.009 | 12.023 | 0.014 | mm
2019-11-27 | 11:48 | REIBEN.MPF |  | 1 | G17 | 1 | 977 | 1 | 1 Hole | X | 15 | 15.008 | 0.008 | mm
2019-11-27 | 11:48 | REIBEN.MPF |  | 1 | G17 | 1 | 977 | 1 | 1 Hole | Y | 45 | 45.005 | 0.005 | mm
2019-11-27 | 11:48 | REIBEN.MPF |  | 1 | G17 | 1 | 977 | 1 | 1 Hole | Diameter | 12.009 | 12.031 | 0.022 | mm
2019-11-27 | 11:48 | REIBEN.MPF |  | 1 | G17 | 1 | 977 | 1 | 1 Hole | X | 30 | 29.989 | -0.011 | mm
2019-11-27 | 11:48 | REIBEN.MPF |  | 1 | G17 | 1 | 977 | 1 | 1 Hole | Y | 45 | 45.004 | 0.004 | mm
2019-11-27 | 11:48 | REIBEN.MPF |  | 1 | G17 | 1 | 977 | 1 | 1 Hole | Diameter | 12.009 | 12.021 | 0.012 | mm
2019-11-27 | 11:48 | REIBEN.MPF |  | 1 | G17 | 1 | 977 | 1 | 1 Hole | X | 45 | 44.978 | -0.022 | mm
2019-11-27 | 11:48 | REIBEN.MPF |  | 1 | G17 | 1 | 977 | 1 | 1 Hole | Y | 45 | 45.015 | 0.015 | mm
2019-11-27 | 11:48 | REIBEN.MPF |  | 1 | G17 | 1 | 977 | 1 | 1 Hole | Diameter | 12.009 | 12.022 | 0.013 | mm
2019-11-27 | 11:48 | REIBEN.MPF |  | 1 | G17 | 1 | 977 | 1 | 1 Hole | X | 60 | 60.013 | 0.013 | mm
2019-11-27 | 11:48 | REIBEN.MPF |  | 1 | G17 | 1 | 977 | 1 | 1 Hole | Y | 45 | 45.013 | 0.013 | mm
2019-11-27 | 11:48 | REIBEN.MPF |  | 1 | G17 | 1 | 977 | 1 | 1 Hole | Diameter | 12.009 | 12.022 | 0.013 | mm
2019-11-27 | 11:48 | REIBEN.MPF |  | 1 | G17 | 1 | 977 | 1 | 1 Hole | X | 75 | 75.006 | 0.006 | mm
2019-11-27 | 11:48 | REIBEN.MPF |  | 1 | G17 | 1 | 977 | 1 | 1 Hole | Y | 45 | 45.001 | 0 | mm
2019-11-27 | 11:48 | REIBEN.MPF |  | 1 | G17 | 1 | 977 | 1 | 1 Hole | Diameter | 12.009 | 12.021 | 0.012 | mm
2019-11-27 | 11:48 | REIBEN.MPF |  | 1 | G17 | 1 | 977 | 1 | 1 Hole | X | 90 | 90.006 | 0.006 | mm
2019-11-27 | 11:48 | REIBEN.MPF |  | 1 | G17 | 1 | 977 | 1 | 1 Hole | Y | 45 | 45.007 | 0.007 | mm
2019-11-27 | 11:48 | REIBEN.MPF |  | 1 | G17 | 1 | 977 | 1 | 1 Hole | Diameter | 12.009 | 12.021 | 0.012 | mm
2019-11-27 | 11:48 | REIBEN.MPF |  | 1 | G17 | 1 | 977 | 1 | 1 Hole | X | 105 | 105.025 | 0.025 | mm
2019-11-27 | 11:48 | REIBEN.MPF |  | 1 | G17 | 1 | 977 | 1 | 1 Hole | Y | 45 | 45.002 | 0.002 | mm
2019-11-27 | 11:48 | REIBEN.MPF |  | 1 | G17 | 1 | 977 | 1 | 1 Hole | Diameter | 12.009 | 12.023 | 0.014 | mm
2019-11-27 | 11:48 | REIBEN.MPF |  | 1 | G17 | 1 | 977 | 1 | 1 Hole | X | 120 | 119.99 | -0.01 | mm
2019-11-27 | 11:48 | REIBEN.MPF |  | 1 | G17 | 1 | 977 | 1 | 1 Hole | Y | 45 | 44.991 | -0.009 | mm
2019-11-27 | 11:48 | REIBEN.MPF |  | 1 | G17 | 1 | 977 | 1 | 1 Hole | Diameter | 12.009 | 12.021 | 0.012 | mm
2019-11-27 | 11:48 | REIBEN.MPF |  | 1 | G17 | 1 | 977 | 1 | 1 Hole | X | 135 | 135.009 | 0.009 | mm
2019-11-27 | 11:48 | REIBEN.MPF |  | 1 | G17 | 1 | 977 | 1 | 1 Hole | Y | 45 | 44.996 | -0.004 | mm
2019-11-27 | 11:48 | REIBEN.MPF |  | 1 | G17 | 1 | 977 | 1 | 1 Hole | Diameter | 12.009 | 12.021 | 0.012 | mm
2019-11-27 | 11:48 | REIBEN.MPF |  | 1 | G17 | 1 | 977 | 1 | 1 Hole | X | 15 | 14.994 | -0.006 | mm
2019-11-27 | 11:48 | REIBEN.MPF |  | 1 | G17 | 1 | 977 | 1 | 1 Hole | Y | 60 | 60 | 0 | mm
2019-11-27 | 11:48 | REIBEN.MPF |  | 1 | G17 | 1 | 977 | 1 | 1 Hole | Diameter | 12.009 | 12.019 | 0.01 | mm
2019-11-27 | 11:48 | REIBEN.MPF |  | 1 | G17 | 1 | 977 | 1 | 1 Hole | X | 30 | 29.987 | -0.013 | mm
2019-11-27 | 11:48 | REIBEN.MPF |  | 1 | G17 | 1 | 977 | 1 | 1 Hole | Y | 60 | 60.022 | 0.022 | mm
2019-11-27 | 11:48 | REIBEN.MPF |  | 1 | G17 | 1 | 977 | 1 | 1 Hole | Diameter | 12.009 | 12.021 | 0.012 | mm
2019-11-27 | 11:48 | REIBEN.MPF |  | 1 | G17 | 1 | 977 | 1 | 1 Hole | X | 45 | 44.992 | -0.008 | mm
2019-11-27 | 11:48 | REIBEN.MPF |  | 1 | G17 | 1 | 977 | 1 | 1 Hole | Y | 60 | 60.007 | 0.007 | mm
2019-11-27 | 11:48 | REIBEN.MPF |  | 1 | G17 | 1 | 977 | 1 | 1 Hole | Diameter | 12.009 | 12.019 | 0.01 | mm
2019-11-27 | 11:49 | REIBEN.MPF |  | 1 | G17 | 1 | 977 | 1 | 1 Hole | X | 60 | 59.997 | -0.003 | mm
2019-11-27 | 11:49 | REIBEN.MPF |  | 1 | G17 | 1 | 977 | 1 | 1 Hole | Y | 60 | 60.016 | 0.016 | mm
2019-11-27 | 11:49 | REIBEN.MPF |  | 1 | G17 | 1 | 977 | 1 | 1 Hole | Diameter | 12.009 | 12.02 | 0.011 | mm
2019-11-27 | 11:49 | REIBEN.MPF |  | 1 | G17 | 1 | 977 | 1 | 1 Hole | X | 75 | 74.989 | -0.011 | mm
2019-11-27 | 11:49 | REIBEN.MPF |  | 1 | G17 | 1 | 977 | 1 | 1 Hole | Y | 60 | 59.999 | -0.001 | mm
2019-11-27 | 11:49 | REIBEN.MPF |  | 1 | G17 | 1 | 977 | 1 | 1 Hole | Diameter | 12.009 | 12.025 | 0.016 | mm
2019-11-27 | 11:49 | REIBEN.MPF |  | 1 | G17 | 1 | 977 | 1 | 1 Hole | X | 90 | 89.997 | -0.003 | mm
2019-11-27 | 11:49 | REIBEN.MPF |  | 1 | G17 | 1 | 977 | 1 | 1 Hole | Y | 60 | 60.002 | 0.002 | mm
2019-11-27 | 11:49 | REIBEN.MPF |  | 1 | G17 | 1 | 977 | 1 | 1 Hole | Diameter | 12.009 | 12.021 | 0.012 | mm
2019-11-27 | 11:49 | REIBEN.MPF |  | 1 | G17 | 1 | 977 | 1 | 1 Hole | X | 105 | 104.999 | 0 | mm
2019-11-27 | 11:49 | REIBEN.MPF |  | 1 | G17 | 1 | 977 | 1 | 1 Hole | Y | 60 | 59.995 | -0.005 | mm
2019-11-27 | 11:49 | REIBEN.MPF |  | 1 | G17 | 1 | 977 | 1 | 1 Hole | Diameter | 12.009 | 12.02 | 0.011 | mm
2019-11-27 | 11:49 | REIBEN.MPF |  | 1 | G17 | 1 | 977 | 1 | 1 Hole | X | 120 | 119.998 | -0.002 | mm
2019-11-27 | 11:49 | REIBEN.MPF |  | 1 | G17 | 1 | 977 | 1 | 1 Hole | Y | 60 | 60.008 | 0.008 | mm
2019-11-27 | 11:49 | REIBEN.MPF |  | 1 | G17 | 1 | 977 | 1 | 1 Hole | Diameter | 12.009 | 12.016 | 0.007 | mm
2019-11-27 | 11:49 | REIBEN.MPF |  | 1 | G17 | 1 | 977 | 1 | 1 Hole | X | 135 | 135.006 | 0.006 | mm
2019-11-27 | 11:49 | REIBEN.MPF |  | 1 | G17 | 1 | 977 | 1 | 1 Hole | Y | 60 | 60.001 | 0 | mm
2019-11-27 | 11:49 | REIBEN.MPF |  | 1 | G17 | 1 | 977 | 1 | 1 Hole | Diameter | 12.009 | 12.019 | 0.01 | mm
2019-11-27 | 11:49 | REIBEN.MPF |  | 1 | G17 | 1 | 977 | 1 | 1 Hole | X | 15 | 15.006 | 0.006 | mm
2019-11-27 | 11:49 | REIBEN.MPF |  | 1 | G17 | 1 | 977 | 1 | 1 Hole | Y | 75 | 74.998 | -0.002 | mm
2019-11-27 | 11:49 | REIBEN.MPF |  | 1 | G17 | 1 | 977 | 1 | 1 Hole | Diameter | 12.009 | 12.018 | 0.009 | mm
2019-11-27 | 11:49 | REIBEN.MPF |  | 1 | G17 | 1 | 977 | 1 | 1 Hole | X | 30 | 29.997 | -0.003 | mm
2019-11-27 | 11:49 | REIBEN.MPF |  | 1 | G17 | 1 | 977 | 1 | 1 Hole | Y | 75 | 75.021 | 0.021 | mm
2019-11-27 | 11:49 | REIBEN.MPF |  | 1 | G17 | 1 | 977 | 1 | 1 Hole | Diameter | 12.009 | 12.02 | 0.011 | mm
2019-11-27 | 11:49 | REIBEN.MPF |  | 1 | G17 | 1 | 977 | 1 | 1 Hole | X | 45 | 44.992 | -0.008 | mm
2019-11-27 | 11:49 | REIBEN.MPF |  | 1 | G17 | 1 | 977 | 1 | 1 Hole | Y | 75 | 75.001 | 0 | mm
2019-11-27 | 11:49 | REIBEN.MPF |  | 1 | G17 | 1 | 977 | 1 | 1 Hole | Diameter | 12.009 | 12.02 | 0.011 | mm
2019-11-27 | 11:49 | REIBEN.MPF |  | 1 | G17 | 1 | 977 | 1 | 1 Hole | X | 60 | 59.987 | -0.013 | mm
2019-11-27 | 11:49 | REIBEN.MPF |  | 1 | G17 | 1 | 977 | 1 | 1 Hole | Y | 75 | 75.011 | 0.011 | mm
2019-11-27 | 11:49 | REIBEN.MPF |  | 1 | G17 | 1 | 977 | 1 | 1 Hole | Diameter | 12.009 | 12.018 | 0.009 | mm
2019-11-27 | 11:49 | REIBEN.MPF |  | 1 | G17 | 1 | 977 | 1 | 1 Hole | X | 75 | 75.014 | 0.014 | mm
2019-11-27 | 11:49 | REIBEN.MPF |  | 1 | G17 | 1 | 977 | 1 | 1 Hole | Y | 75 | 74.994 | -0.006 | mm
2019-11-27 | 11:49 | REIBEN.MPF |  | 1 | G17 | 1 | 977 | 1 | 1 Hole | Diameter | 12.009 | 12.019 | 0.01 | mm
2019-11-27 | 11:50 | REIBEN.MPF |  | 1 | G17 | 1 | 977 | 1 | 1 Hole | X | 90 | 90.002 | 0.002 | mm
2019-11-27 | 11:50 | REIBEN.MPF |  | 1 | G17 | 1 | 977 | 1 | 1 Hole | Y | 75 | 75.005 | 0.005 | mm
2019-11-27 | 11:50 | REIBEN.MPF |  | 1 | G17 | 1 | 977 | 1 | 1 Hole | Diameter | 12.009 | 12.019 | 0.01 | mm
2019-11-27 | 11:50 | REIBEN.MPF |  | 1 | G17 | 1 | 977 | 1 | 1 Hole | X | 105 | 105.014 | 0.014 | mm
2019-11-27 | 11:50 | REIBEN.MPF |  | 1 | G17 | 1 | 977 | 1 | 1 Hole | Y | 75 | 75.006 | 0.006 | mm
2019-11-27 | 11:50 | REIBEN.MPF |  | 1 | G17 | 1 | 977 | 1 | 1 Hole | Diameter | 12.009 | 12.02 | 0.011 | mm
2019-11-27 | 11:50 | REIBEN.MPF |  | 1 | G17 | 1 | 977 | 1 | 1 Hole | X | 120 | 120.01 | 0.01 | mm
2019-11-27 | 11:50 | REIBEN.MPF |  | 1 | G17 | 1 | 977 | 1 | 1 Hole | Y | 75 | 75.004 | 0.004 | mm
2019-11-27 | 11:50 | REIBEN.MPF |  | 1 | G17 | 1 | 977 | 1 | 1 Hole | Diameter | 12.009 | 12.019 | 0.01 | mm
2019-11-27 | 11:50 | REIBEN.MPF |  | 1 | G17 | 1 | 977 | 1 | 1 Hole | X | 135 | 135.005 | 0.005 | mm
2019-11-27 | 11:50 | REIBEN.MPF |  | 1 | G17 | 1 | 977 | 1 | 1 Hole | Y | 75 | 74.999 | -0.001 | mm
2019-11-27 | 11:50 | REIBEN.MPF |  | 1 | G17 | 1 | 977 | 1 | 1 Hole | Diameter | 12.009 | 12.022 | 0.013 | mm
2019-11-27 | 11:50 | REIBEN.MPF |  | 1 | G17 | 1 | 977 | 1 | 1 Hole | X | 15 | 14.989 | -0.011 | mm
2019-11-27 | 11:50 | REIBEN.MPF |  | 1 | G17 | 1 | 977 | 1 | 1 Hole | Y | 90 | 90.018 | 0.018 | mm
2019-11-27 | 11:50 | REIBEN.MPF |  | 1 | G17 | 1 | 977 | 1 | 1 Hole | Diameter | 12.009 | 12.019 | 0.01 | mm
2019-11-27 | 11:50 | REIBEN.MPF |  | 1 | G17 | 1 | 977 | 1 | 1 Hole | X | 30 | 29.992 | -0.008 | mm
2019-11-27 | 11:50 | REIBEN.MPF |  | 1 | G17 | 1 | 977 | 1 | 1 Hole | Y | 90 | 90.02 | 0.02 | mm
2019-11-27 | 11:50 | REIBEN.MPF |  | 1 | G17 | 1 | 977 | 1 | 1 Hole | Diameter | 12.009 | 12.019 | 0.01 | mm
2019-11-27 | 11:50 | REIBEN.MPF |  | 1 | G17 | 1 | 977 | 1 | 1 Hole | X | 45 | 44.997 | -0.003 | mm
2019-11-27 | 11:50 | REIBEN.MPF |  | 1 | G17 | 1 | 977 | 1 | 1 Hole | Y | 90 | 90.021 | 0.021 | mm
2019-11-27 | 11:50 | REIBEN.MPF |  | 1 | G17 | 1 | 977 | 1 | 1 Hole | Diameter | 12.009 | 12.02 | 0.011 | mm
2019-11-27 | 11:50 | REIBEN.MPF |  | 1 | G17 | 1 | 977 | 1 | 1 Hole | X | 60 | 59.988 | -0.012 | mm
2019-11-27 | 11:50 | REIBEN.MPF |  | 1 | G17 | 1 | 977 | 1 | 1 Hole | Y | 90 | 90.02 | 0.02 | mm
2019-11-27 | 11:50 | REIBEN.MPF |  | 1 | G17 | 1 | 977 | 1 | 1 Hole | Diameter | 12.009 | 12.019 | 0.01 | mm
2019-11-27 | 11:50 | REIBEN.MPF |  | 1 | G17 | 1 | 977 | 1 | 1 Hole | X | 75 | 74.986 | -0.014 | mm
2019-11-27 | 11:50 | REIBEN.MPF |  | 1 | G17 | 1 | 977 | 1 | 1 Hole | Y | 90 | 90.011 | 0.011 | mm
2019-11-27 | 11:50 | REIBEN.MPF |  | 1 | G17 | 1 | 977 | 1 | 1 Hole | Diameter | 12.009 | 12.021 | 0.012 | mm
2019-11-27 | 11:50 | REIBEN.MPF |  | 1 | G17 | 1 | 977 | 1 | 1 Hole | X | 90 | 90.004 | 0.004 | mm
2019-11-27 | 11:50 | REIBEN.MPF |  | 1 | G17 | 1 | 977 | 1 | 1 Hole | Y | 90 | 90.006 | 0.006 | mm
2019-11-27 | 11:50 | REIBEN.MPF |  | 1 | G17 | 1 | 977 | 1 | 1 Hole | Diameter | 12.009 | 12.021 | 0.012 | mm
2019-11-27 | 11:50 | REIBEN.MPF |  | 1 | G17 | 1 | 977 | 1 | 1 Hole | X | 105 | 104.99 | -0.01 | mm
2019-11-27 | 11:50 | REIBEN.MPF |  | 1 | G17 | 1 | 977 | 1 | 1 Hole | Y | 90 | 90.003 | 0.003 | mm
2019-11-27 | 11:50 | REIBEN.MPF |  | 1 | G17 | 1 | 977 | 1 | 1 Hole | Diameter | 12.009 | 12.02 | 0.011 | mm
2019-11-27 | 11:50 | REIBEN.MPF |  | 1 | G17 | 1 | 977 | 1 | 1 Hole | X | 120 | 120.009 | 0.009 | mm
2019-11-27 | 11:50 | REIBEN.MPF |  | 1 | G17 | 1 | 977 | 1 | 1 Hole | Y | 90 | 89.999 | 0 | mm
2019-11-27 | 11:50 | REIBEN.MPF |  | 1 | G17 | 1 | 977 | 1 | 1 Hole | Diameter | 12.009 | 12.02 | 0.011 | mm
2019-11-27 | 11:51 | REIBEN.MPF |  | 1 | G17 | 1 | 977 | 1 | 1 Hole | X | 135 | 134.994 | -0.006 | mm
2019-11-27 | 11:51 | REIBEN.MPF |  | 1 | G17 | 1 | 977 | 1 | 1 Hole | Y | 90 | 90.012 | 0.012 | mm
2019-11-27 | 11:51 | REIBEN.MPF |  | 1 | G17 | 1 | 977 | 1 | 1 Hole | Diameter | 12.009 | 12.021 | 0.012 | mm
2019-11-27 | 11:51 | REIBEN.MPF |  | 1 | G17 | 1 | 977 | 1 | 1 Hole | X | 15 | 14.986 | -0.014 | mm
2019-11-27 | 11:51 | REIBEN.MPF |  | 1 | G17 | 1 | 977 | 1 | 1 Hole | Y | 105 | 105.017 | 0.017 | mm
2019-11-27 | 11:51 | REIBEN.MPF |  | 1 | G17 | 1 | 977 | 1 | 1 Hole | Diameter | 12.009 | 12.023 | 0.014 | mm
2019-11-27 | 11:51 | REIBEN.MPF |  | 1 | G17 | 1 | 977 | 1 | 1 Hole | X | 30 | 29.992 | -0.008 | mm
2019-11-27 | 11:51 | REIBEN.MPF |  | 1 | G17 | 1 | 977 | 1 | 1 Hole | Y | 105 | 105.014 | 0.014 | mm
2019-11-27 | 11:51 | REIBEN.MPF |  | 1 | G17 | 1 | 977 | 1 | 1 Hole | Diameter | 12.009 | 12.021 | 0.012 | mm
2019-11-27 | 11:51 | REIBEN.MPF |  | 1 | G17 | 1 | 977 | 1 | 1 Hole | X | 45 | 44.993 | -0.007 | mm
2019-11-27 | 11:51 | REIBEN.MPF |  | 1 | G17 | 1 | 977 | 1 | 1 Hole | Y | 105 | 105.014 | 0.014 | mm
2019-11-27 | 11:51 | REIBEN.MPF |  | 1 | G17 | 1 | 977 | 1 | 1 Hole | Diameter | 12.009 | 12.021 | 0.012 | mm
2019-11-27 | 11:51 | REIBEN.MPF |  | 1 | G17 | 1 | 977 | 1 | 1 Hole | X | 60 | 59.999 | -0.001 | mm
2019-11-27 | 11:51 | REIBEN.MPF |  | 1 | G17 | 1 | 977 | 1 | 1 Hole | Y | 105 | 105.023 | 0.023 | mm
2019-11-27 | 11:51 | REIBEN.MPF |  | 1 | G17 | 1 | 977 | 1 | 1 Hole | Diameter | 12.009 | 12.02 | 0.011 | mm
2019-11-27 | 11:51 | REIBEN.MPF |  | 1 | G17 | 1 | 977 | 1 | 1 Hole | X | 75 | 75.006 | 0.006 | mm
2019-11-27 | 11:51 | REIBEN.MPF |  | 1 | G17 | 1 | 977 | 1 | 1 Hole | Y | 105 | 104.996 | -0.004 | mm
2019-11-27 | 11:51 | REIBEN.MPF |  | 1 | G17 | 1 | 977 | 1 | 1 Hole | Diameter | 12.009 | 12.019 | 0.01 | mm
2019-11-27 | 11:51 | REIBEN.MPF |  | 1 | G17 | 1 | 977 | 1 | 1 Hole | X | 90 | 89.999 | -0.001 | mm
2019-11-27 | 11:51 | REIBEN.MPF |  | 1 | G17 | 1 | 977 | 1 | 1 Hole | Y | 105 | 105.01 | 0.01 | mm
2019-11-27 | 11:51 | REIBEN.MPF |  | 1 | G17 | 1 | 977 | 1 | 1 Hole | Diameter | 12.009 | 12.021 | 0.012 | mm
2019-11-27 | 11:51 | REIBEN.MPF |  | 1 | G17 | 1 | 977 | 1 | 1 Hole | X | 105 | 104.992 | -0.008 | mm
2019-11-27 | 11:51 | REIBEN.MPF |  | 1 | G17 | 1 | 977 | 1 | 1 Hole | Y | 105 | 105.012 | 0.012 | mm
2019-11-27 | 11:51 | REIBEN.MPF |  | 1 | G17 | 1 | 977 | 1 | 1 Hole | Diameter | 12.009 | 12.02 | 0.011 | mm
2019-11-27 | 11:51 | REIBEN.MPF |  | 1 | G17 | 1 | 977 | 1 | 1 Hole | X | 120 | 119.988 | -0.012 | mm
2019-11-27 | 11:51 | REIBEN.MPF |  | 1 | G17 | 1 | 977 | 1 | 1 Hole | Y | 105 | 105.007 | 0.007 | mm
2019-11-27 | 11:51 | REIBEN.MPF |  | 1 | G17 | 1 | 977 | 1 | 1 Hole | Diameter | 12.009 | 12.02 | 0.011 | mm
2019-11-27 | 11:51 | REIBEN.MPF |  | 1 | G17 | 1 | 977 | 1 | 1 Hole | X | 135 | 134.995 | -0.005 | mm
2019-11-27 | 11:51 | REIBEN.MPF |  | 1 | G17 | 1 | 977 | 1 | 1 Hole | Y | 105 | 105.013 | 0.013 | mm
2019-11-27 | 11:51 | REIBEN.MPF |  | 1 | G17 | 1 | 977 | 1 | 1 Hole | Diameter | 12.009 | 12.023 | 0.014 | mm
2019-11-27 | 11:51 | REIBEN.MPF |  | 1 | G17 | 1 | 977 | 1 | 1 Hole | X | 15 | 14.992 | -0.008 | mm
2019-11-27 | 11:51 | REIBEN.MPF |  | 1 | G17 | 1 | 977 | 1 | 1 Hole | Y | 120 | 120.021 | 0.021 | mm
2019-11-27 | 11:51 | REIBEN.MPF |  | 1 | G17 | 1 | 977 | 1 | 1 Hole | Diameter | 12.009 | 12.02 | 0.011 | mm
2019-11-27 | 11:52 | REIBEN.MPF |  | 1 | G17 | 1 | 977 | 1 | 1 Hole | X | 30 | 30.008 | 0.008 | mm
2019-11-27 | 11:52 | REIBEN.MPF |  | 1 | G17 | 1 | 977 | 1 | 1 Hole | Y | 120 | 119.993 | -0.007 | mm
2019-11-27 | 11:52 | REIBEN.MPF |  | 1 | G17 | 1 | 977 | 1 | 1 Hole | Diameter | 12.009 | 12.019 | 0.01 | mm
2019-11-27 | 11:52 | REIBEN.MPF |  | 1 | G17 | 1 | 977 | 1 | 1 Hole | X | 45 | 44.987 | -0.013 | mm
2019-11-27 | 11:52 | REIBEN.MPF |  | 1 | G17 | 1 | 977 | 1 | 1 Hole | Y | 120 | 120.007 | 0.007 | mm
2019-11-27 | 11:52 | REIBEN.MPF |  | 1 | G17 | 1 | 977 | 1 | 1 Hole | Diameter | 12.009 | 12.019 | 0.01 | mm
2019-11-27 | 11:52 | REIBEN.MPF |  | 1 | G17 | 1 | 977 | 1 | 1 Hole | X | 60 | 59.987 | -0.013 | mm
2019-11-27 | 11:52 | REIBEN.MPF |  | 1 | G17 | 1 | 977 | 1 | 1 Hole | Y | 120 | 120.007 | 0.007 | mm
2019-11-27 | 11:52 | REIBEN.MPF |  | 1 | G17 | 1 | 977 | 1 | 1 Hole | Diameter | 12.009 | 12.024 | 0.015 | mm
2019-11-27 | 11:52 | REIBEN.MPF |  | 1 | G17 | 1 | 977 | 1 | 1 Hole | X | 75 | 74.998 | -0.002 | mm
2019-11-27 | 11:52 | REIBEN.MPF |  | 1 | G17 | 1 | 977 | 1 | 1 Hole | Y | 120 | 120.008 | 0.008 | mm
2019-11-27 | 11:52 | REIBEN.MPF |  | 1 | G17 | 1 | 977 | 1 | 1 Hole | Diameter | 12.009 | 12.019 | 0.01 | mm
2019-11-27 | 11:52 | REIBEN.MPF |  | 1 | G17 | 1 | 977 | 1 | 1 Hole | X | 90 | 89.985 | -0.015 | mm
2019-11-27 | 11:52 | REIBEN.MPF |  | 1 | G17 | 1 | 977 | 1 | 1 Hole | Y | 120 | 120.018 | 0.018 | mm
2019-11-27 | 11:52 | REIBEN.MPF |  | 1 | G17 | 1 | 977 | 1 | 1 Hole | Diameter | 12.009 | 12.022 | 0.013 | mm
2019-11-27 | 11:52 | REIBEN.MPF |  | 1 | G17 | 1 | 977 | 1 | 1 Hole | X | 105 | 104.99 | -0.01 | mm
2019-11-27 | 11:52 | REIBEN.MPF |  | 1 | G17 | 1 | 977 | 1 | 1 Hole | Y | 120 | 120.011 | 0.011 | mm
2019-11-27 | 11:52 | REIBEN.MPF |  | 1 | G17 | 1 | 977 | 1 | 1 Hole | Diameter | 12.009 | 12.021 | 0.012 | mm
2019-11-27 | 11:52 | REIBEN.MPF |  | 1 | G17 | 1 | 977 | 1 | 1 Hole | X | 120 | 119.981 | -0.019 | mm
2019-11-27 | 11:52 | REIBEN.MPF |  | 1 | G17 | 1 | 977 | 1 | 1 Hole | Y | 120 | 120.021 | 0.021 | mm
2019-11-27 | 11:52 | REIBEN.MPF |  | 1 | G17 | 1 | 977 | 1 | 1 Hole | Diameter | 12.009 | 12.021 | 0.012 | mm
2019-11-27 | 11:52 | REIBEN.MPF |  | 1 | G17 | 1 | 977 | 1 | 1 Hole | X | 135 | 134.988 | -0.012 | mm
2019-11-27 | 11:52 | REIBEN.MPF |  | 1 | G17 | 1 | 977 | 1 | 1 Hole | Y | 120 | 120.007 | 0.007 | mm
2019-11-27 | 11:52 | REIBEN.MPF |  | 1 | G17 | 1 | 977 | 1 | 1 Hole | Diameter | 12.009 | 12.022 | 0.013 | mm
2019-11-27 | 11:52 | REIBEN.MPF |  | 1 | G17 | 1 | 977 | 1 | 1 Hole | X | 15 | 15.016 | 0.016 | mm
2019-11-27 | 11:52 | REIBEN.MPF |  | 1 | G17 | 1 | 977 | 1 | 1 Hole | Y | 135 | 135.016 | 0.016 | mm
2019-11-27 | 11:52 | REIBEN.MPF |  | 1 | G17 | 1 | 977 | 1 | 1 Hole | Diameter | 12.009 | 12.02 | 0.011 | mm
2019-11-27 | 11:52 | REIBEN.MPF |  | 1 | G17 | 1 | 977 | 1 | 1 Hole | X | 30 | 29.986 | -0.014 | mm
2019-11-27 | 11:52 | REIBEN.MPF |  | 1 | G17 | 1 | 977 | 1 | 1 Hole | Y | 135 | 135.016 | 0.016 | mm
2019-11-27 | 11:52 | REIBEN.MPF |  | 1 | G17 | 1 | 977 | 1 | 1 Hole | Diameter | 12.009 | 12.018 | 0.009 | mm
2019-11-27 | 11:52 | REIBEN.MPF |  | 1 | G17 | 1 | 977 | 1 | 1 Hole | X | 45 | 45.003 | 0.003 | mm
2019-11-27 | 11:52 | REIBEN.MPF |  | 1 | G17 | 1 | 977 | 1 | 1 Hole | Y | 135 | 135.016 | 0.016 | mm
2019-11-27 | 11:52 | REIBEN.MPF |  | 1 | G17 | 1 | 977 | 1 | 1 Hole | Diameter | 12.009 | 12.02 | 0.011 | mm
2019-11-27 | 11:52 | REIBEN.MPF |  | 1 | G17 | 1 | 977 | 1 | 1 Hole | X | 60 | 59.999 | -0.001 | mm
2019-11-27 | 11:52 | REIBEN.MPF |  | 1 | G17 | 1 | 977 | 1 | 1 Hole | Y | 135 | 135.012 | 0.012 | mm
2019-11-27 | 11:52 | REIBEN.MPF |  | 1 | G17 | 1 | 977 | 1 | 1 Hole | Diameter | 12.009 | 12.022 | 0.013 | mm
2019-11-27 | 11:53 | REIBEN.MPF |  | 1 | G17 | 1 | 977 | 1 | 1 Hole | X | 75 | 74.995 | -0.005 | mm
2019-11-27 | 11:53 | REIBEN.MPF |  | 1 | G17 | 1 | 977 | 1 | 1 Hole | Y | 135 | 135.022 | 0.022 | mm
2019-11-27 | 11:53 | REIBEN.MPF |  | 1 | G17 | 1 | 977 | 1 | 1 Hole | Diameter | 12.009 | 12.02 | 0.011 | mm
2019-11-27 | 11:53 | REIBEN.MPF |  | 1 | G17 | 1 | 977 | 1 | 1 Hole | X | 90 | 89.998 | -0.002 | mm
2019-11-27 | 11:53 | REIBEN.MPF |  | 1 | G17 | 1 | 977 | 1 | 1 Hole | Y | 135 | 135.006 | 0.006 | mm
2019-11-27 | 11:53 | REIBEN.MPF |  | 1 | G17 | 1 | 977 | 1 | 1 Hole | Diameter | 12.009 | 12.017 | 0.008 | mm
2019-11-27 | 11:53 | REIBEN.MPF |  | 1 | G17 | 1 | 977 | 1 | 1 Hole | X | 105 | 104.984 | -0.016 | mm
2019-11-27 | 11:53 | REIBEN.MPF |  | 1 | G17 | 1 | 977 | 1 | 1 Hole | Y | 135 | 135.015 | 0.015 | mm
2019-11-27 | 11:53 | REIBEN.MPF |  | 1 | G17 | 1 | 977 | 1 | 1 Hole | Diameter | 12.009 | 12.02 | 0.011 | mm
2019-11-27 | 11:53 | REIBEN.MPF |  | 1 | G17 | 1 | 977 | 1 | 1 Hole | X | 120 | 120.011 | 0.011 | mm
2019-11-27 | 11:53 | REIBEN.MPF |  | 1 | G17 | 1 | 977 | 1 | 1 Hole | Y | 135 | 135.007 | 0.007 | mm
2019-11-27 | 11:53 | REIBEN.MPF |  | 1 | G17 | 1 | 977 | 1 | 1 Hole | Diameter | 12.009 | 12.018 | 0.009 | mm
2019-11-27 | 11:53 | REIBEN.MPF |  | 1 | G17 | 1 | 977 | 1 | 1 Hole | X | 135 | 135.009 | 0.009 | mm
2019-11-27 | 11:53 | REIBEN.MPF |  | 1 | G17 | 1 | 977 | 1 | 1 Hole | Y | 135 | 135.01 | 0.01 | mm
2019-11-27 | 11:53 | REIBEN.MPF |  | 1 | G17 | 1 | 977 | 1 | 1 Hole | Diameter | 12.009 | 12.021 | 0.012 | mm

## Messprotokoll_Ebene_09
Date | Time | Program | Workpiece no. | Testpoint | Plane | Probe no. | Cycle | S_MVAR | Measuring variant | Results: | Setpoint | Measured | Difference | Unit
2019-11-27 | 12:39 | REIBEN.MPF |  | 1 | G17 | 1 | 977 | 1 | 1 Hole | X | 15 | 15 | 0 | mm
2019-11-27 | 12:39 | REIBEN.MPF |  | 1 | G17 | 1 | 977 | 1 | 1 Hole | Y | 15 | 15.002 | 0.002 | mm
2019-11-27 | 12:39 | REIBEN.MPF |  | 1 | G17 | 1 | 977 | 1 | 1 Hole | Diameter | 12.009 | 12.026 | 0.017 | mm
2019-11-27 | 12:39 | REIBEN.MPF |  | 1 | G17 | 1 | 977 | 1 | 1 Hole | X | 30 | 29.99 | -0.01 | mm
2019-11-27 | 12:39 | REIBEN.MPF |  | 1 | G17 | 1 | 977 | 1 | 1 Hole | Y | 15 | 15.005 | 0.005 | mm
2019-11-27 | 12:39 | REIBEN.MPF |  | 1 | G17 | 1 | 977 | 1 | 1 Hole | Diameter | 12.009 | 12.021 | 0.012 | mm
2019-11-27 | 12:40 | REIBEN.MPF |  | 1 | G17 | 1 | 977 | 1 | 1 Hole | X | 45 | 45.014 | 0.014 | mm
2019-11-27 | 12:40 | REIBEN.MPF |  | 1 | G17 | 1 | 977 | 1 | 1 Hole | Y | 15 | 14.998 | -0.002 | mm
2019-11-27 | 12:40 | REIBEN.MPF |  | 1 | G17 | 1 | 977 | 1 | 1 Hole | Diameter | 12.009 | 12.022 | 0.013 | mm
2019-11-27 | 12:40 | REIBEN.MPF |  | 1 | G17 | 1 | 977 | 1 | 1 Hole | X | 60 | 59.996 | -0.004 | mm
2019-11-27 | 12:40 | REIBEN.MPF |  | 1 | G17 | 1 | 977 | 1 | 1 Hole | Y | 15 | 15.004 | 0.004 | mm
2019-11-27 | 12:40 | REIBEN.MPF |  | 1 | G17 | 1 | 977 | 1 | 1 Hole | Diameter | 12.009 | 12.022 | 0.013 | mm
2019-11-27 | 12:40 | REIBEN.MPF |  | 1 | G17 | 1 | 977 | 1 | 1 Hole | X | 75 | 75.005 | 0.005 | mm
2019-11-27 | 12:40 | REIBEN.MPF |  | 1 | G17 | 1 | 977 | 1 | 1 Hole | Y | 15 | 15.002 | 0.002 | mm
2019-11-27 | 12:40 | REIBEN.MPF |  | 1 | G17 | 1 | 977 | 1 | 1 Hole | Diameter | 12.009 | 12.023 | 0.014 | mm
2019-11-27 | 12:40 | REIBEN.MPF |  | 1 | G17 | 1 | 977 | 1 | 1 Hole | X | 90 | 90.016 | 0.016 | mm
2019-11-27 | 12:40 | REIBEN.MPF |  | 1 | G17 | 1 | 977 | 1 | 1 Hole | Y | 15 | 14.995 | -0.005 | mm
2019-11-27 | 12:40 | REIBEN.MPF |  | 1 | G17 | 1 | 977 | 1 | 1 Hole | Diameter | 12.009 | 12.023 | 0.014 | mm
2019-11-27 | 12:40 | REIBEN.MPF |  | 1 | G17 | 1 | 977 | 1 | 1 Hole | X | 105 | 105.007 | 0.007 | mm
2019-11-27 | 12:40 | REIBEN.MPF |  | 1 | G17 | 1 | 977 | 1 | 1 Hole | Y | 15 | 15.004 | 0.004 | mm
2019-11-27 | 12:40 | REIBEN.MPF |  | 1 | G17 | 1 | 977 | 1 | 1 Hole | Diameter | 12.009 | 12.022 | 0.013 | mm
2019-11-27 | 12:40 | REIBEN.MPF |  | 1 | G17 | 1 | 977 | 1 | 1 Hole | X | 120 | 120.015 | 0.015 | mm
2019-11-27 | 12:40 | REIBEN.MPF |  | 1 | G17 | 1 | 977 | 1 | 1 Hole | Y | 15 | 14.987 | -0.013 | mm
2019-11-27 | 12:40 | REIBEN.MPF |  | 1 | G17 | 1 | 977 | 1 | 1 Hole | Diameter | 12.009 | 12.023 | 0.014 | mm
2019-11-27 | 12:40 | REIBEN.MPF |  | 1 | G17 | 1 | 977 | 1 | 1 Hole | X | 135 | 134.995 | -0.005 | mm
2019-11-27 | 12:40 | REIBEN.MPF |  | 1 | G17 | 1 | 977 | 1 | 1 Hole | Y | 15 | 14.993 | -0.007 | mm
2019-11-27 | 12:40 | REIBEN.MPF |  | 1 | G17 | 1 | 977 | 1 | 1 Hole | Diameter | 12.009 | 12.02 | 0.011 | mm
2019-11-27 | 12:40 | REIBEN.MPF |  | 1 | G17 | 1 | 977 | 1 | 1 Hole | X | 15 | 15.002 | 0.002 | mm
2019-11-27 | 12:40 | REIBEN.MPF |  | 1 | G17 | 1 | 977 | 1 | 1 Hole | Y | 30 | 30.004 | 0.004 | mm
2019-11-27 | 12:40 | REIBEN.MPF |  | 1 | G17 | 1 | 977 | 1 | 1 Hole | Diameter | 12.009 | 12.02 | 0.011 | mm
2019-11-27 | 12:40 | REIBEN.MPF |  | 1 | G17 | 1 | 977 | 1 | 1 Hole | X | 30 | 30.015 | 0.015 | mm
2019-11-27 | 12:40 | REIBEN.MPF |  | 1 | G17 | 1 | 977 | 1 | 1 Hole | Y | 30 | 30.007 | 0.007 | mm
2019-11-27 | 12:40 | REIBEN.MPF |  | 1 | G17 | 1 | 977 | 1 | 1 Hole | Diameter | 12.009 | 12.027 | 0.018 | mm
2019-11-27 | 12:40 | REIBEN.MPF |  | 1 | G17 | 1 | 977 | 1 | 1 Hole | X | 45 | 45 | 0 | mm
2019-11-27 | 12:40 | REIBEN.MPF |  | 1 | G17 | 1 | 977 | 1 | 1 Hole | Y | 30 | 30.009 | 0.009 | mm
2019-11-27 | 12:40 | REIBEN.MPF |  | 1 | G17 | 1 | 977 | 1 | 1 Hole | Diameter | 12.009 | 12.02 | 0.011 | mm
2019-11-27 | 12:40 | REIBEN.MPF |  | 1 | G17 | 1 | 977 | 1 | 1 Hole | X | 60 | 59.985 | -0.015 | mm
2019-11-27 | 12:40 | REIBEN.MPF |  | 1 | G17 | 1 | 977 | 1 | 1 Hole | Y | 30 | 30.01 | 0.01 | mm
2019-11-27 | 12:40 | REIBEN.MPF |  | 1 | G17 | 1 | 977 | 1 | 1 Hole | Diameter | 12.009 | 12.024 | 0.015 | mm
2019-11-27 | 12:40 | REIBEN.MPF |  | 1 | G17 | 1 | 977 | 1 | 1 Hole | X | 75 | 74.999 | -0.001 | mm
2019-11-27 | 12:40 | REIBEN.MPF |  | 1 | G17 | 1 | 977 | 1 | 1 Hole | Y | 30 | 30.005 | 0.005 | mm
2019-11-27 | 12:40 | REIBEN.MPF |  | 1 | G17 | 1 | 977 | 1 | 1 Hole | Diameter | 12.009 | 12.021 | 0.012 | mm
2019-11-27 | 12:41 | REIBEN.MPF |  | 1 | G17 | 1 | 977 | 1 | 1 Hole | X | 90 | 90.015 | 0.015 | mm
2019-11-27 | 12:41 | REIBEN.MPF |  | 1 | G17 | 1 | 977 | 1 | 1 Hole | Y | 30 | 30.001 | 0 | mm
2019-11-27 | 12:41 | REIBEN.MPF |  | 1 | G17 | 1 | 977 | 1 | 1 Hole | Diameter | 12.009 | 12.022 | 0.013 | mm
2019-11-27 | 12:41 | REIBEN.MPF |  | 1 | G17 | 1 | 977 | 1 | 1 Hole | X | 105 | 105.01 | 0.01 | mm
2019-11-27 | 12:41 | REIBEN.MPF |  | 1 | G17 | 1 | 977 | 1 | 1 Hole | Y | 30 | 30.003 | 0.003 | mm
2019-11-27 | 12:41 | REIBEN.MPF |  | 1 | G17 | 1 | 977 | 1 | 1 Hole | Diameter | 12.009 | 12.021 | 0.012 | mm
2019-11-27 | 12:41 | REIBEN.MPF |  | 1 | G17 | 1 | 977 | 1 | 1 Hole | X | 120 | 120.01 | 0.01 | mm
2019-11-27 | 12:41 | REIBEN.MPF |  | 1 | G17 | 1 | 977 | 1 | 1 Hole | Y | 30 | 30.002 | 0.002 | mm
2019-11-27 | 12:41 | REIBEN.MPF |  | 1 | G17 | 1 | 977 | 1 | 1 Hole | Diameter | 12.009 | 12.021 | 0.012 | mm
2019-11-27 | 12:41 | REIBEN.MPF |  | 1 | G17 | 1 | 977 | 1 | 1 Hole | X | 135 | 135.009 | 0.009 | mm
2019-11-27 | 12:41 | REIBEN.MPF |  | 1 | G17 | 1 | 977 | 1 | 1 Hole | Y | 30 | 30 | 0 | mm
2019-11-27 | 12:41 | REIBEN.MPF |  | 1 | G17 | 1 | 977 | 1 | 1 Hole | Diameter | 12.009 | 12.022 | 0.013 | mm
2019-11-27 | 12:41 | REIBEN.MPF |  | 1 | G17 | 1 | 977 | 1 | 1 Hole | X | 15 | 15.006 | 0.006 | mm
2019-11-27 | 12:41 | REIBEN.MPF |  | 1 | G17 | 1 | 977 | 1 | 1 Hole | Y | 45 | 45.003 | 0.003 | mm
2019-11-27 | 12:41 | REIBEN.MPF |  | 1 | G17 | 1 | 977 | 1 | 1 Hole | Diameter | 12.009 | 12.017 | 0.008 | mm
2019-11-27 | 12:41 | REIBEN.MPF |  | 1 | G17 | 1 | 977 | 1 | 1 Hole | X | 30 | 30.006 | 0.006 | mm
2019-11-27 | 12:41 | REIBEN.MPF |  | 1 | G17 | 1 | 977 | 1 | 1 Hole | Y | 45 | 45.001 | 0.001 | mm
2019-11-27 | 12:41 | REIBEN.MPF |  | 1 | G17 | 1 | 977 | 1 | 1 Hole | Diameter | 12.009 | 12.02 | 0.011 | mm
2019-11-27 | 12:41 | REIBEN.MPF |  | 1 | G17 | 1 | 977 | 1 | 1 Hole | X | 45 | 44.996 | -0.004 | mm
2019-11-27 | 12:41 | REIBEN.MPF |  | 1 | G17 | 1 | 977 | 1 | 1 Hole | Y | 45 | 45.001 | 0 | mm
2019-11-27 | 12:41 | REIBEN.MPF |  | 1 | G17 | 1 | 977 | 1 | 1 Hole | Diameter | 12.009 | 12.019 | 0.01 | mm
2019-11-27 | 12:41 | REIBEN.MPF |  | 1 | G17 | 1 | 977 | 1 | 1 Hole | X | 60 | 60.013 | 0.013 | mm
2019-11-27 | 12:41 | REIBEN.MPF |  | 1 | G17 | 1 | 977 | 1 | 1 Hole | Y | 45 | 44.996 | -0.004 | mm
2019-11-27 | 12:41 | REIBEN.MPF |  | 1 | G17 | 1 | 977 | 1 | 1 Hole | Diameter | 12.009 | 12.021 | 0.012 | mm
2019-11-27 | 12:41 | REIBEN.MPF |  | 1 | G17 | 1 | 977 | 1 | 1 Hole | X | 75 | 74.998 | -0.002 | mm
2019-11-27 | 12:41 | REIBEN.MPF |  | 1 | G17 | 1 | 977 | 1 | 1 Hole | Y | 45 | 45.013 | 0.013 | mm
2019-11-27 | 12:41 | REIBEN.MPF |  | 1 | G17 | 1 | 977 | 1 | 1 Hole | Diameter | 12.009 | 12.019 | 0.01 | mm
2019-11-27 | 12:41 | REIBEN.MPF |  | 1 | G17 | 1 | 977 | 1 | 1 Hole | X | 90 | 89.991 | -0.009 | mm
2019-11-27 | 12:41 | REIBEN.MPF |  | 1 | G17 | 1 | 977 | 1 | 1 Hole | Y | 45 | 45.003 | 0.003 | mm
2019-11-27 | 12:41 | REIBEN.MPF |  | 1 | G17 | 1 | 977 | 1 | 1 Hole | Diameter | 12.009 | 12.02 | 0.011 | mm
2019-11-27 | 12:41 | REIBEN.MPF |  | 1 | G17 | 1 | 977 | 1 | 1 Hole | X | 105 | 104.998 | -0.002 | mm
2019-11-27 | 12:41 | REIBEN.MPF |  | 1 | G17 | 1 | 977 | 1 | 1 Hole | Y | 45 | 45.008 | 0.008 | mm
2019-11-27 | 12:41 | REIBEN.MPF |  | 1 | G17 | 1 | 977 | 1 | 1 Hole | Diameter | 12.009 | 12.024 | 0.015 | mm
2019-11-27 | 12:42 | REIBEN.MPF |  | 1 | G17 | 1 | 977 | 1 | 1 Hole | X | 120 | 120.005 | 0.005 | mm
2019-11-27 | 12:42 | REIBEN.MPF |  | 1 | G17 | 1 | 977 | 1 | 1 Hole | Y | 45 | 45.006 | 0.006 | mm
2019-11-27 | 12:42 | REIBEN.MPF |  | 1 | G17 | 1 | 977 | 1 | 1 Hole | Diameter | 12.009 | 12.02 | 0.011 | mm
2019-11-27 | 12:42 | REIBEN.MPF |  | 1 | G17 | 1 | 977 | 1 | 1 Hole | X | 135 | 135.011 | 0.011 | mm
2019-11-27 | 12:42 | REIBEN.MPF |  | 1 | G17 | 1 | 977 | 1 | 1 Hole | Y | 45 | 45.003 | 0.003 | mm
2019-11-27 | 12:42 | REIBEN.MPF |  | 1 | G17 | 1 | 977 | 1 | 1 Hole | Diameter | 12.009 | 12.019 | 0.01 | mm
2019-11-27 | 12:42 | REIBEN.MPF |  | 1 | G17 | 1 | 977 | 1 | 1 Hole | X | 15 | 14.996 | -0.004 | mm
2019-11-27 | 12:42 | REIBEN.MPF |  | 1 | G17 | 1 | 977 | 1 | 1 Hole | Y | 60 | 60.013 | 0.013 | mm
2019-11-27 | 12:42 | REIBEN.MPF |  | 1 | G17 | 1 | 977 | 1 | 1 Hole | Diameter | 12.009 | 12.022 | 0.013 | mm
2019-11-27 | 12:42 | REIBEN.MPF |  | 1 | G17 | 1 | 977 | 1 | 1 Hole | X | 30 | 30.018 | 0.018 | mm
2019-11-27 | 12:42 | REIBEN.MPF |  | 1 | G17 | 1 | 977 | 1 | 1 Hole | Y | 60 | 60.005 | 0.005 | mm
2019-11-27 | 12:42 | REIBEN.MPF |  | 1 | G17 | 1 | 977 | 1 | 1 Hole | Diameter | 12.009 | 12.021 | 0.012 | mm
2019-11-27 | 12:42 | REIBEN.MPF |  | 1 | G17 | 1 | 977 | 1 | 1 Hole | X | 45 | 44.99 | -0.01 | mm
2019-11-27 | 12:42 | REIBEN.MPF |  | 1 | G17 | 1 | 977 | 1 | 1 Hole | Y | 60 | 60.015 | 0.015 | mm
2019-11-27 | 12:42 | REIBEN.MPF |  | 1 | G17 | 1 | 977 | 1 | 1 Hole | Diameter | 12.009 | 12.018 | 0.009 | mm
2019-11-27 | 12:42 | REIBEN.MPF |  | 1 | G17 | 1 | 977 | 1 | 1 Hole | X | 60 | 60.006 | 0.006 | mm
2019-11-27 | 12:42 | REIBEN.MPF |  | 1 | G17 | 1 | 977 | 1 | 1 Hole | Y | 60 | 59.993 | -0.007 | mm
2019-11-27 | 12:42 | REIBEN.MPF |  | 1 | G17 | 1 | 977 | 1 | 1 Hole | Diameter | 12.009 | 12.018 | 0.009 | mm
2019-11-27 | 12:42 | REIBEN.MPF |  | 1 | G17 | 1 | 977 | 1 | 1 Hole | X | 75 | 74.997 | -0.003 | mm
2019-11-27 | 12:42 | REIBEN.MPF |  | 1 | G17 | 1 | 977 | 1 | 1 Hole | Y | 60 | 60.019 | 0.019 | mm
2019-11-27 | 12:42 | REIBEN.MPF |  | 1 | G17 | 1 | 977 | 1 | 1 Hole | Diameter | 12.009 | 12.023 | 0.014 | mm
2019-11-27 | 12:42 | REIBEN.MPF |  | 1 | G17 | 1 | 977 | 1 | 1 Hole | X | 90 | 89.995 | -0.005 | mm
2019-11-27 | 12:42 | REIBEN.MPF |  | 1 | G17 | 1 | 977 | 1 | 1 Hole | Y | 60 | 60.013 | 0.013 | mm
2019-11-27 | 12:42 | REIBEN.MPF |  | 1 | G17 | 1 | 977 | 1 | 1 Hole | Diameter | 12.009 | 12.02 | 0.011 | mm
2019-11-27 | 12:42 | REIBEN.MPF |  | 1 | G17 | 1 | 977 | 1 | 1 Hole | X | 105 | 104.996 | -0.004 | mm
2019-11-27 | 12:42 | REIBEN.MPF |  | 1 | G17 | 1 | 977 | 1 | 1 Hole | Y | 60 | 60.021 | 0.021 | mm
2019-11-27 | 12:42 | REIBEN.MPF |  | 1 | G17 | 1 | 977 | 1 | 1 Hole | Diameter | 12.009 | 12.026 | 0.017 | mm
2019-11-27 | 12:42 | REIBEN.MPF |  | 1 | G17 | 1 | 977 | 1 | 1 Hole | X | 120 | 120.012 | 0.012 | mm
2019-11-27 | 12:42 | REIBEN.MPF |  | 1 | G17 | 1 | 977 | 1 | 1 Hole | Y | 60 | 60.014 | 0.014 | mm
2019-11-27 | 12:42 | REIBEN.MPF |  | 1 | G17 | 1 | 977 | 1 | 1 Hole | Diameter | 12.009 | 12.019 | 0.01 | mm
2019-11-27 | 12:42 | REIBEN.MPF |  | 1 | G17 | 1 | 977 | 1 | 1 Hole | X | 135 | 135.009 | 0.009 | mm
2019-11-27 | 12:42 | REIBEN.MPF |  | 1 | G17 | 1 | 977 | 1 | 1 Hole | Y | 60 | 60.012 | 0.012 | mm
2019-11-27 | 12:42 | REIBEN.MPF |  | 1 | G17 | 1 | 977 | 1 | 1 Hole | Diameter | 12.009 | 12.02 | 0.011 | mm
2019-11-27 | 12:43 | REIBEN.MPF |  | 1 | G17 | 1 | 977 | 1 | 1 Hole | X | 15 | 15.005 | 0.005 | mm
2019-11-27 | 12:43 | REIBEN.MPF |  | 1 | G17 | 1 | 977 | 1 | 1 Hole | Y | 75 | 75.007 | 0.007 | mm
2019-11-27 | 12:43 | REIBEN.MPF |  | 1 | G17 | 1 | 977 | 1 | 1 Hole | Diameter | 12.009 | 12.017 | 0.008 | mm
2019-11-27 | 12:43 | REIBEN.MPF |  | 1 | G17 | 1 | 977 | 1 | 1 Hole | X | 30 | 29.989 | -0.011 | mm
2019-11-27 | 12:43 | REIBEN.MPF |  | 1 | G17 | 1 | 977 | 1 | 1 Hole | Y | 75 | 74.994 | -0.006 | mm
2019-11-27 | 12:43 | REIBEN.MPF |  | 1 | G17 | 1 | 977 | 1 | 1 Hole | Diameter | 12.009 | 12.021 | 0.012 | mm
2019-11-27 | 12:43 | REIBEN.MPF |  | 1 | G17 | 1 | 977 | 1 | 1 Hole | X | 45 | 44.995 | -0.005 | mm
2019-11-27 | 12:43 | REIBEN.MPF |  | 1 | G17 | 1 | 977 | 1 | 1 Hole | Y | 75 | 75.004 | 0.004 | mm
2019-11-27 | 12:43 | REIBEN.MPF |  | 1 | G17 | 1 | 977 | 1 | 1 Hole | Diameter | 12.009 | 12.02 | 0.011 | mm
2019-11-27 | 12:43 | REIBEN.MPF |  | 1 | G17 | 1 | 977 | 1 | 1 Hole | X | 60 | 60.006 | 0.006 | mm
2019-11-27 | 12:43 | REIBEN.MPF |  | 1 | G17 | 1 | 977 | 1 | 1 Hole | Y | 75 | 75.003 | 0.003 | mm
2019-11-27 | 12:43 | REIBEN.MPF |  | 1 | G17 | 1 | 977 | 1 | 1 Hole | Diameter | 12.009 | 12.023 | 0.014 | mm
2019-11-27 | 12:43 | REIBEN.MPF |  | 1 | G17 | 1 | 977 | 1 | 1 Hole | X | 75 | 75.026 | 0.026 | mm
2019-11-27 | 12:43 | REIBEN.MPF |  | 1 | G17 | 1 | 977 | 1 | 1 Hole | Y | 75 | 75.002 | 0.002 | mm
2019-11-27 | 12:43 | REIBEN.MPF |  | 1 | G17 | 1 | 977 | 1 | 1 Hole | Diameter | 12.009 | 12.021 | 0.012 | mm
2019-11-27 | 12:43 | REIBEN.MPF |  | 1 | G17 | 1 | 977 | 1 | 1 Hole | X | 90 | 90.021 | 0.021 | mm
2019-11-27 | 12:43 | REIBEN.MPF |  | 1 | G17 | 1 | 977 | 1 | 1 Hole | Y | 75 | 75 | 0 | mm
2019-11-27 | 12:43 | REIBEN.MPF |  | 1 | G17 | 1 | 977 | 1 | 1 Hole | Diameter | 12.009 | 12.02 | 0.011 | mm
2019-11-27 | 12:43 | REIBEN.MPF |  | 1 | G17 | 1 | 977 | 1 | 1 Hole | X | 105 | 105.004 | 0.004 | mm
2019-11-27 | 12:43 | REIBEN.MPF |  | 1 | G17 | 1 | 977 | 1 | 1 Hole | Y | 75 | 75.013 | 0.013 | mm
2019-11-27 | 12:43 | REIBEN.MPF |  | 1 | G17 | 1 | 977 | 1 | 1 Hole | Diameter | 12.009 | 12.018 | 0.009 | mm
2019-11-27 | 12:43 | REIBEN.MPF |  | 1 | G17 | 1 | 977 | 1 | 1 Hole | X | 120 | 120.009 | 0.009 | mm
2019-11-27 | 12:43 | REIBEN.MPF |  | 1 | G17 | 1 | 977 | 1 | 1 Hole | Y | 75 | 75.001 | 0.001 | mm
2019-11-27 | 12:43 | REIBEN.MPF |  | 1 | G17 | 1 | 977 | 1 | 1 Hole | Diameter | 12.009 | 12.019 | 0.01 | mm
2019-11-27 | 12:43 | REIBEN.MPF |  | 1 | G17 | 1 | 977 | 1 | 1 Hole | X | 135 | 135.011 | 0.011 | mm
2019-11-27 | 12:43 | REIBEN.MPF |  | 1 | G17 | 1 | 977 | 1 | 1 Hole | Y | 75 | 75.01 | 0.01 | mm
2019-11-27 | 12:43 | REIBEN.MPF |  | 1 | G17 | 1 | 977 | 1 | 1 Hole | Diameter | 12.009 | 12.019 | 0.01 | mm
2019-11-27 | 12:43 | REIBEN.MPF |  | 1 | G17 | 1 | 977 | 1 | 1 Hole | X | 15 | 15.008 | 0.008 | mm
2019-11-27 | 12:43 | REIBEN.MPF |  | 1 | G17 | 1 | 977 | 1 | 1 Hole | Y | 90 | 90.017 | 0.017 | mm
2019-11-27 | 12:43 | REIBEN.MPF |  | 1 | G17 | 1 | 977 | 1 | 1 Hole | Diameter | 12.009 | 12.02 | 0.011 | mm
2019-11-27 | 12:43 | REIBEN.MPF |  | 1 | G17 | 1 | 977 | 1 | 1 Hole | X | 30 | 30.001 | 0.001 | mm
2019-11-27 | 12:43 | REIBEN.MPF |  | 1 | G17 | 1 | 977 | 1 | 1 Hole | Y | 90 | 90.002 | 0.002 | mm
2019-11-27 | 12:43 | REIBEN.MPF |  | 1 | G17 | 1 | 977 | 1 | 1 Hole | Diameter | 12.009 | 12.021 | 0.012 | mm
2019-11-27 | 12:43 | REIBEN.MPF |  | 1 | G17 | 1 | 977 | 1 | 1 Hole | X | 45 | 45.003 | 0.003 | mm
2019-11-27 | 12:43 | REIBEN.MPF |  | 1 | G17 | 1 | 977 | 1 | 1 Hole | Y | 90 | 90.013 | 0.013 | mm
2019-11-27 | 12:43 | REIBEN.MPF |  | 1 | G17 | 1 | 977 | 1 | 1 Hole | Diameter | 12.009 | 12.02 | 0.011 | mm
2019-11-27 | 12:44 | REIBEN.MPF |  | 1 | G17 | 1 | 977 | 1 | 1 Hole | X | 60 | 60.011 | 0.011 | mm
2019-11-27 | 12:44 | REIBEN.MPF |  | 1 | G17 | 1 | 977 | 1 | 1 Hole | Y | 90 | 90.009 | 0.009 | mm
2019-11-27 | 12:44 | REIBEN.MPF |  | 1 | G17 | 1 | 977 | 1 | 1 Hole | Diameter | 12.009 | 12.02 | 0.011 | mm
2019-11-27 | 12:44 | REIBEN.MPF |  | 1 | G17 | 1 | 977 | 1 | 1 Hole | X | 75 | 75.01 | 0.01 | mm
2019-11-27 | 12:44 | REIBEN.MPF |  | 1 | G17 | 1 | 977 | 1 | 1 Hole | Y | 90 | 89.999 | 0 | mm
2019-11-27 | 12:44 | REIBEN.MPF |  | 1 | G17 | 1 | 977 | 1 | 1 Hole | Diameter | 12.009 | 12.02 | 0.011 | mm
2019-11-27 | 12:44 | REIBEN.MPF |  | 1 | G17 | 1 | 977 | 1 | 1 Hole | X | 90 | 90.015 | 0.015 | mm
2019-11-27 | 12:44 | REIBEN.MPF |  | 1 | G17 | 1 | 977 | 1 | 1 Hole | Y | 90 | 90.005 | 0.005 | mm
2019-11-27 | 12:44 | REIBEN.MPF |  | 1 | G17 | 1 | 977 | 1 | 1 Hole | Diameter | 12.009 | 12.021 | 0.012 | mm
2019-11-27 | 12:44 | REIBEN.MPF |  | 1 | G17 | 1 | 977 | 1 | 1 Hole | X | 105 | 105.002 | 0.002 | mm
2019-11-27 | 12:44 | REIBEN.MPF |  | 1 | G17 | 1 | 977 | 1 | 1 Hole | Y | 90 | 90.01 | 0.01 | mm
2019-11-27 | 12:44 | REIBEN.MPF |  | 1 | G17 | 1 | 977 | 1 | 1 Hole | Diameter | 12.009 | 12.022 | 0.013 | mm
2019-11-27 | 12:44 | REIBEN.MPF |  | 1 | G17 | 1 | 977 | 1 | 1 Hole | X | 120 | 120.018 | 0.018 | mm
2019-11-27 | 12:44 | REIBEN.MPF |  | 1 | G17 | 1 | 977 | 1 | 1 Hole | Y | 90 | 90.013 | 0.013 | mm
2019-11-27 | 12:44 | REIBEN.MPF |  | 1 | G17 | 1 | 977 | 1 | 1 Hole | Diameter | 12.009 | 12.023 | 0.014 | mm
2019-11-27 | 12:44 | REIBEN.MPF |  | 1 | G17 | 1 | 977 | 1 | 1 Hole | X | 135 | 135.025 | 0.025 | mm
2019-11-27 | 12:44 | REIBEN.MPF |  | 1 | G17 | 1 | 977 | 1 | 1 Hole | Y | 90 | 90.017 | 0.017 | mm
2019-11-27 | 12:44 | REIBEN.MPF |  | 1 | G17 | 1 | 977 | 1 | 1 Hole | Diameter | 12.009 | 12.022 | 0.013 | mm
2019-11-27 | 12:44 | REIBEN.MPF |  | 1 | G17 | 1 | 977 | 1 | 1 Hole | X | 15 | 14.989 | -0.011 | mm
2019-11-27 | 12:44 | REIBEN.MPF |  | 1 | G17 | 1 | 977 | 1 | 1 Hole | Y | 105 | 105.007 | 0.007 | mm
2019-11-27 | 12:44 | REIBEN.MPF |  | 1 | G17 | 1 | 977 | 1 | 1 Hole | Diameter | 12.009 | 12.022 | 0.013 | mm
2019-11-27 | 12:44 | REIBEN.MPF |  | 1 | G17 | 1 | 977 | 1 | 1 Hole | X | 30 | 29.995 | -0.005 | mm
2019-11-27 | 12:44 | REIBEN.MPF |  | 1 | G17 | 1 | 977 | 1 | 1 Hole | Y | 105 | 105.007 | 0.007 | mm
2019-11-27 | 12:44 | REIBEN.MPF |  | 1 | G17 | 1 | 977 | 1 | 1 Hole | Diameter | 12.009 | 12.02 | 0.011 | mm
2019-11-27 | 12:44 | REIBEN.MPF |  | 1 | G17 | 1 | 977 | 1 | 1 Hole | X | 45 | 45.016 | 0.016 | mm
2019-11-27 | 12:44 | REIBEN.MPF |  | 1 | G17 | 1 | 977 | 1 | 1 Hole | Y | 105 | 104.996 | -0.004 | mm
2019-11-27 | 12:44 | REIBEN.MPF |  | 1 | G17 | 1 | 977 | 1 | 1 Hole | Diameter | 12.009 | 12.018 | 0.009 | mm
2019-11-27 | 12:44 | REIBEN.MPF |  | 1 | G17 | 1 | 977 | 1 | 1 Hole | X | 60 | 60.002 | 0.002 | mm
2019-11-27 | 12:44 | REIBEN.MPF |  | 1 | G17 | 1 | 977 | 1 | 1 Hole | Y | 105 | 105.006 | 0.006 | mm
2019-11-27 | 12:44 | REIBEN.MPF |  | 1 | G17 | 1 | 977 | 1 | 1 Hole | Diameter | 12.009 | 12.018 | 0.009 | mm
2019-11-27 | 12:44 | REIBEN.MPF |  | 1 | G17 | 1 | 977 | 1 | 1 Hole | X | 75 | 75.024 | 0.024 | mm
2019-11-27 | 12:44 | REIBEN.MPF |  | 1 | G17 | 1 | 977 | 1 | 1 Hole | Y | 105 | 105.024 | 0.024 | mm
2019-11-27 | 12:44 | REIBEN.MPF |  | 1 | G17 | 1 | 977 | 1 | 1 Hole | Diameter | 12.009 | 12.02 | 0.011 | mm
2019-11-27 | 12:44 | REIBEN.MPF |  | 1 | G17 | 1 | 977 | 1 | 1 Hole | X | 90 | 90.015 | 0.015 | mm
2019-11-27 | 12:44 | REIBEN.MPF |  | 1 | G17 | 1 | 977 | 1 | 1 Hole | Y | 105 | 105.019 | 0.019 | mm
2019-11-27 | 12:44 | REIBEN.MPF |  | 1 | G17 | 1 | 977 | 1 | 1 Hole | Diameter | 12.009 | 12.02 | 0.011 | mm
2019-11-27 | 12:45 | REIBEN.MPF |  | 1 | G17 | 1 | 977 | 1 | 1 Hole | X | 105 | 105 | 0 | mm
2019-11-27 | 12:45 | REIBEN.MPF |  | 1 | G17 | 1 | 977 | 1 | 1 Hole | Y | 105 | 105.004 | 0.004 | mm
2019-11-27 | 12:45 | REIBEN.MPF |  | 1 | G17 | 1 | 977 | 1 | 1 Hole | Diameter | 12.009 | 12.02 | 0.011 | mm
2019-11-27 | 12:45 | REIBEN.MPF |  | 1 | G17 | 1 | 977 | 1 | 1 Hole | X | 120 | 120.011 | 0.011 | mm
2019-11-27 | 12:45 | REIBEN.MPF |  | 1 | G17 | 1 | 977 | 1 | 1 Hole | Y | 105 | 105.031 | 0.031 | mm
2019-11-27 | 12:45 | REIBEN.MPF |  | 1 | G17 | 1 | 977 | 1 | 1 Hole | Diameter | 12.009 | 12.019 | 0.01 | mm
2019-11-27 | 12:45 | REIBEN.MPF |  | 1 | G17 | 1 | 977 | 1 | 1 Hole | X | 135 | 135.01 | 0.01 | mm
2019-11-27 | 12:45 | REIBEN.MPF |  | 1 | G17 | 1 | 977 | 1 | 1 Hole | Y | 105 | 105.008 | 0.008 | mm
2019-11-27 | 12:45 | REIBEN.MPF |  | 1 | G17 | 1 | 977 | 1 | 1 Hole | Diameter | 12.009 | 12.017 | 0.008 | mm
2019-11-27 | 12:45 | REIBEN.MPF |  | 1 | G17 | 1 | 977 | 1 | 1 Hole | X | 15 | 15.017 | 0.017 | mm
2019-11-27 | 12:45 | REIBEN.MPF |  | 1 | G17 | 1 | 977 | 1 | 1 Hole | Y | 120 | 120.025 | 0.025 | mm
2019-11-27 | 12:45 | REIBEN.MPF |  | 1 | G17 | 1 | 977 | 1 | 1 Hole | Diameter | 12.009 | 12.024 | 0.015 | mm
2019-11-27 | 12:45 | REIBEN.MPF |  | 1 | G17 | 1 | 977 | 1 | 1 Hole | X | 30 | 30.009 | 0.009 | mm
2019-11-27 | 12:45 | REIBEN.MPF |  | 1 | G17 | 1 | 977 | 1 | 1 Hole | Y | 120 | 120 | 0 | mm
2019-11-27 | 12:45 | REIBEN.MPF |  | 1 | G17 | 1 | 977 | 1 | 1 Hole | Diameter | 12.009 | 12.02 | 0.011 | mm
2019-11-27 | 12:45 | REIBEN.MPF |  | 1 | G17 | 1 | 977 | 1 | 1 Hole | X | 45 | 45.007 | 0.007 | mm
2019-11-27 | 12:45 | REIBEN.MPF |  | 1 | G17 | 1 | 977 | 1 | 1 Hole | Y | 120 | 120.006 | 0.006 | mm
2019-11-27 | 12:45 | REIBEN.MPF |  | 1 | G17 | 1 | 977 | 1 | 1 Hole | Diameter | 12.009 | 12.02 | 0.011 | mm
2019-11-27 | 12:45 | REIBEN.MPF |  | 1 | G17 | 1 | 977 | 1 | 1 Hole | X | 60 | 60.019 | 0.019 | mm
2019-11-27 | 12:45 | REIBEN.MPF |  | 1 | G17 | 1 | 977 | 1 | 1 Hole | Y | 120 | 120.003 | 0.003 | mm
2019-11-27 | 12:45 | REIBEN.MPF |  | 1 | G17 | 1 | 977 | 1 | 1 Hole | Diameter | 12.009 | 12.019 | 0.01 | mm
2019-11-27 | 12:45 | REIBEN.MPF |  | 1 | G17 | 1 | 977 | 1 | 1 Hole | X | 75 | 74.994 | -0.006 | mm
2019-11-27 | 12:45 | REIBEN.MPF |  | 1 | G17 | 1 | 977 | 1 | 1 Hole | Y | 120 | 120.005 | 0.005 | mm
2019-11-27 | 12:45 | REIBEN.MPF |  | 1 | G17 | 1 | 977 | 1 | 1 Hole | Diameter | 12.009 | 12.019 | 0.01 | mm
2019-11-27 | 12:45 | REIBEN.MPF |  | 1 | G17 | 1 | 977 | 1 | 1 Hole | X | 90 | 90.016 | 0.016 | mm
2019-11-27 | 12:45 | REIBEN.MPF |  | 1 | G17 | 1 | 977 | 1 | 1 Hole | Y | 120 | 119.992 | -0.008 | mm
2019-11-27 | 12:45 | REIBEN.MPF |  | 1 | G17 | 1 | 977 | 1 | 1 Hole | Diameter | 12.009 | 12.015 | 0.006 | mm
2019-11-27 | 12:45 | REIBEN.MPF |  | 1 | G17 | 1 | 977 | 1 | 1 Hole | X | 105 | 105.013 | 0.013 | mm
2019-11-27 | 12:45 | REIBEN.MPF |  | 1 | G17 | 1 | 977 | 1 | 1 Hole | Y | 120 | 120.02 | 0.02 | mm
2019-11-27 | 12:45 | REIBEN.MPF |  | 1 | G17 | 1 | 977 | 1 | 1 Hole | Diameter | 12.009 | 12.017 | 0.008 | mm
2019-11-27 | 12:45 | REIBEN.MPF |  | 1 | G17 | 1 | 977 | 1 | 1 Hole | X | 120 | 120.029 | 0.029 | mm
2019-11-27 | 12:45 | REIBEN.MPF |  | 1 | G17 | 1 | 977 | 1 | 1 Hole | Y | 120 | 120.016 | 0.016 | mm
2019-11-27 | 12:45 | REIBEN.MPF |  | 1 | G17 | 1 | 977 | 1 | 1 Hole | Diameter | 12.009 | 12.018 | 0.009 | mm
2019-11-27 | 12:46 | REIBEN.MPF |  | 1 | G17 | 1 | 977 | 1 | 1 Hole | X | 135 | 134.997 | -0.003 | mm
2019-11-27 | 12:46 | REIBEN.MPF |  | 1 | G17 | 1 | 977 | 1 | 1 Hole | Y | 120 | 120.022 | 0.022 | mm
2019-11-27 | 12:46 | REIBEN.MPF |  | 1 | G17 | 1 | 977 | 1 | 1 Hole | Diameter | 12.009 | 12.022 | 0.013 | mm
2019-11-27 | 12:46 | REIBEN.MPF |  | 1 | G17 | 1 | 977 | 1 | 1 Hole | X | 15 | 15.019 | 0.019 | mm
2019-11-27 | 12:46 | REIBEN.MPF |  | 1 | G17 | 1 | 977 | 1 | 1 Hole | Y | 135 | 135.008 | 0.008 | mm
2019-11-27 | 12:46 | REIBEN.MPF |  | 1 | G17 | 1 | 977 | 1 | 1 Hole | Diameter | 12.009 | 12.02 | 0.011 | mm
2019-11-27 | 12:46 | REIBEN.MPF |  | 1 | G17 | 1 | 977 | 1 | 1 Hole | X | 30 | 30.003 | 0.003 | mm
2019-11-27 | 12:46 | REIBEN.MPF |  | 1 | G17 | 1 | 977 | 1 | 1 Hole | Y | 135 | 134.997 | -0.003 | mm
2019-11-27 | 12:46 | REIBEN.MPF |  | 1 | G17 | 1 | 977 | 1 | 1 Hole | Diameter | 12.009 | 12.018 | 0.009 | mm
2019-11-27 | 12:46 | REIBEN.MPF |  | 1 | G17 | 1 | 977 | 1 | 1 Hole | X | 45 | 44.998 | -0.002 | mm
2019-11-27 | 12:46 | REIBEN.MPF |  | 1 | G17 | 1 | 977 | 1 | 1 Hole | Y | 135 | 134.997 | -0.003 | mm
2019-11-27 | 12:46 | REIBEN.MPF |  | 1 | G17 | 1 | 977 | 1 | 1 Hole | Diameter | 12.009 | 12.017 | 0.008 | mm
2019-11-27 | 12:46 | REIBEN.MPF |  | 1 | G17 | 1 | 977 | 1 | 1 Hole | X | 60 | 60.003 | 0.003 | mm
2019-11-27 | 12:46 | REIBEN.MPF |  | 1 | G17 | 1 | 977 | 1 | 1 Hole | Y | 135 | 135.015 | 0.015 | mm
2019-11-27 | 12:46 | REIBEN.MPF |  | 1 | G17 | 1 | 977 | 1 | 1 Hole | Diameter | 12.009 | 12.021 | 0.012 | mm
2019-11-27 | 12:46 | REIBEN.MPF |  | 1 | G17 | 1 | 977 | 1 | 1 Hole | X | 75 | 75.015 | 0.015 | mm
2019-11-27 | 12:46 | REIBEN.MPF |  | 1 | G17 | 1 | 977 | 1 | 1 Hole | Y | 135 | 135.012 | 0.012 | mm
2019-11-27 | 12:46 | REIBEN.MPF |  | 1 | G17 | 1 | 977 | 1 | 1 Hole | Diameter | 12.009 | 12.018 | 0.009 | mm
2019-11-27 | 12:46 | REIBEN.MPF |  | 1 | G17 | 1 | 977 | 1 | 1 Hole | X | 90 | 90.005 | 0.005 | mm
2019-11-27 | 12:46 | REIBEN.MPF |  | 1 | G17 | 1 | 977 | 1 | 1 Hole | Y | 135 | 135.022 | 0.022 | mm
2019-11-27 | 12:46 | REIBEN.MPF |  | 1 | G17 | 1 | 977 | 1 | 1 Hole | Diameter | 12.009 | 12.018 | 0.009 | mm
2019-11-27 | 12:46 | REIBEN.MPF |  | 1 | G17 | 1 | 977 | 1 | 1 Hole | X | 105 | 105.007 | 0.007 | mm
2019-11-27 | 12:46 | REIBEN.MPF |  | 1 | G17 | 1 | 977 | 1 | 1 Hole | Y | 135 | 135.01 | 0.01 | mm
2019-11-27 | 12:46 | REIBEN.MPF |  | 1 | G17 | 1 | 977 | 1 | 1 Hole | Diameter | 12.009 | 12.021 | 0.012 | mm
2019-11-27 | 12:46 | REIBEN.MPF |  | 1 | G17 | 1 | 977 | 1 | 1 Hole | X | 120 | 120.012 | 0.012 | mm
2019-11-27 | 12:46 | REIBEN.MPF |  | 1 | G17 | 1 | 977 | 1 | 1 Hole | Y | 135 | 135 | 0 | mm
2019-11-27 | 12:46 | REIBEN.MPF |  | 1 | G17 | 1 | 977 | 1 | 1 Hole | Diameter | 12.009 | 12.021 | 0.012 | mm
2019-11-27 | 12:46 | REIBEN.MPF |  | 1 | G17 | 1 | 977 | 1 | 1 Hole | X | 135 | 135.027 | 0.027 | mm
2019-11-27 | 12:46 | REIBEN.MPF |  | 1 | G17 | 1 | 977 | 1 | 1 Hole | Y | 135 | 135.019 | 0.019 | mm
2019-11-27 | 12:46 | REIBEN.MPF |  | 1 | G17 | 1 | 977 | 1 | 1 Hole | Diameter | 12.009 | 12.017 | 0.008 | mm

## Messprotokoll_Ebene_10
Date | Time | Program | Workpiece no. | Testpoint | Plane | Probe no. | Cycle | S_MVAR | Measuring variant | Results: | Setpoint | Measured | Difference | Unit
2019-11-27 | 13:29 | REIBEN.MPF |  | 1 | G17 | 1 | 977 | 1 | 1 Hole | X | 15 | 14.998 | -0.002 | mm
2019-11-27 | 13:29 | REIBEN.MPF |  | 1 | G17 | 1 | 977 | 1 | 1 Hole | Y | 15 | 14.99 | -0.01 | mm
2019-11-27 | 13:29 | REIBEN.MPF |  | 1 | G17 | 1 | 977 | 1 | 1 Hole | Diameter | 12.009 | 12.02 | 0.011 | mm
2019-11-27 | 13:29 | REIBEN.MPF |  | 1 | G17 | 1 | 977 | 1 | 1 Hole | X | 30 | 29.997 | -0.003 | mm
2019-11-27 | 13:29 | REIBEN.MPF |  | 1 | G17 | 1 | 977 | 1 | 1 Hole | Y | 15 | 14.991 | -0.009 | mm
2019-11-27 | 13:29 | REIBEN.MPF |  | 1 | G17 | 1 | 977 | 1 | 1 Hole | Diameter | 12.009 | 12.02 | 0.011 | mm
2019-11-27 | 13:29 | REIBEN.MPF |  | 1 | G17 | 1 | 977 | 1 | 1 Hole | X | 45 | 44.996 | -0.004 | mm
2019-11-27 | 13:29 | REIBEN.MPF |  | 1 | G17 | 1 | 977 | 1 | 1 Hole | Y | 15 | 15 | 0 | mm
2019-11-27 | 13:29 | REIBEN.MPF |  | 1 | G17 | 1 | 977 | 1 | 1 Hole | Diameter | 12.009 | 12.023 | 0.014 | mm
2019-11-27 | 13:29 | REIBEN.MPF |  | 1 | G17 | 1 | 977 | 1 | 1 Hole | X | 60 | 60 | 0 | mm
2019-11-27 | 13:29 | REIBEN.MPF |  | 1 | G17 | 1 | 977 | 1 | 1 Hole | Y | 15 | 15 | 0 | mm
2019-11-27 | 13:29 | REIBEN.MPF |  | 1 | G17 | 1 | 977 | 1 | 1 Hole | Diameter | 12.009 | 12.024 | 0.015 | mm
2019-11-27 | 13:29 | REIBEN.MPF |  | 1 | G17 | 1 | 977 | 1 | 1 Hole | X | 75 | 74.999 | -0.001 | mm
2019-11-27 | 13:29 | REIBEN.MPF |  | 1 | G17 | 1 | 977 | 1 | 1 Hole | Y | 15 | 15.02 | 0.02 | mm
2019-11-27 | 13:29 | REIBEN.MPF |  | 1 | G17 | 1 | 977 | 1 | 1 Hole | Diameter | 12.009 | 12.018 | 0.009 | mm
2019-11-27 | 13:29 | REIBEN.MPF |  | 1 | G17 | 1 | 977 | 1 | 1 Hole | X | 90 | 90.033 | 0.033 | mm
2019-11-27 | 13:29 | REIBEN.MPF |  | 1 | G17 | 1 | 977 | 1 | 1 Hole | Y | 15 | 14.992 | -0.008 | mm
2019-11-27 | 13:29 | REIBEN.MPF |  | 1 | G17 | 1 | 977 | 1 | 1 Hole | Diameter | 12.009 | 12.02 | 0.011 | mm
2019-11-27 | 13:29 | REIBEN.MPF |  | 1 | G17 | 1 | 977 | 1 | 1 Hole | X | 105 | 105.012 | 0.012 | mm
2019-11-27 | 13:29 | REIBEN.MPF |  | 1 | G17 | 1 | 977 | 1 | 1 Hole | Y | 15 | 15.008 | 0.008 | mm
2019-11-27 | 13:29 | REIBEN.MPF |  | 1 | G17 | 1 | 977 | 1 | 1 Hole | Diameter | 12.009 | 12.02 | 0.011 | mm
2019-11-27 | 13:29 | REIBEN.MPF |  | 1 | G17 | 1 | 977 | 1 | 1 Hole | X | 120 | 120.016 | 0.016 | mm
2019-11-27 | 13:29 | REIBEN.MPF |  | 1 | G17 | 1 | 977 | 1 | 1 Hole | Y | 15 | 14.99 | -0.01 | mm
2019-11-27 | 13:29 | REIBEN.MPF |  | 1 | G17 | 1 | 977 | 1 | 1 Hole | Diameter | 12.009 | 12.019 | 0.01 | mm
2019-11-27 | 13:29 | REIBEN.MPF |  | 1 | G17 | 1 | 977 | 1 | 1 Hole | X | 135 | 135.013 | 0.013 | mm
2019-11-27 | 13:29 | REIBEN.MPF |  | 1 | G17 | 1 | 977 | 1 | 1 Hole | Y | 15 | 14.981 | -0.019 | mm
2019-11-27 | 13:29 | REIBEN.MPF |  | 1 | G17 | 1 | 977 | 1 | 1 Hole | Diameter | 12.009 | 12.019 | 0.01 | mm
2019-11-27 | 13:29 | REIBEN.MPF |  | 1 | G17 | 1 | 977 | 1 | 1 Hole | X | 15 | 15.003 | 0.003 | mm
2019-11-27 | 13:29 | REIBEN.MPF |  | 1 | G17 | 1 | 977 | 1 | 1 Hole | Y | 30 | 30.017 | 0.017 | mm
2019-11-27 | 13:29 | REIBEN.MPF |  | 1 | G17 | 1 | 977 | 1 | 1 Hole | Diameter | 12.009 | 12.024 | 0.015 | mm
2019-11-27 | 13:29 | REIBEN.MPF |  | 1 | G17 | 1 | 977 | 1 | 1 Hole | X | 30 | 29.999 | -0.001 | mm
2019-11-27 | 13:29 | REIBEN.MPF |  | 1 | G17 | 1 | 977 | 1 | 1 Hole | Y | 30 | 29.986 | -0.014 | mm
2019-11-27 | 13:29 | REIBEN.MPF |  | 1 | G17 | 1 | 977 | 1 | 1 Hole | Diameter | 12.009 | 12.021 | 0.012 | mm
2019-11-27 | 13:30 | REIBEN.MPF |  | 1 | G17 | 1 | 977 | 1 | 1 Hole | X | 45 | 45.001 | 0.001 | mm
2019-11-27 | 13:30 | REIBEN.MPF |  | 1 | G17 | 1 | 977 | 1 | 1 Hole | Y | 30 | 30.002 | 0.002 | mm
2019-11-27 | 13:30 | REIBEN.MPF |  | 1 | G17 | 1 | 977 | 1 | 1 Hole | Diameter | 12.009 | 12.019 | 0.01 | mm
2019-11-27 | 13:30 | REIBEN.MPF |  | 1 | G17 | 1 | 977 | 1 | 1 Hole | X | 60 | 59.988 | -0.012 | mm
2019-11-27 | 13:30 | REIBEN.MPF |  | 1 | G17 | 1 | 977 | 1 | 1 Hole | Y | 30 | 30.006 | 0.006 | mm
2019-11-27 | 13:30 | REIBEN.MPF |  | 1 | G17 | 1 | 977 | 1 | 1 Hole | Diameter | 12.009 | 12.022 | 0.013 | mm
2019-11-27 | 13:30 | REIBEN.MPF |  | 1 | G17 | 1 | 977 | 1 | 1 Hole | X | 75 | 75.001 | 0.001 | mm
2019-11-27 | 13:30 | REIBEN.MPF |  | 1 | G17 | 1 | 977 | 1 | 1 Hole | Y | 30 | 30.007 | 0.007 | mm
2019-11-27 | 13:30 | REIBEN.MPF |  | 1 | G17 | 1 | 977 | 1 | 1 Hole | Diameter | 12.009 | 12.019 | 0.01 | mm
2019-11-27 | 13:30 | REIBEN.MPF |  | 1 | G17 | 1 | 977 | 1 | 1 Hole | X | 90 | 89.999 | -0.001 | mm
2019-11-27 | 13:30 | REIBEN.MPF |  | 1 | G17 | 1 | 977 | 1 | 1 Hole | Y | 30 | 30 | 0 | mm
2019-11-27 | 13:30 | REIBEN.MPF |  | 1 | G17 | 1 | 977 | 1 | 1 Hole | Diameter | 12.009 | 12.02 | 0.011 | mm
2019-11-27 | 13:30 | REIBEN.MPF |  | 1 | G17 | 1 | 977 | 1 | 1 Hole | X | 105 | 104.999 | -0.001 | mm
2019-11-27 | 13:30 | REIBEN.MPF |  | 1 | G17 | 1 | 977 | 1 | 1 Hole | Y | 30 | 29.985 | -0.015 | mm
2019-11-27 | 13:30 | REIBEN.MPF |  | 1 | G17 | 1 | 977 | 1 | 1 Hole | Diameter | 12.009 | 12.02 | 0.011 | mm
2019-11-27 | 13:30 | REIBEN.MPF |  | 1 | G17 | 1 | 977 | 1 | 1 Hole | X | 120 | 119.999 | -0.001 | mm
2019-11-27 | 13:30 | REIBEN.MPF |  | 1 | G17 | 1 | 977 | 1 | 1 Hole | Y | 30 | 30.005 | 0.005 | mm
2019-11-27 | 13:30 | REIBEN.MPF |  | 1 | G17 | 1 | 977 | 1 | 1 Hole | Diameter | 12.009 | 12.019 | 0.01 | mm
2019-11-27 | 13:30 | REIBEN.MPF |  | 1 | G17 | 1 | 977 | 1 | 1 Hole | X | 135 | 135.002 | 0.002 | mm
2019-11-27 | 13:30 | REIBEN.MPF |  | 1 | G17 | 1 | 977 | 1 | 1 Hole | Y | 30 | 30.002 | 0.002 | mm
2019-11-27 | 13:30 | REIBEN.MPF |  | 1 | G17 | 1 | 977 | 1 | 1 Hole | Diameter | 12.009 | 12.022 | 0.013 | mm
2019-11-27 | 13:30 | REIBEN.MPF |  | 1 | G17 | 1 | 977 | 1 | 1 Hole | X | 15 | 15.01 | 0.01 | mm
2019-11-27 | 13:30 | REIBEN.MPF |  | 1 | G17 | 1 | 977 | 1 | 1 Hole | Y | 45 | 44.988 | -0.012 | mm
2019-11-27 | 13:30 | REIBEN.MPF |  | 1 | G17 | 1 | 977 | 1 | 1 Hole | Diameter | 12.009 | 12.022 | 0.013 | mm
2019-11-27 | 13:30 | REIBEN.MPF |  | 1 | G17 | 1 | 977 | 1 | 1 Hole | X | 30 | 29.997 | -0.003 | mm
2019-11-27 | 13:30 | REIBEN.MPF |  | 1 | G17 | 1 | 977 | 1 | 1 Hole | Y | 45 | 44.995 | -0.005 | mm
2019-11-27 | 13:30 | REIBEN.MPF |  | 1 | G17 | 1 | 977 | 1 | 1 Hole | Diameter | 12.009 | 12.028 | 0.019 | mm
2019-11-27 | 13:30 | REIBEN.MPF |  | 1 | G17 | 1 | 977 | 1 | 1 Hole | X | 45 | 44.992 | -0.008 | mm
2019-11-27 | 13:30 | REIBEN.MPF |  | 1 | G17 | 1 | 977 | 1 | 1 Hole | Y | 45 | 45.009 | 0.009 | mm
2019-11-27 | 13:30 | REIBEN.MPF |  | 1 | G17 | 1 | 977 | 1 | 1 Hole | Diameter | 12.009 | 12.021 | 0.012 | mm
2019-11-27 | 13:30 | REIBEN.MPF |  | 1 | G17 | 1 | 977 | 1 | 1 Hole | X | 60 | 60.004 | 0.004 | mm
2019-11-27 | 13:30 | REIBEN.MPF |  | 1 | G17 | 1 | 977 | 1 | 1 Hole | Y | 45 | 45.02 | 0.02 | mm
2019-11-27 | 13:30 | REIBEN.MPF |  | 1 | G17 | 1 | 977 | 1 | 1 Hole | Diameter | 12.009 | 12.018 | 0.009 | mm
2019-11-27 | 13:31 | REIBEN.MPF |  | 1 | G17 | 1 | 977 | 1 | 1 Hole | X | 75 | 74.996 | -0.004 | mm
2019-11-27 | 13:31 | REIBEN.MPF |  | 1 | G17 | 1 | 977 | 1 | 1 Hole | Y | 45 | 45.003 | 0.003 | mm
2019-11-27 | 13:31 | REIBEN.MPF |  | 1 | G17 | 1 | 977 | 1 | 1 Hole | Diameter | 12.009 | 12.026 | 0.017 | mm
2019-11-27 | 13:31 | REIBEN.MPF |  | 1 | G17 | 1 | 977 | 1 | 1 Hole | X | 90 | 90.01 | 0.01 | mm
2019-11-27 | 13:31 | REIBEN.MPF |  | 1 | G17 | 1 | 977 | 1 | 1 Hole | Y | 45 | 45.02 | 0.02 | mm
2019-11-27 | 13:31 | REIBEN.MPF |  | 1 | G17 | 1 | 977 | 1 | 1 Hole | Diameter | 12.009 | 12.022 | 0.013 | mm
2019-11-27 | 13:31 | REIBEN.MPF |  | 1 | G17 | 1 | 977 | 1 | 1 Hole | X | 105 | 105.01 | 0.01 | mm
2019-11-27 | 13:31 | REIBEN.MPF |  | 1 | G17 | 1 | 977 | 1 | 1 Hole | Y | 45 | 45.002 | 0.002 | mm
2019-11-27 | 13:31 | REIBEN.MPF |  | 1 | G17 | 1 | 977 | 1 | 1 Hole | Diameter | 12.009 | 12.024 | 0.015 | mm
2019-11-27 | 13:31 | REIBEN.MPF |  | 1 | G17 | 1 | 977 | 1 | 1 Hole | X | 120 | 120.017 | 0.017 | mm
2019-11-27 | 13:31 | REIBEN.MPF |  | 1 | G17 | 1 | 977 | 1 | 1 Hole | Y | 45 | 44.994 | -0.006 | mm
2019-11-27 | 13:31 | REIBEN.MPF |  | 1 | G17 | 1 | 977 | 1 | 1 Hole | Diameter | 12.009 | 12.022 | 0.013 | mm
2019-11-27 | 13:31 | REIBEN.MPF |  | 1 | G17 | 1 | 977 | 1 | 1 Hole | X | 135 | 135.003 | 0.003 | mm
2019-11-27 | 13:31 | REIBEN.MPF |  | 1 | G17 | 1 | 977 | 1 | 1 Hole | Y | 45 | 45.005 | 0.005 | mm
2019-11-27 | 13:31 | REIBEN.MPF |  | 1 | G17 | 1 | 977 | 1 | 1 Hole | Diameter | 12.009 | 12.021 | 0.012 | mm
2019-11-27 | 13:31 | REIBEN.MPF |  | 1 | G17 | 1 | 977 | 1 | 1 Hole | X | 15 | 14.992 | -0.008 | mm
2019-11-27 | 13:31 | REIBEN.MPF |  | 1 | G17 | 1 | 977 | 1 | 1 Hole | Y | 60 | 60 | 0 | mm
2019-11-27 | 13:31 | REIBEN.MPF |  | 1 | G17 | 1 | 977 | 1 | 1 Hole | Diameter | 12.009 | 12.022 | 0.013 | mm
2019-11-27 | 13:31 | REIBEN.MPF |  | 1 | G17 | 1 | 977 | 1 | 1 Hole | X | 30 | 30.014 | 0.014 | mm
2019-11-27 | 13:31 | REIBEN.MPF |  | 1 | G17 | 1 | 977 | 1 | 1 Hole | Y | 60 | 60.015 | 0.015 | mm
2019-11-27 | 13:31 | REIBEN.MPF |  | 1 | G17 | 1 | 977 | 1 | 1 Hole | Diameter | 12.009 | 12.021 | 0.012 | mm
2019-11-27 | 13:31 | REIBEN.MPF |  | 1 | G17 | 1 | 977 | 1 | 1 Hole | X | 45 | 44.991 | -0.009 | mm
2019-11-27 | 13:31 | REIBEN.MPF |  | 1 | G17 | 1 | 977 | 1 | 1 Hole | Y | 60 | 60 | 0 | mm
2019-11-27 | 13:31 | REIBEN.MPF |  | 1 | G17 | 1 | 977 | 1 | 1 Hole | Diameter | 12.009 | 12.022 | 0.013 | mm
2019-11-27 | 13:31 | REIBEN.MPF |  | 1 | G17 | 1 | 977 | 1 | 1 Hole | X | 60 | 60.003 | 0.003 | mm
2019-11-27 | 13:31 | REIBEN.MPF |  | 1 | G17 | 1 | 977 | 1 | 1 Hole | Y | 60 | 59.998 | -0.002 | mm
2019-11-27 | 13:31 | REIBEN.MPF |  | 1 | G17 | 1 | 977 | 1 | 1 Hole | Diameter | 12.009 | 12.022 | 0.013 | mm
2019-11-27 | 13:31 | REIBEN.MPF |  | 1 | G17 | 1 | 977 | 1 | 1 Hole | X | 75 | 75.012 | 0.012 | mm
2019-11-27 | 13:31 | REIBEN.MPF |  | 1 | G17 | 1 | 977 | 1 | 1 Hole | Y | 60 | 59.992 | -0.008 | mm
2019-11-27 | 13:31 | REIBEN.MPF |  | 1 | G17 | 1 | 977 | 1 | 1 Hole | Diameter | 12.009 | 12.022 | 0.013 | mm
2019-11-27 | 13:31 | REIBEN.MPF |  | 1 | G17 | 1 | 977 | 1 | 1 Hole | X | 90 | 89.991 | -0.009 | mm
2019-11-27 | 13:31 | REIBEN.MPF |  | 1 | G17 | 1 | 977 | 1 | 1 Hole | Y | 60 | 59.993 | -0.007 | mm
2019-11-27 | 13:31 | REIBEN.MPF |  | 1 | G17 | 1 | 977 | 1 | 1 Hole | Diameter | 12.009 | 12.024 | 0.015 | mm
2019-11-27 | 13:31 | REIBEN.MPF |  | 1 | G17 | 1 | 977 | 1 | 1 Hole | X | 105 | 105.026 | 0.026 | mm
2019-11-27 | 13:31 | REIBEN.MPF |  | 1 | G17 | 1 | 977 | 1 | 1 Hole | Y | 60 | 59.997 | -0.003 | mm
2019-11-27 | 13:31 | REIBEN.MPF |  | 1 | G17 | 1 | 977 | 1 | 1 Hole | Diameter | 12.009 | 12.016 | 0.007 | mm
2019-11-27 | 13:32 | REIBEN.MPF |  | 1 | G17 | 1 | 977 | 1 | 1 Hole | X | 120 | 120.024 | 0.024 | mm
2019-11-27 | 13:32 | REIBEN.MPF |  | 1 | G17 | 1 | 977 | 1 | 1 Hole | Y | 60 | 60.017 | 0.017 | mm
2019-11-27 | 13:32 | REIBEN.MPF |  | 1 | G17 | 1 | 977 | 1 | 1 Hole | Diameter | 12.009 | 12.024 | 0.015 | mm
2019-11-27 | 13:32 | REIBEN.MPF |  | 1 | G17 | 1 | 977 | 1 | 1 Hole | X | 135 | 135.021 | 0.021 | mm
2019-11-27 | 13:32 | REIBEN.MPF |  | 1 | G17 | 1 | 977 | 1 | 1 Hole | Y | 60 | 59.991 | -0.009 | mm
2019-11-27 | 13:32 | REIBEN.MPF |  | 1 | G17 | 1 | 977 | 1 | 1 Hole | Diameter | 12.009 | 12.021 | 0.012 | mm
2019-11-27 | 13:32 | REIBEN.MPF |  | 1 | G17 | 1 | 977 | 1 | 1 Hole | X | 15 | 15.009 | 0.009 | mm
2019-11-27 | 13:32 | REIBEN.MPF |  | 1 | G17 | 1 | 977 | 1 | 1 Hole | Y | 75 | 75.001 | 0.001 | mm
2019-11-27 | 13:32 | REIBEN.MPF |  | 1 | G17 | 1 | 977 | 1 | 1 Hole | Diameter | 12.009 | 12.022 | 0.013 | mm
2019-11-27 | 13:32 | REIBEN.MPF |  | 1 | G17 | 1 | 977 | 1 | 1 Hole | X | 30 | 30.001 | 0.001 | mm
2019-11-27 | 13:32 | REIBEN.MPF |  | 1 | G17 | 1 | 977 | 1 | 1 Hole | Y | 75 | 75.011 | 0.011 | mm
2019-11-27 | 13:32 | REIBEN.MPF |  | 1 | G17 | 1 | 977 | 1 | 1 Hole | Diameter | 12.009 | 12.022 | 0.013 | mm
2019-11-27 | 13:32 | REIBEN.MPF |  | 1 | G17 | 1 | 977 | 1 | 1 Hole | X | 45 | 44.995 | -0.005 | mm
2019-11-27 | 13:32 | REIBEN.MPF |  | 1 | G17 | 1 | 977 | 1 | 1 Hole | Y | 75 | 75.018 | 0.018 | mm
2019-11-27 | 13:32 | REIBEN.MPF |  | 1 | G17 | 1 | 977 | 1 | 1 Hole | Diameter | 12.009 | 12.022 | 0.013 | mm
2019-11-27 | 13:32 | REIBEN.MPF |  | 1 | G17 | 1 | 977 | 1 | 1 Hole | X | 60 | 59.991 | -0.009 | mm
2019-11-27 | 13:32 | REIBEN.MPF |  | 1 | G17 | 1 | 977 | 1 | 1 Hole | Y | 75 | 75.004 | 0.004 | mm
2019-11-27 | 13:32 | REIBEN.MPF |  | 1 | G17 | 1 | 977 | 1 | 1 Hole | Diameter | 12.009 | 12.019 | 0.01 | mm
2019-11-27 | 13:32 | REIBEN.MPF |  | 1 | G17 | 1 | 977 | 1 | 1 Hole | X | 75 | 75.054 | 0.054 | mm
2019-11-27 | 13:32 | REIBEN.MPF |  | 1 | G17 | 1 | 977 | 1 | 1 Hole | Y | 75 | 74.993 | -0.007 | mm
2019-11-27 | 13:32 | REIBEN.MPF |  | 1 | G17 | 1 | 977 | 1 | 1 Hole | Diameter | 12.009 | 12.025 | 0.016 | mm
2019-11-27 | 13:32 | REIBEN.MPF |  | 1 | G17 | 1 | 977 | 1 | 1 Hole | X | 90 | 90 | 0 | mm
2019-11-27 | 13:32 | REIBEN.MPF |  | 1 | G17 | 1 | 977 | 1 | 1 Hole | Y | 75 | 75.011 | 0.011 | mm
2019-11-27 | 13:32 | REIBEN.MPF |  | 1 | G17 | 1 | 977 | 1 | 1 Hole | Diameter | 12.009 | 12.018 | 0.009 | mm
2019-11-27 | 13:32 | REIBEN.MPF |  | 1 | G17 | 1 | 977 | 1 | 1 Hole | X | 105 | 105.016 | 0.016 | mm
2019-11-27 | 13:32 | REIBEN.MPF |  | 1 | G17 | 1 | 977 | 1 | 1 Hole | Y | 75 | 75.001 | 0 | mm
2019-11-27 | 13:32 | REIBEN.MPF |  | 1 | G17 | 1 | 977 | 1 | 1 Hole | Diameter | 12.009 | 12.019 | 0.01 | mm
2019-11-27 | 13:32 | REIBEN.MPF |  | 1 | G17 | 1 | 977 | 1 | 1 Hole | X | 120 | 119.996 | -0.004 | mm
2019-11-27 | 13:32 | REIBEN.MPF |  | 1 | G17 | 1 | 977 | 1 | 1 Hole | Y | 75 | 75.014 | 0.014 | mm
2019-11-27 | 13:32 | REIBEN.MPF |  | 1 | G17 | 1 | 977 | 1 | 1 Hole | Diameter | 12.009 | 12.017 | 0.008 | mm
2019-11-27 | 13:32 | REIBEN.MPF |  | 1 | G17 | 1 | 977 | 1 | 1 Hole | X | 135 | 135.022 | 0.022 | mm
2019-11-27 | 13:32 | REIBEN.MPF |  | 1 | G17 | 1 | 977 | 1 | 1 Hole | Y | 75 | 75.006 | 0.006 | mm
2019-11-27 | 13:32 | REIBEN.MPF |  | 1 | G17 | 1 | 977 | 1 | 1 Hole | Diameter | 12.009 | 12.018 | 0.009 | mm
2019-11-27 | 13:33 | REIBEN.MPF |  | 1 | G17 | 1 | 977 | 1 | 1 Hole | X | 15 | 14.987 | -0.013 | mm
2019-11-27 | 13:33 | REIBEN.MPF |  | 1 | G17 | 1 | 977 | 1 | 1 Hole | Y | 90 | 90.012 | 0.012 | mm
2019-11-27 | 13:33 | REIBEN.MPF |  | 1 | G17 | 1 | 977 | 1 | 1 Hole | Diameter | 12.009 | 12.018 | 0.009 | mm
2019-11-27 | 13:33 | REIBEN.MPF |  | 1 | G17 | 1 | 977 | 1 | 1 Hole | X | 30 | 30 | 0 | mm
2019-11-27 | 13:33 | REIBEN.MPF |  | 1 | G17 | 1 | 977 | 1 | 1 Hole | Y | 90 | 90.033 | 0.033 | mm
2019-11-27 | 13:33 | REIBEN.MPF |  | 1 | G17 | 1 | 977 | 1 | 1 Hole | Diameter | 12.009 | 12.019 | 0.01 | mm
2019-11-27 | 13:33 | REIBEN.MPF |  | 1 | G17 | 1 | 977 | 1 | 1 Hole | X | 45 | 44.997 | -0.003 | mm
2019-11-27 | 13:33 | REIBEN.MPF |  | 1 | G17 | 1 | 977 | 1 | 1 Hole | Y | 90 | 89.995 | -0.005 | mm
2019-11-27 | 13:33 | REIBEN.MPF |  | 1 | G17 | 1 | 977 | 1 | 1 Hole | Diameter | 12.009 | 12.011 | 0.002 | mm
2019-11-27 | 13:33 | REIBEN.MPF |  | 1 | G17 | 1 | 977 | 1 | 1 Hole | X | 60 | 59.997 | -0.003 | mm
2019-11-27 | 13:33 | REIBEN.MPF |  | 1 | G17 | 1 | 977 | 1 | 1 Hole | Y | 90 | 90.013 | 0.013 | mm
2019-11-27 | 13:33 | REIBEN.MPF |  | 1 | G17 | 1 | 977 | 1 | 1 Hole | Diameter | 12.009 | 12.013 | 0.004 | mm
2019-11-27 | 13:33 | REIBEN.MPF |  | 1 | G17 | 1 | 977 | 1 | 1 Hole | X | 75 | 74.998 | -0.002 | mm
2019-11-27 | 13:33 | REIBEN.MPF |  | 1 | G17 | 1 | 977 | 1 | 1 Hole | Y | 90 | 89.987 | -0.013 | mm
2019-11-27 | 13:33 | REIBEN.MPF |  | 1 | G17 | 1 | 977 | 1 | 1 Hole | Diameter | 12.009 | 12.015 | 0.006 | mm
2019-11-27 | 13:33 | REIBEN.MPF |  | 1 | G17 | 1 | 977 | 1 | 1 Hole | X | 90 | 90.013 | 0.013 | mm
2019-11-27 | 13:33 | REIBEN.MPF |  | 1 | G17 | 1 | 977 | 1 | 1 Hole | Y | 90 | 89.99 | -0.01 | mm
2019-11-27 | 13:33 | REIBEN.MPF |  | 1 | G17 | 1 | 977 | 1 | 1 Hole | Diameter | 12.009 | 12.02 | 0.011 | mm
2019-11-27 | 13:33 | REIBEN.MPF |  | 1 | G17 | 1 | 977 | 1 | 1 Hole | X | 105 | 105.015 | 0.015 | mm
2019-11-27 | 13:33 | REIBEN.MPF |  | 1 | G17 | 1 | 977 | 1 | 1 Hole | Y | 90 | 90.018 | 0.018 | mm
2019-11-27 | 13:33 | REIBEN.MPF |  | 1 | G17 | 1 | 977 | 1 | 1 Hole | Diameter | 12.009 | 12.011 | 0.002 | mm
2019-11-27 | 13:33 | REIBEN.MPF |  | 1 | G17 | 1 | 977 | 1 | 1 Hole | X | 120 | 120.001 | 0.001 | mm
2019-11-27 | 13:33 | REIBEN.MPF |  | 1 | G17 | 1 | 977 | 1 | 1 Hole | Y | 90 | 90.02 | 0.02 | mm
2019-11-27 | 13:33 | REIBEN.MPF |  | 1 | G17 | 1 | 977 | 1 | 1 Hole | Diameter | 12.009 | 12.021 | 0.012 | mm
2019-11-27 | 13:33 | REIBEN.MPF |  | 1 | G17 | 1 | 977 | 1 | 1 Hole | X | 135 | 135.022 | 0.022 | mm
2019-11-27 | 13:33 | REIBEN.MPF |  | 1 | G17 | 1 | 977 | 1 | 1 Hole | Y | 90 | 90.012 | 0.012 | mm
2019-11-27 | 13:33 | REIBEN.MPF |  | 1 | G17 | 1 | 977 | 1 | 1 Hole | Diameter | 12.009 | 12.025 | 0.016 | mm
2019-11-27 | 13:33 | REIBEN.MPF |  | 1 | G17 | 1 | 977 | 1 | 1 Hole | X | 15 | 15.019 | 0.019 | mm
2019-11-27 | 13:33 | REIBEN.MPF |  | 1 | G17 | 1 | 977 | 1 | 1 Hole | Y | 105 | 105.019 | 0.019 | mm
2019-11-27 | 13:33 | REIBEN.MPF |  | 1 | G17 | 1 | 977 | 1 | 1 Hole | Diameter | 12.009 | 12.021 | 0.012 | mm
2019-11-27 | 13:33 | REIBEN.MPF |  | 1 | G17 | 1 | 977 | 1 | 1 Hole | X | 30 | 30.005 | 0.005 | mm
2019-11-27 | 13:33 | REIBEN.MPF |  | 1 | G17 | 1 | 977 | 1 | 1 Hole | Y | 105 | 104.998 | -0.002 | mm
2019-11-27 | 13:33 | REIBEN.MPF |  | 1 | G17 | 1 | 977 | 1 | 1 Hole | Diameter | 12.009 | 12.017 | 0.008 | mm
2019-11-27 | 13:33 | REIBEN.MPF |  | 1 | G17 | 1 | 977 | 1 | 1 Hole | X | 45 | 44.994 | -0.006 | mm
2019-11-27 | 13:33 | REIBEN.MPF |  | 1 | G17 | 1 | 977 | 1 | 1 Hole | Y | 105 | 105.01 | 0.01 | mm
2019-11-27 | 13:33 | REIBEN.MPF |  | 1 | G17 | 1 | 977 | 1 | 1 Hole | Diameter | 12.009 | 12.021 | 0.012 | mm
2019-11-27 | 13:34 | REIBEN.MPF |  | 1 | G17 | 1 | 977 | 1 | 1 Hole | X | 60 | 60.01 | 0.01 | mm
2019-11-27 | 13:34 | REIBEN.MPF |  | 1 | G17 | 1 | 977 | 1 | 1 Hole | Y | 105 | 105.012 | 0.012 | mm
2019-11-27 | 13:34 | REIBEN.MPF |  | 1 | G17 | 1 | 977 | 1 | 1 Hole | Diameter | 12.009 | 12.022 | 0.013 | mm
2019-11-27 | 13:34 | REIBEN.MPF |  | 1 | G17 | 1 | 977 | 1 | 1 Hole | X | 75 | 74.996 | -0.004 | mm
2019-11-27 | 13:34 | REIBEN.MPF |  | 1 | G17 | 1 | 977 | 1 | 1 Hole | Y | 105 | 104.995 | -0.005 | mm
2019-11-27 | 13:34 | REIBEN.MPF |  | 1 | G17 | 1 | 977 | 1 | 1 Hole | Diameter | 12.009 | 12.021 | 0.012 | mm
2019-11-27 | 13:34 | REIBEN.MPF |  | 1 | G17 | 1 | 977 | 1 | 1 Hole | X | 90 | 90.008 | 0.008 | mm
2019-11-27 | 13:34 | REIBEN.MPF |  | 1 | G17 | 1 | 977 | 1 | 1 Hole | Y | 105 | 105.008 | 0.008 | mm
2019-11-27 | 13:34 | REIBEN.MPF |  | 1 | G17 | 1 | 977 | 1 | 1 Hole | Diameter | 12.009 | 12.018 | 0.009 | mm
2019-11-27 | 13:34 | REIBEN.MPF |  | 1 | G17 | 1 | 977 | 1 | 1 Hole | X | 105 | 105.013 | 0.013 | mm
2019-11-27 | 13:34 | REIBEN.MPF |  | 1 | G17 | 1 | 977 | 1 | 1 Hole | Y | 105 | 105.018 | 0.018 | mm
2019-11-27 | 13:34 | REIBEN.MPF |  | 1 | G17 | 1 | 977 | 1 | 1 Hole | Diameter | 12.009 | 12.013 | 0.004 | mm
2019-11-27 | 13:34 | REIBEN.MPF |  | 1 | G17 | 1 | 977 | 1 | 1 Hole | X | 120 | 120 | 0 | mm
2019-11-27 | 13:34 | REIBEN.MPF |  | 1 | G17 | 1 | 977 | 1 | 1 Hole | Y | 105 | 104.998 | -0.002 | mm
2019-11-27 | 13:34 | REIBEN.MPF |  | 1 | G17 | 1 | 977 | 1 | 1 Hole | Diameter | 12.009 | 12.02 | 0.011 | mm
2019-11-27 | 13:34 | REIBEN.MPF |  | 1 | G17 | 1 | 977 | 1 | 1 Hole | X | 135 | 135.023 | 0.023 | mm
2019-11-27 | 13:34 | REIBEN.MPF |  | 1 | G17 | 1 | 977 | 1 | 1 Hole | Y | 105 | 105.01 | 0.01 | mm
2019-11-27 | 13:34 | REIBEN.MPF |  | 1 | G17 | 1 | 977 | 1 | 1 Hole | Diameter | 12.009 | 12.023 | 0.014 | mm
2019-11-27 | 13:34 | REIBEN.MPF |  | 1 | G17 | 1 | 977 | 1 | 1 Hole | X | 15 | 15.007 | 0.007 | mm
2019-11-27 | 13:34 | REIBEN.MPF |  | 1 | G17 | 1 | 977 | 1 | 1 Hole | Y | 120 | 120.003 | 0.003 | mm
2019-11-27 | 13:34 | REIBEN.MPF |  | 1 | G17 | 1 | 977 | 1 | 1 Hole | Diameter | 12.009 | 12.023 | 0.014 | mm
2019-11-27 | 13:34 | REIBEN.MPF |  | 1 | G17 | 1 | 977 | 1 | 1 Hole | X | 30 | 30.011 | 0.011 | mm
2019-11-27 | 13:34 | REIBEN.MPF |  | 1 | G17 | 1 | 977 | 1 | 1 Hole | Y | 120 | 120.004 | 0.004 | mm
2019-11-27 | 13:34 | REIBEN.MPF |  | 1 | G17 | 1 | 977 | 1 | 1 Hole | Diameter | 12.009 | 12.021 | 0.012 | mm
2019-11-27 | 13:34 | REIBEN.MPF |  | 1 | G17 | 1 | 977 | 1 | 1 Hole | X | 45 | 45.011 | 0.011 | mm
2019-11-27 | 13:34 | REIBEN.MPF |  | 1 | G17 | 1 | 977 | 1 | 1 Hole | Y | 120 | 119.996 | -0.004 | mm
2019-11-27 | 13:34 | REIBEN.MPF |  | 1 | G17 | 1 | 977 | 1 | 1 Hole | Diameter | 12.009 | 12.022 | 0.013 | mm
2019-11-27 | 13:34 | REIBEN.MPF |  | 1 | G17 | 1 | 977 | 1 | 1 Hole | X | 60 | 60.004 | 0.004 | mm
2019-11-27 | 13:34 | REIBEN.MPF |  | 1 | G17 | 1 | 977 | 1 | 1 Hole | Y | 120 | 120.009 | 0.009 | mm
2019-11-27 | 13:34 | REIBEN.MPF |  | 1 | G17 | 1 | 977 | 1 | 1 Hole | Diameter | 12.009 | 12.021 | 0.012 | mm
2019-11-27 | 13:34 | REIBEN.MPF |  | 1 | G17 | 1 | 977 | 1 | 1 Hole | X | 75 | 75.02 | 0.02 | mm
2019-11-27 | 13:34 | REIBEN.MPF |  | 1 | G17 | 1 | 977 | 1 | 1 Hole | Y | 120 | 120.003 | 0.003 | mm
2019-11-27 | 13:34 | REIBEN.MPF |  | 1 | G17 | 1 | 977 | 1 | 1 Hole | Diameter | 12.009 | 12.019 | 0.01 | mm
2019-11-27 | 13:35 | REIBEN.MPF |  | 1 | G17 | 1 | 977 | 1 | 1 Hole | X | 90 | 90 | 0 | mm
2019-11-27 | 13:35 | REIBEN.MPF |  | 1 | G17 | 1 | 977 | 1 | 1 Hole | Y | 120 | 120.01 | 0.01 | mm
2019-11-27 | 13:35 | REIBEN.MPF |  | 1 | G17 | 1 | 977 | 1 | 1 Hole | Diameter | 12.009 | 12.019 | 0.01 | mm
2019-11-27 | 13:35 | REIBEN.MPF |  | 1 | G17 | 1 | 977 | 1 | 1 Hole | X | 105 | 105.011 | 0.011 | mm
2019-11-27 | 13:35 | REIBEN.MPF |  | 1 | G17 | 1 | 977 | 1 | 1 Hole | Y | 120 | 120.001 | 0.001 | mm
2019-11-27 | 13:35 | REIBEN.MPF |  | 1 | G17 | 1 | 977 | 1 | 1 Hole | Diameter | 12.009 | 12.021 | 0.012 | mm
2019-11-27 | 13:35 | REIBEN.MPF |  | 1 | G17 | 1 | 977 | 1 | 1 Hole | X | 120 | 120.019 | 0.019 | mm
2019-11-27 | 13:35 | REIBEN.MPF |  | 1 | G17 | 1 | 977 | 1 | 1 Hole | Y | 120 | 120.03 | 0.03 | mm
2019-11-27 | 13:35 | REIBEN.MPF |  | 1 | G17 | 1 | 977 | 1 | 1 Hole | Diameter | 12.009 | 12.018 | 0.009 | mm
2019-11-27 | 13:35 | REIBEN.MPF |  | 1 | G17 | 1 | 977 | 1 | 1 Hole | X | 135 | 135.007 | 0.007 | mm
2019-11-27 | 13:35 | REIBEN.MPF |  | 1 | G17 | 1 | 977 | 1 | 1 Hole | Y | 120 | 119.996 | -0.004 | mm
2019-11-27 | 13:35 | REIBEN.MPF |  | 1 | G17 | 1 | 977 | 1 | 1 Hole | Diameter | 12.009 | 12.018 | 0.009 | mm
2019-11-27 | 13:35 | REIBEN.MPF |  | 1 | G17 | 1 | 977 | 1 | 1 Hole | X | 15 | 15.015 | 0.015 | mm
2019-11-27 | 13:35 | REIBEN.MPF |  | 1 | G17 | 1 | 977 | 1 | 1 Hole | Y | 135 | 135.02 | 0.02 | mm
2019-11-27 | 13:35 | REIBEN.MPF |  | 1 | G17 | 1 | 977 | 1 | 1 Hole | Diameter | 12.009 | 12.017 | 0.008 | mm
2019-11-27 | 13:35 | REIBEN.MPF |  | 1 | G17 | 1 | 977 | 1 | 1 Hole | X | 30 | 30.007 | 0.007 | mm
2019-11-27 | 13:35 | REIBEN.MPF |  | 1 | G17 | 1 | 977 | 1 | 1 Hole | Y | 135 | 135.006 | 0.006 | mm
2019-11-27 | 13:35 | REIBEN.MPF |  | 1 | G17 | 1 | 977 | 1 | 1 Hole | Diameter | 12.009 | 12.022 | 0.013 | mm
2019-11-27 | 13:35 | REIBEN.MPF |  | 1 | G17 | 1 | 977 | 1 | 1 Hole | X | 45 | 45.016 | 0.016 | mm
2019-11-27 | 13:35 | REIBEN.MPF |  | 1 | G17 | 1 | 977 | 1 | 1 Hole | Y | 135 | 135.016 | 0.016 | mm
2019-11-27 | 13:35 | REIBEN.MPF |  | 1 | G17 | 1 | 977 | 1 | 1 Hole | Diameter | 12.009 | 12.022 | 0.013 | mm
2019-11-27 | 13:35 | REIBEN.MPF |  | 1 | G17 | 1 | 977 | 1 | 1 Hole | X | 60 | 60.001 | 0 | mm
2019-11-27 | 13:35 | REIBEN.MPF |  | 1 | G17 | 1 | 977 | 1 | 1 Hole | Y | 135 | 134.997 | -0.003 | mm
2019-11-27 | 13:35 | REIBEN.MPF |  | 1 | G17 | 1 | 977 | 1 | 1 Hole | Diameter | 12.009 | 12.025 | 0.016 | mm
2019-11-27 | 13:35 | REIBEN.MPF |  | 1 | G17 | 1 | 977 | 1 | 1 Hole | X | 75 | 74.979 | -0.021 | mm
2019-11-27 | 13:35 | REIBEN.MPF |  | 1 | G17 | 1 | 977 | 1 | 1 Hole | Y | 135 | 135.008 | 0.008 | mm
2019-11-27 | 13:35 | REIBEN.MPF |  | 1 | G17 | 1 | 977 | 1 | 1 Hole | Diameter | 12.009 | 12.017 | 0.008 | mm
2019-11-27 | 13:35 | REIBEN.MPF |  | 1 | G17 | 1 | 977 | 1 | 1 Hole | X | 90 | 90.001 | 0 | mm
2019-11-27 | 13:35 | REIBEN.MPF |  | 1 | G17 | 1 | 977 | 1 | 1 Hole | Y | 135 | 135.013 | 0.013 | mm
2019-11-27 | 13:35 | REIBEN.MPF |  | 1 | G17 | 1 | 977 | 1 | 1 Hole | Diameter | 12.009 | 12.02 | 0.011 | mm
2019-11-27 | 13:35 | REIBEN.MPF |  | 1 | G17 | 1 | 977 | 1 | 1 Hole | X | 105 | 105.001 | 0 | mm
2019-11-27 | 13:35 | REIBEN.MPF |  | 1 | G17 | 1 | 977 | 1 | 1 Hole | Y | 135 | 135.024 | 0.024 | mm
2019-11-27 | 13:35 | REIBEN.MPF |  | 1 | G17 | 1 | 977 | 1 | 1 Hole | Diameter | 12.009 | 12.021 | 0.012 | mm
2019-11-27 | 13:35 | REIBEN.MPF |  | 1 | G17 | 1 | 977 | 1 | 1 Hole | X | 120 | 120.002 | 0.002 | mm
2019-11-27 | 13:35 | REIBEN.MPF |  | 1 | G17 | 1 | 977 | 1 | 1 Hole | Y | 135 | 135.001 | 0 | mm
2019-11-27 | 13:35 | REIBEN.MPF |  | 1 | G17 | 1 | 977 | 1 | 1 Hole | Diameter | 12.009 | 12.021 | 0.012 | mm
2019-11-27 | 13:36 | REIBEN.MPF |  | 1 | G17 | 1 | 977 | 1 | 1 Hole | X | 135 | 135.03 | 0.03 | mm
2019-11-27 | 13:36 | REIBEN.MPF |  | 1 | G17 | 1 | 977 | 1 | 1 Hole | Y | 135 | 135.01 | 0.01 | mm
2019-11-27 | 13:36 | REIBEN.MPF |  | 1 | G17 | 1 | 977 | 1 | 1 Hole | Diameter | 12.009 | 12.02 | 0.011 | mm

## Messprotokoll_Ebene_11
Date | Time | Program | Workpiece no. | Testpoint | Plane | Probe no. | Cycle | S_MVAR | Measuring variant | Results: | Setpoint | Measured | Difference | Unit
2019-12-02 | 11:54 | REIBEN.MPF |  | 1 | G17 | 1 | 977 | 1 | 1 Hole | X | 15 | 15.019 | 0.019 | mm
2019-12-02 | 11:54 | REIBEN.MPF |  | 1 | G17 | 1 | 977 | 1 | 1 Hole | Y | 15 | 14.98 | -0.02 | mm
2019-12-02 | 11:54 | REIBEN.MPF |  | 1 | G17 | 1 | 977 | 1 | 1 Hole | Diameter | 12.009 | 12.014 | 0.005 | mm
2019-12-02 | 11:54 | REIBEN.MPF |  | 1 | G17 | 1 | 977 | 1 | 1 Hole | X | 30 | 29.972 | -0.028 | mm
2019-12-02 | 11:54 | REIBEN.MPF |  | 1 | G17 | 1 | 977 | 1 | 1 Hole | Y | 15 | 14.989 | -0.011 | mm
2019-12-02 | 11:54 | REIBEN.MPF |  | 1 | G17 | 1 | 977 | 1 | 1 Hole | Diameter | 12.009 | 12.015 | 0.006 | mm
2019-12-02 | 11:54 | REIBEN.MPF |  | 1 | G17 | 1 | 977 | 1 | 1 Hole | X | 45 | 44.998 | -0.002 | mm
2019-12-02 | 11:54 | REIBEN.MPF |  | 1 | G17 | 1 | 977 | 1 | 1 Hole | Y | 15 | 14.994 | -0.006 | mm
2019-12-02 | 11:54 | REIBEN.MPF |  | 1 | G17 | 1 | 977 | 1 | 1 Hole | Diameter | 12.009 | 12.015 | 0.006 | mm
2019-12-02 | 11:54 | REIBEN.MPF |  | 1 | G17 | 1 | 977 | 1 | 1 Hole | X | 60 | 60.009 | 0.009 | mm
2019-12-02 | 11:54 | REIBEN.MPF |  | 1 | G17 | 1 | 977 | 1 | 1 Hole | Y | 15 | 14.99 | -0.01 | mm
2019-12-02 | 11:54 | REIBEN.MPF |  | 1 | G17 | 1 | 977 | 1 | 1 Hole | Diameter | 12.009 | 12.015 | 0.006 | mm
2019-12-02 | 11:54 | REIBEN.MPF |  | 1 | G17 | 1 | 977 | 1 | 1 Hole | X | 75 | 75.002 | 0.002 | mm
2019-12-02 | 11:54 | REIBEN.MPF |  | 1 | G17 | 1 | 977 | 1 | 1 Hole | Y | 15 | 15.01 | 0.01 | mm
2019-12-02 | 11:54 | REIBEN.MPF |  | 1 | G17 | 1 | 977 | 1 | 1 Hole | Diameter | 12.009 | 12.015 | 0.006 | mm
2019-12-02 | 11:54 | REIBEN.MPF |  | 1 | G17 | 1 | 977 | 1 | 1 Hole | X | 90 | 89.991 | -0.009 | mm
2019-12-02 | 11:54 | REIBEN.MPF |  | 1 | G17 | 1 | 977 | 1 | 1 Hole | Y | 15 | 15.015 | 0.015 | mm
2019-12-02 | 11:54 | REIBEN.MPF |  | 1 | G17 | 1 | 977 | 1 | 1 Hole | Diameter | 12.009 | 12.017 | 0.008 | mm
2019-12-02 | 11:54 | REIBEN.MPF |  | 1 | G17 | 1 | 977 | 1 | 1 Hole | X | 105 | 104.967 | -0.033 | mm
2019-12-02 | 11:54 | REIBEN.MPF |  | 1 | G17 | 1 | 977 | 1 | 1 Hole | Y | 15 | 15.008 | 0.008 | mm
2019-12-02 | 11:54 | REIBEN.MPF |  | 1 | G17 | 1 | 977 | 1 | 1 Hole | Diameter | 12.009 | 12.015 | 0.006 | mm
2019-12-02 | 11:55 | REIBEN.MPF |  | 1 | G17 | 1 | 977 | 1 | 1 Hole | X | 120 | 119.997 | -0.003 | mm
2019-12-02 | 11:55 | REIBEN.MPF |  | 1 | G17 | 1 | 977 | 1 | 1 Hole | Y | 15 | 14.999 | -0.001 | mm
2019-12-02 | 11:55 | REIBEN.MPF |  | 1 | G17 | 1 | 977 | 1 | 1 Hole | Diameter | 12.009 | 12.015 | 0.006 | mm
2019-12-02 | 11:55 | REIBEN.MPF |  | 1 | G17 | 1 | 977 | 1 | 1 Hole | X | 135 | 134.99 | -0.01 | mm
2019-12-02 | 11:55 | REIBEN.MPF |  | 1 | G17 | 1 | 977 | 1 | 1 Hole | Y | 15 | 14.989 | -0.011 | mm
2019-12-02 | 11:55 | REIBEN.MPF |  | 1 | G17 | 1 | 977 | 1 | 1 Hole | Diameter | 12.009 | 12.016 | 0.007 | mm
2019-12-02 | 11:55 | REIBEN.MPF |  | 1 | G17 | 1 | 977 | 1 | 1 Hole | X | 15 | 15.002 | 0.002 | mm
2019-12-02 | 11:55 | REIBEN.MPF |  | 1 | G17 | 1 | 977 | 1 | 1 Hole | Y | 30 | 29.997 | -0.003 | mm
2019-12-02 | 11:55 | REIBEN.MPF |  | 1 | G17 | 1 | 977 | 1 | 1 Hole | Diameter | 12.009 | 12.013 | 0.004 | mm
2019-12-02 | 11:55 | REIBEN.MPF |  | 1 | G17 | 1 | 977 | 1 | 1 Hole | X | 30 | 29.99 | -0.01 | mm
2019-12-02 | 11:55 | REIBEN.MPF |  | 1 | G17 | 1 | 977 | 1 | 1 Hole | Y | 30 | 29.998 | -0.002 | mm
2019-12-02 | 11:55 | REIBEN.MPF |  | 1 | G17 | 1 | 977 | 1 | 1 Hole | Diameter | 12.009 | 12.016 | 0.007 | mm
2019-12-02 | 11:55 | REIBEN.MPF |  | 1 | G17 | 1 | 977 | 1 | 1 Hole | X | 45 | 44.983 | -0.017 | mm
2019-12-02 | 11:55 | REIBEN.MPF |  | 1 | G17 | 1 | 977 | 1 | 1 Hole | Y | 30 | 29.988 | -0.012 | mm
2019-12-02 | 11:55 | REIBEN.MPF |  | 1 | G17 | 1 | 977 | 1 | 1 Hole | Diameter | 12.009 | 12.013 | 0.004 | mm
2019-12-02 | 11:55 | REIBEN.MPF |  | 1 | G17 | 1 | 977 | 1 | 1 Hole | X | 60 | 59.986 | -0.014 | mm
2019-12-02 | 11:55 | REIBEN.MPF |  | 1 | G17 | 1 | 977 | 1 | 1 Hole | Y | 30 | 30.003 | 0.003 | mm
2019-12-02 | 11:55 | REIBEN.MPF |  | 1 | G17 | 1 | 977 | 1 | 1 Hole | Diameter | 12.009 | 12.015 | 0.006 | mm
2019-12-02 | 11:55 | REIBEN.MPF |  | 1 | G17 | 1 | 977 | 1 | 1 Hole | X | 75 | 74.999 | 0 | mm
2019-12-02 | 11:55 | REIBEN.MPF |  | 1 | G17 | 1 | 977 | 1 | 1 Hole | Y | 30 | 30.015 | 0.015 | mm
2019-12-02 | 11:55 | REIBEN.MPF |  | 1 | G17 | 1 | 977 | 1 | 1 Hole | Diameter | 12.009 | 12.012 | 0.003 | mm
2019-12-02 | 11:55 | REIBEN.MPF |  | 1 | G17 | 1 | 977 | 1 | 1 Hole | X | 90 | 90.002 | 0.002 | mm
2019-12-02 | 11:55 | REIBEN.MPF |  | 1 | G17 | 1 | 977 | 1 | 1 Hole | Y | 30 | 30.011 | 0.011 | mm
2019-12-02 | 11:55 | REIBEN.MPF |  | 1 | G17 | 1 | 977 | 1 | 1 Hole | Diameter | 12.009 | 12.016 | 0.007 | mm
2019-12-02 | 11:55 | REIBEN.MPF |  | 1 | G17 | 1 | 977 | 1 | 1 Hole | X | 105 | 105.014 | 0.014 | mm
2019-12-02 | 11:55 | REIBEN.MPF |  | 1 | G17 | 1 | 977 | 1 | 1 Hole | Y | 30 | 29.994 | -0.006 | mm
2019-12-02 | 11:55 | REIBEN.MPF |  | 1 | G17 | 1 | 977 | 1 | 1 Hole | Diameter | 12.009 | 12.019 | 0.01 | mm
2019-12-02 | 11:55 | REIBEN.MPF |  | 1 | G17 | 1 | 977 | 1 | 1 Hole | X | 120 | 120.016 | 0.016 | mm
2019-12-02 | 11:55 | REIBEN.MPF |  | 1 | G17 | 1 | 977 | 1 | 1 Hole | Y | 30 | 30.003 | 0.003 | mm
2019-12-02 | 11:55 | REIBEN.MPF |  | 1 | G17 | 1 | 977 | 1 | 1 Hole | Diameter | 12.009 | 12.013 | 0.004 | mm
2019-12-02 | 11:55 | REIBEN.MPF |  | 1 | G17 | 1 | 977 | 1 | 1 Hole | X | 135 | 134.987 | -0.013 | mm
2019-12-02 | 11:55 | REIBEN.MPF |  | 1 | G17 | 1 | 977 | 1 | 1 Hole | Y | 30 | 29.999 | -0.001 | mm
2019-12-02 | 11:55 | REIBEN.MPF |  | 1 | G17 | 1 | 977 | 1 | 1 Hole | Diameter | 12.009 | 12.016 | 0.007 | mm
2019-12-02 | 11:56 | REIBEN.MPF |  | 1 | G17 | 1 | 977 | 1 | 1 Hole | X | 15 | 15.002 | 0.002 | mm
2019-12-02 | 11:56 | REIBEN.MPF |  | 1 | G17 | 1 | 977 | 1 | 1 Hole | Y | 45 | 45.007 | 0.007 | mm
2019-12-02 | 11:56 | REIBEN.MPF |  | 1 | G17 | 1 | 977 | 1 | 1 Hole | Diameter | 12.009 | 12.02 | 0.011 | mm
2019-12-02 | 11:56 | REIBEN.MPF |  | 1 | G17 | 1 | 977 | 1 | 1 Hole | X | 30 | 29.99 | -0.01 | mm
2019-12-02 | 11:56 | REIBEN.MPF |  | 1 | G17 | 1 | 977 | 1 | 1 Hole | Y | 45 | 45.014 | 0.014 | mm
2019-12-02 | 11:56 | REIBEN.MPF |  | 1 | G17 | 1 | 977 | 1 | 1 Hole | Diameter | 12.009 | 12.019 | 0.01 | mm
2019-12-02 | 11:56 | REIBEN.MPF |  | 1 | G17 | 1 | 977 | 1 | 1 Hole | X | 45 | 44.98 | -0.02 | mm
2019-12-02 | 11:56 | REIBEN.MPF |  | 1 | G17 | 1 | 977 | 1 | 1 Hole | Y | 45 | 45.018 | 0.018 | mm
2019-12-02 | 11:56 | REIBEN.MPF |  | 1 | G17 | 1 | 977 | 1 | 1 Hole | Diameter | 12.009 | 12.015 | 0.006 | mm
2019-12-02 | 11:56 | REIBEN.MPF |  | 1 | G17 | 1 | 977 | 1 | 1 Hole | X | 60 | 60.012 | 0.012 | mm
2019-12-02 | 11:56 | REIBEN.MPF |  | 1 | G17 | 1 | 977 | 1 | 1 Hole | Y | 45 | 44.997 | -0.003 | mm
2019-12-02 | 11:56 | REIBEN.MPF |  | 1 | G17 | 1 | 977 | 1 | 1 Hole | Diameter | 12.009 | 12.017 | 0.008 | mm
2019-12-02 | 11:56 | REIBEN.MPF |  | 1 | G17 | 1 | 977 | 1 | 1 Hole | X | 75 | 75.011 | 0.011 | mm
2019-12-02 | 11:56 | REIBEN.MPF |  | 1 | G17 | 1 | 977 | 1 | 1 Hole | Y | 45 | 44.996 | -0.004 | mm
2019-12-02 | 11:56 | REIBEN.MPF |  | 1 | G17 | 1 | 977 | 1 | 1 Hole | Diameter | 12.009 | 12.014 | 0.005 | mm
2019-12-02 | 11:56 | REIBEN.MPF |  | 1 | G17 | 1 | 977 | 1 | 1 Hole | X | 90 | 90.003 | 0.003 | mm
2019-12-02 | 11:56 | REIBEN.MPF |  | 1 | G17 | 1 | 977 | 1 | 1 Hole | Y | 45 | 44.995 | -0.005 | mm
2019-12-02 | 11:56 | REIBEN.MPF |  | 1 | G17 | 1 | 977 | 1 | 1 Hole | Diameter | 12.009 | 12.016 | 0.007 | mm
2019-12-02 | 11:56 | REIBEN.MPF |  | 1 | G17 | 1 | 977 | 1 | 1 Hole | X | 105 | 104.994 | -0.006 | mm
2019-12-02 | 11:56 | REIBEN.MPF |  | 1 | G17 | 1 | 977 | 1 | 1 Hole | Y | 45 | 45.004 | 0.004 | mm
2019-12-02 | 11:56 | REIBEN.MPF |  | 1 | G17 | 1 | 977 | 1 | 1 Hole | Diameter | 12.009 | 12.011 | 0.002 | mm
2019-12-02 | 11:56 | REIBEN.MPF |  | 1 | G17 | 1 | 977 | 1 | 1 Hole | X | 120 | 120.002 | 0.002 | mm
2019-12-02 | 11:56 | REIBEN.MPF |  | 1 | G17 | 1 | 977 | 1 | 1 Hole | Y | 45 | 45 | 0 | mm
2019-12-02 | 11:56 | REIBEN.MPF |  | 1 | G17 | 1 | 977 | 1 | 1 Hole | Diameter | 12.009 | 12.019 | 0.01 | mm
2019-12-02 | 11:56 | REIBEN.MPF |  | 1 | G17 | 1 | 977 | 1 | 1 Hole | X | 135 | 134.993 | -0.007 | mm
2019-12-02 | 11:56 | REIBEN.MPF |  | 1 | G17 | 1 | 977 | 1 | 1 Hole | Y | 45 | 44.994 | -0.006 | mm
2019-12-02 | 11:56 | REIBEN.MPF |  | 1 | G17 | 1 | 977 | 1 | 1 Hole | Diameter | 12.009 | 12.014 | 0.005 | mm
2019-12-02 | 11:56 | REIBEN.MPF |  | 1 | G17 | 1 | 977 | 1 | 1 Hole | X | 15 | 15.004 | 0.004 | mm
2019-12-02 | 11:56 | REIBEN.MPF |  | 1 | G17 | 1 | 977 | 1 | 1 Hole | Y | 60 | 60.006 | 0.006 | mm
2019-12-02 | 11:56 | REIBEN.MPF |  | 1 | G17 | 1 | 977 | 1 | 1 Hole | Diameter | 12.009 | 12.017 | 0.008 | mm
2019-12-02 | 11:56 | REIBEN.MPF |  | 1 | G17 | 1 | 977 | 1 | 1 Hole | X | 30 | 29.986 | -0.014 | mm
2019-12-02 | 11:56 | REIBEN.MPF |  | 1 | G17 | 1 | 977 | 1 | 1 Hole | Y | 60 | 60.02 | 0.02 | mm
2019-12-02 | 11:56 | REIBEN.MPF |  | 1 | G17 | 1 | 977 | 1 | 1 Hole | Diameter | 12.009 | 12.014 | 0.005 | mm
2019-12-02 | 11:56 | REIBEN.MPF |  | 1 | G17 | 1 | 977 | 1 | 1 Hole | X | 45 | 44.982 | -0.018 | mm
2019-12-02 | 11:56 | REIBEN.MPF |  | 1 | G17 | 1 | 977 | 1 | 1 Hole | Y | 60 | 59.996 | -0.004 | mm
2019-12-02 | 11:56 | REIBEN.MPF |  | 1 | G17 | 1 | 977 | 1 | 1 Hole | Diameter | 12.009 | 12.016 | 0.007 | mm
2019-12-02 | 11:57 | REIBEN.MPF |  | 1 | G17 | 1 | 977 | 1 | 1 Hole | X | 60 | 59.992 | -0.008 | mm
2019-12-02 | 11:57 | REIBEN.MPF |  | 1 | G17 | 1 | 977 | 1 | 1 Hole | Y | 60 | 59.981 | -0.019 | mm
2019-12-02 | 11:57 | REIBEN.MPF |  | 1 | G17 | 1 | 977 | 1 | 1 Hole | Diameter | 12.009 | 12.011 | 0.002 | mm
2019-12-02 | 11:57 | REIBEN.MPF |  | 1 | G17 | 1 | 977 | 1 | 1 Hole | X | 75 | 74.986 | -0.014 | mm
2019-12-02 | 11:57 | REIBEN.MPF |  | 1 | G17 | 1 | 977 | 1 | 1 Hole | Y | 60 | 59.987 | -0.013 | mm
2019-12-02 | 11:57 | REIBEN.MPF |  | 1 | G17 | 1 | 977 | 1 | 1 Hole | Diameter | 12.009 | 12.016 | 0.007 | mm
2019-12-02 | 11:57 | REIBEN.MPF |  | 1 | G17 | 1 | 977 | 1 | 1 Hole | X | 90 | 89.99 | -0.01 | mm
2019-12-02 | 11:57 | REIBEN.MPF |  | 1 | G17 | 1 | 977 | 1 | 1 Hole | Y | 60 | 60.016 | 0.016 | mm
2019-12-02 | 11:57 | REIBEN.MPF |  | 1 | G17 | 1 | 977 | 1 | 1 Hole | Diameter | 12.009 | 12.018 | 0.009 | mm
2019-12-02 | 11:57 | REIBEN.MPF |  | 1 | G17 | 1 | 977 | 1 | 1 Hole | X | 105 | 105.004 | 0.004 | mm
2019-12-02 | 11:57 | REIBEN.MPF |  | 1 | G17 | 1 | 977 | 1 | 1 Hole | Y | 60 | 60.018 | 0.018 | mm
2019-12-02 | 11:57 | REIBEN.MPF |  | 1 | G17 | 1 | 977 | 1 | 1 Hole | Diameter | 12.009 | 12.018 | 0.009 | mm
2019-12-02 | 11:57 | REIBEN.MPF |  | 1 | G17 | 1 | 977 | 1 | 1 Hole | X | 120 | 119.998 | -0.002 | mm
2019-12-02 | 11:57 | REIBEN.MPF |  | 1 | G17 | 1 | 977 | 1 | 1 Hole | Y | 60 | 59.99 | -0.01 | mm
2019-12-02 | 11:57 | REIBEN.MPF |  | 1 | G17 | 1 | 977 | 1 | 1 Hole | Diameter | 12.009 | 12.018 | 0.009 | mm
2019-12-02 | 11:57 | REIBEN.MPF |  | 1 | G17 | 1 | 977 | 1 | 1 Hole | X | 135 | 134.985 | -0.015 | mm
2019-12-02 | 11:57 | REIBEN.MPF |  | 1 | G17 | 1 | 977 | 1 | 1 Hole | Y | 60 | 60.023 | 0.023 | mm
2019-12-02 | 11:57 | REIBEN.MPF |  | 1 | G17 | 1 | 977 | 1 | 1 Hole | Diameter | 12.009 | 12.012 | 0.003 | mm
2019-12-02 | 11:57 | REIBEN.MPF |  | 1 | G17 | 1 | 977 | 1 | 1 Hole | X | 15 | 14.983 | -0.017 | mm
2019-12-02 | 11:57 | REIBEN.MPF |  | 1 | G17 | 1 | 977 | 1 | 1 Hole | Y | 75 | 75.014 | 0.014 | mm
2019-12-02 | 11:57 | REIBEN.MPF |  | 1 | G17 | 1 | 977 | 1 | 1 Hole | Diameter | 12.009 | 12.013 | 0.004 | mm
2019-12-02 | 11:57 | REIBEN.MPF |  | 1 | G17 | 1 | 977 | 1 | 1 Hole | X | 30 | 30.009 | 0.009 | mm
2019-12-02 | 11:57 | REIBEN.MPF |  | 1 | G17 | 1 | 977 | 1 | 1 Hole | Y | 75 | 74.991 | -0.009 | mm
2019-12-02 | 11:57 | REIBEN.MPF |  | 1 | G17 | 1 | 977 | 1 | 1 Hole | Diameter | 12.009 | 12.015 | 0.006 | mm
2019-12-02 | 11:57 | REIBEN.MPF |  | 1 | G17 | 1 | 977 | 1 | 1 Hole | X | 45 | 44.994 | -0.006 | mm
2019-12-02 | 11:57 | REIBEN.MPF |  | 1 | G17 | 1 | 977 | 1 | 1 Hole | Y | 75 | 74.984 | -0.016 | mm
2019-12-02 | 11:57 | REIBEN.MPF |  | 1 | G17 | 1 | 977 | 1 | 1 Hole | Diameter | 12.009 | 12.015 | 0.006 | mm
2019-12-02 | 11:57 | REIBEN.MPF |  | 1 | G17 | 1 | 977 | 1 | 1 Hole | X | 60 | 60.002 | 0.002 | mm
2019-12-02 | 11:57 | REIBEN.MPF |  | 1 | G17 | 1 | 977 | 1 | 1 Hole | Y | 75 | 74.985 | -0.015 | mm
2019-12-02 | 11:57 | REIBEN.MPF |  | 1 | G17 | 1 | 977 | 1 | 1 Hole | Diameter | 12.009 | 12.016 | 0.007 | mm
2019-12-02 | 11:57 | REIBEN.MPF |  | 1 | G17 | 1 | 977 | 1 | 1 Hole | X | 75 | 75.019 | 0.019 | mm
2019-12-02 | 11:57 | REIBEN.MPF |  | 1 | G17 | 1 | 977 | 1 | 1 Hole | Y | 75 | 75.014 | 0.014 | mm
2019-12-02 | 11:57 | REIBEN.MPF |  | 1 | G17 | 1 | 977 | 1 | 1 Hole | Diameter | 12.009 | 12.016 | 0.007 | mm
2019-12-02 | 11:58 | REIBEN.MPF |  | 1 | G17 | 1 | 977 | 1 | 1 Hole | X | 90 | 90.004 | 0.004 | mm
2019-12-02 | 11:58 | REIBEN.MPF |  | 1 | G17 | 1 | 977 | 1 | 1 Hole | Y | 75 | 75.021 | 0.021 | mm
2019-12-02 | 11:58 | REIBEN.MPF |  | 1 | G17 | 1 | 977 | 1 | 1 Hole | Diameter | 12.009 | 12.016 | 0.007 | mm
2019-12-02 | 11:58 | REIBEN.MPF |  | 1 | G17 | 1 | 977 | 1 | 1 Hole | X | 105 | 105.019 | 0.019 | mm
2019-12-02 | 11:58 | REIBEN.MPF |  | 1 | G17 | 1 | 977 | 1 | 1 Hole | Y | 75 | 75.006 | 0.006 | mm
2019-12-02 | 11:58 | REIBEN.MPF |  | 1 | G17 | 1 | 977 | 1 | 1 Hole | Diameter | 12.009 | 12.012 | 0.003 | mm
2019-12-02 | 11:58 | REIBEN.MPF |  | 1 | G17 | 1 | 977 | 1 | 1 Hole | X | 120 | 120.014 | 0.014 | mm
2019-12-02 | 11:58 | REIBEN.MPF |  | 1 | G17 | 1 | 977 | 1 | 1 Hole | Y | 75 | 74.995 | -0.005 | mm
2019-12-02 | 11:58 | REIBEN.MPF |  | 1 | G17 | 1 | 977 | 1 | 1 Hole | Diameter | 12.009 | 12.019 | 0.01 | mm
2019-12-02 | 11:58 | REIBEN.MPF |  | 1 | G17 | 1 | 977 | 1 | 1 Hole | X | 135 | 135.022 | 0.022 | mm
2019-12-02 | 11:58 | REIBEN.MPF |  | 1 | G17 | 1 | 977 | 1 | 1 Hole | Y | 75 | 75.03 | 0.03 | mm
2019-12-02 | 11:58 | REIBEN.MPF |  | 1 | G17 | 1 | 977 | 1 | 1 Hole | Diameter | 12.009 | 12.013 | 0.004 | mm
2019-12-02 | 11:58 | REIBEN.MPF |  | 1 | G17 | 1 | 977 | 1 | 1 Hole | X | 15 | 14.994 | -0.006 | mm
2019-12-02 | 11:58 | REIBEN.MPF |  | 1 | G17 | 1 | 977 | 1 | 1 Hole | Y | 90 | 90.006 | 0.006 | mm
2019-12-02 | 11:58 | REIBEN.MPF |  | 1 | G17 | 1 | 977 | 1 | 1 Hole | Diameter | 12.009 | 12.016 | 0.007 | mm
2019-12-02 | 11:58 | REIBEN.MPF |  | 1 | G17 | 1 | 977 | 1 | 1 Hole | X | 30 | 29.996 | -0.004 | mm
2019-12-02 | 11:58 | REIBEN.MPF |  | 1 | G17 | 1 | 977 | 1 | 1 Hole | Y | 90 | 90.013 | 0.013 | mm
2019-12-02 | 11:58 | REIBEN.MPF |  | 1 | G17 | 1 | 977 | 1 | 1 Hole | Diameter | 12.009 | 12.021 | 0.012 | mm
2019-12-02 | 11:58 | REIBEN.MPF |  | 1 | G17 | 1 | 977 | 1 | 1 Hole | X | 45 | 45.007 | 0.007 | mm
2019-12-02 | 11:58 | REIBEN.MPF |  | 1 | G17 | 1 | 977 | 1 | 1 Hole | Y | 90 | 90.003 | 0.003 | mm
2019-12-02 | 11:58 | REIBEN.MPF |  | 1 | G17 | 1 | 977 | 1 | 1 Hole | Diameter | 12.009 | 12.018 | 0.009 | mm
2019-12-02 | 11:58 | REIBEN.MPF |  | 1 | G17 | 1 | 977 | 1 | 1 Hole | X | 60 | 59.993 | -0.007 | mm
2019-12-02 | 11:58 | REIBEN.MPF |  | 1 | G17 | 1 | 977 | 1 | 1 Hole | Y | 90 | 90.006 | 0.006 | mm
2019-12-02 | 11:58 | REIBEN.MPF |  | 1 | G17 | 1 | 977 | 1 | 1 Hole | Diameter | 12.009 | 12.012 | 0.003 | mm
2019-12-02 | 11:58 | REIBEN.MPF |  | 1 | G17 | 1 | 977 | 1 | 1 Hole | X | 75 | 75.004 | 0.004 | mm
2019-12-02 | 11:58 | REIBEN.MPF |  | 1 | G17 | 1 | 977 | 1 | 1 Hole | Y | 90 | 90.015 | 0.015 | mm
2019-12-02 | 11:58 | REIBEN.MPF |  | 1 | G17 | 1 | 977 | 1 | 1 Hole | Diameter | 12.009 | 12.015 | 0.006 | mm
2019-12-02 | 11:58 | REIBEN.MPF |  | 1 | G17 | 1 | 977 | 1 | 1 Hole | X | 90 | 90.003 | 0.003 | mm
2019-12-02 | 11:58 | REIBEN.MPF |  | 1 | G17 | 1 | 977 | 1 | 1 Hole | Y | 90 | 89.998 | -0.002 | mm
2019-12-02 | 11:58 | REIBEN.MPF |  | 1 | G17 | 1 | 977 | 1 | 1 Hole | Diameter | 12.009 | 12.013 | 0.004 | mm
2019-12-02 | 11:58 | REIBEN.MPF |  | 1 | G17 | 1 | 977 | 1 | 1 Hole | X | 105 | 104.999 | 0 | mm
2019-12-02 | 11:58 | REIBEN.MPF |  | 1 | G17 | 1 | 977 | 1 | 1 Hole | Y | 90 | 90.002 | 0.002 | mm
2019-12-02 | 11:58 | REIBEN.MPF |  | 1 | G17 | 1 | 977 | 1 | 1 Hole | Diameter | 12.009 | 12.015 | 0.006 | mm
2019-12-02 | 11:58 | REIBEN.MPF |  | 1 | G17 | 1 | 977 | 1 | 1 Hole | X | 120 | 120.008 | 0.008 | mm
2019-12-02 | 11:58 | REIBEN.MPF |  | 1 | G17 | 1 | 977 | 1 | 1 Hole | Y | 90 | 90.01 | 0.01 | mm
2019-12-02 | 11:58 | REIBEN.MPF |  | 1 | G17 | 1 | 977 | 1 | 1 Hole | Diameter | 12.009 | 12.019 | 0.01 | mm
2019-12-02 | 11:59 | REIBEN.MPF |  | 1 | G17 | 1 | 977 | 1 | 1 Hole | X | 135 | 135.021 | 0.021 | mm
2019-12-02 | 11:59 | REIBEN.MPF |  | 1 | G17 | 1 | 977 | 1 | 1 Hole | Y | 90 | 89.995 | -0.005 | mm
2019-12-02 | 11:59 | REIBEN.MPF |  | 1 | G17 | 1 | 977 | 1 | 1 Hole | Diameter | 12.009 | 12.014 | 0.005 | mm
2019-12-02 | 11:59 | REIBEN.MPF |  | 1 | G17 | 1 | 977 | 1 | 1 Hole | X | 15 | 14.993 | -0.007 | mm
2019-12-02 | 11:59 | REIBEN.MPF |  | 1 | G17 | 1 | 977 | 1 | 1 Hole | Y | 105 | 105.023 | 0.023 | mm
2019-12-02 | 11:59 | REIBEN.MPF |  | 1 | G17 | 1 | 977 | 1 | 1 Hole | Diameter | 12.009 | 12.016 | 0.007 | mm
2019-12-02 | 11:59 | REIBEN.MPF |  | 1 | G17 | 1 | 977 | 1 | 1 Hole | X | 30 | 29.971 | -0.029 | mm
2019-12-02 | 11:59 | REIBEN.MPF |  | 1 | G17 | 1 | 977 | 1 | 1 Hole | Y | 105 | 104.985 | -0.015 | mm
2019-12-02 | 11:59 | REIBEN.MPF |  | 1 | G17 | 1 | 977 | 1 | 1 Hole | Diameter | 12.009 | 12.015 | 0.006 | mm
2019-12-02 | 11:59 | REIBEN.MPF |  | 1 | G17 | 1 | 977 | 1 | 1 Hole | X | 45 | 44.992 | -0.008 | mm
2019-12-02 | 11:59 | REIBEN.MPF |  | 1 | G17 | 1 | 977 | 1 | 1 Hole | Y | 105 | 105.003 | 0.003 | mm
2019-12-02 | 11:59 | REIBEN.MPF |  | 1 | G17 | 1 | 977 | 1 | 1 Hole | Diameter | 12.009 | 12.016 | 0.007 | mm
2019-12-02 | 11:59 | REIBEN.MPF |  | 1 | G17 | 1 | 977 | 1 | 1 Hole | X | 60 | 59.994 | -0.006 | mm
2019-12-02 | 11:59 | REIBEN.MPF |  | 1 | G17 | 1 | 977 | 1 | 1 Hole | Y | 105 | 104.986 | -0.014 | mm
2019-12-02 | 11:59 | REIBEN.MPF |  | 1 | G17 | 1 | 977 | 1 | 1 Hole | Diameter | 12.009 | 12.013 | 0.004 | mm
2019-12-02 | 11:59 | REIBEN.MPF |  | 1 | G17 | 1 | 977 | 1 | 1 Hole | X | 75 | 74.987 | -0.013 | mm
2019-12-02 | 11:59 | REIBEN.MPF |  | 1 | G17 | 1 | 977 | 1 | 1 Hole | Y | 105 | 104.983 | -0.017 | mm
2019-12-02 | 11:59 | REIBEN.MPF |  | 1 | G17 | 1 | 977 | 1 | 1 Hole | Diameter | 12.009 | 12.015 | 0.006 | mm
2019-12-02 | 11:59 | REIBEN.MPF |  | 1 | G17 | 1 | 977 | 1 | 1 Hole | X | 90 | 89.967 | -0.033 | mm
2019-12-02 | 11:59 | REIBEN.MPF |  | 1 | G17 | 1 | 977 | 1 | 1 Hole | Y | 105 | 104.966 | -0.034 | mm
2019-12-02 | 11:59 | REIBEN.MPF |  | 1 | G17 | 1 | 977 | 1 | 1 Hole | Diameter | 12.009 | 12.019 | 0.01 | mm
2019-12-02 | 11:59 | REIBEN.MPF |  | 1 | G17 | 1 | 977 | 1 | 1 Hole | X | 105 | 104.986 | -0.014 | mm
2019-12-02 | 11:59 | REIBEN.MPF |  | 1 | G17 | 1 | 977 | 1 | 1 Hole | Y | 105 | 104.99 | -0.01 | mm
2019-12-02 | 11:59 | REIBEN.MPF |  | 1 | G17 | 1 | 977 | 1 | 1 Hole | Diameter | 12.009 | 12.013 | 0.004 | mm
2019-12-02 | 11:59 | REIBEN.MPF |  | 1 | G17 | 1 | 977 | 1 | 1 Hole | X | 120 | 119.992 | -0.008 | mm
2019-12-02 | 11:59 | REIBEN.MPF |  | 1 | G17 | 1 | 977 | 1 | 1 Hole | Y | 105 | 104.999 | 0 | mm
2019-12-02 | 11:59 | REIBEN.MPF |  | 1 | G17 | 1 | 977 | 1 | 1 Hole | Diameter | 12.009 | 12.013 | 0.004 | mm
2019-12-02 | 11:59 | REIBEN.MPF |  | 1 | G17 | 1 | 977 | 1 | 1 Hole | X | 135 | 134.991 | -0.009 | mm
2019-12-02 | 11:59 | REIBEN.MPF |  | 1 | G17 | 1 | 977 | 1 | 1 Hole | Y | 105 | 105.002 | 0.002 | mm
2019-12-02 | 11:59 | REIBEN.MPF |  | 1 | G17 | 1 | 977 | 1 | 1 Hole | Diameter | 12.009 | 12.013 | 0.004 | mm
2019-12-02 | 11:59 | REIBEN.MPF |  | 1 | G17 | 1 | 977 | 1 | 1 Hole | X | 15 | 15.005 | 0.005 | mm
2019-12-02 | 11:59 | REIBEN.MPF |  | 1 | G17 | 1 | 977 | 1 | 1 Hole | Y | 120 | 120.016 | 0.016 | mm
2019-12-02 | 11:59 | REIBEN.MPF |  | 1 | G17 | 1 | 977 | 1 | 1 Hole | Diameter | 12.009 | 12.016 | 0.007 | mm
2019-12-02 | 12:00 | REIBEN.MPF |  | 1 | G17 | 1 | 977 | 1 | 1 Hole | X | 30 | 29.994 | -0.006 | mm
2019-12-02 | 12:00 | REIBEN.MPF |  | 1 | G17 | 1 | 977 | 1 | 1 Hole | Y | 120 | 119.995 | -0.005 | mm
2019-12-02 | 12:00 | REIBEN.MPF |  | 1 | G17 | 1 | 977 | 1 | 1 Hole | Diameter | 12.009 | 12.02 | 0.011 | mm
2019-12-02 | 12:00 | REIBEN.MPF |  | 1 | G17 | 1 | 977 | 1 | 1 Hole | X | 45 | 44.991 | -0.009 | mm
2019-12-02 | 12:00 | REIBEN.MPF |  | 1 | G17 | 1 | 977 | 1 | 1 Hole | Y | 120 | 119.992 | -0.008 | mm
2019-12-02 | 12:00 | REIBEN.MPF |  | 1 | G17 | 1 | 977 | 1 | 1 Hole | Diameter | 12.009 | 12.012 | 0.003 | mm
2019-12-02 | 12:00 | REIBEN.MPF |  | 1 | G17 | 1 | 977 | 1 | 1 Hole | X | 60 | 59.998 | -0.002 | mm
2019-12-02 | 12:00 | REIBEN.MPF |  | 1 | G17 | 1 | 977 | 1 | 1 Hole | Y | 120 | 120.01 | 0.01 | mm
2019-12-02 | 12:00 | REIBEN.MPF |  | 1 | G17 | 1 | 977 | 1 | 1 Hole | Diameter | 12.009 | 12.015 | 0.006 | mm
2019-12-02 | 12:00 | REIBEN.MPF |  | 1 | G17 | 1 | 977 | 1 | 1 Hole | X | 75 | 74.98 | -0.02 | mm
2019-12-02 | 12:00 | REIBEN.MPF |  | 1 | G17 | 1 | 977 | 1 | 1 Hole | Y | 120 | 119.987 | -0.013 | mm
2019-12-02 | 12:00 | REIBEN.MPF |  | 1 | G17 | 1 | 977 | 1 | 1 Hole | Diameter | 12.009 | 12.013 | 0.004 | mm
2019-12-02 | 12:00 | REIBEN.MPF |  | 1 | G17 | 1 | 977 | 1 | 1 Hole | X | 90 | 89.992 | -0.008 | mm
2019-12-02 | 12:00 | REIBEN.MPF |  | 1 | G17 | 1 | 977 | 1 | 1 Hole | Y | 120 | 120.021 | 0.021 | mm
2019-12-02 | 12:00 | REIBEN.MPF |  | 1 | G17 | 1 | 977 | 1 | 1 Hole | Diameter | 12.009 | 12.017 | 0.008 | mm
2019-12-02 | 12:00 | REIBEN.MPF |  | 1 | G17 | 1 | 977 | 1 | 1 Hole | X | 105 | 104.976 | -0.024 | mm
2019-12-02 | 12:00 | REIBEN.MPF |  | 1 | G17 | 1 | 977 | 1 | 1 Hole | Y | 120 | 119.994 | -0.006 | mm
2019-12-02 | 12:00 | REIBEN.MPF |  | 1 | G17 | 1 | 977 | 1 | 1 Hole | Diameter | 12.009 | 12.013 | 0.004 | mm
2019-12-02 | 12:00 | REIBEN.MPF |  | 1 | G17 | 1 | 977 | 1 | 1 Hole | X | 120 | 119.999 | -0.001 | mm
2019-12-02 | 12:00 | REIBEN.MPF |  | 1 | G17 | 1 | 977 | 1 | 1 Hole | Y | 120 | 120.013 | 0.013 | mm
2019-12-02 | 12:00 | REIBEN.MPF |  | 1 | G17 | 1 | 977 | 1 | 1 Hole | Diameter | 12.009 | 12.013 | 0.004 | mm
2019-12-02 | 12:00 | REIBEN.MPF |  | 1 | G17 | 1 | 977 | 1 | 1 Hole | X | 135 | 134.982 | -0.018 | mm
2019-12-02 | 12:00 | REIBEN.MPF |  | 1 | G17 | 1 | 977 | 1 | 1 Hole | Y | 120 | 119.996 | -0.004 | mm
2019-12-02 | 12:00 | REIBEN.MPF |  | 1 | G17 | 1 | 977 | 1 | 1 Hole | Diameter | 12.009 | 12.016 | 0.007 | mm
2019-12-02 | 12:00 | REIBEN.MPF |  | 1 | G17 | 1 | 977 | 1 | 1 Hole | X | 15 | 15.006 | 0.006 | mm
2019-12-02 | 12:00 | REIBEN.MPF |  | 1 | G17 | 1 | 977 | 1 | 1 Hole | Y | 135 | 135.012 | 0.012 | mm
2019-12-02 | 12:00 | REIBEN.MPF |  | 1 | G17 | 1 | 977 | 1 | 1 Hole | Diameter | 12.009 | 12.014 | 0.005 | mm
2019-12-02 | 12:00 | REIBEN.MPF |  | 1 | G17 | 1 | 977 | 1 | 1 Hole | X | 30 | 29.999 | -0.001 | mm
2019-12-02 | 12:00 | REIBEN.MPF |  | 1 | G17 | 1 | 977 | 1 | 1 Hole | Y | 135 | 134.992 | -0.008 | mm
2019-12-02 | 12:00 | REIBEN.MPF |  | 1 | G17 | 1 | 977 | 1 | 1 Hole | Diameter | 12.009 | 12.012 | 0.003 | mm
2019-12-02 | 12:00 | REIBEN.MPF |  | 1 | G17 | 1 | 977 | 1 | 1 Hole | X | 45 | 45.015 | 0.015 | mm
2019-12-02 | 12:00 | REIBEN.MPF |  | 1 | G17 | 1 | 977 | 1 | 1 Hole | Y | 135 | 135.028 | 0.028 | mm
2019-12-02 | 12:00 | REIBEN.MPF |  | 1 | G17 | 1 | 977 | 1 | 1 Hole | Diameter | 12.009 | 12.014 | 0.005 | mm
2019-12-02 | 12:01 | REIBEN.MPF |  | 1 | G17 | 1 | 977 | 1 | 1 Hole | X | 60 | 59.982 | -0.018 | mm
2019-12-02 | 12:01 | REIBEN.MPF |  | 1 | G17 | 1 | 977 | 1 | 1 Hole | Y | 135 | 134.993 | -0.007 | mm
2019-12-02 | 12:01 | REIBEN.MPF |  | 1 | G17 | 1 | 977 | 1 | 1 Hole | Diameter | 12.009 | 12.012 | 0.003 | mm
2019-12-02 | 12:01 | REIBEN.MPF |  | 1 | G17 | 1 | 977 | 1 | 1 Hole | X | 75 | 75.005 | 0.005 | mm
2019-12-02 | 12:01 | REIBEN.MPF |  | 1 | G17 | 1 | 977 | 1 | 1 Hole | Y | 135 | 135.046 | 0.046 | mm
2019-12-02 | 12:01 | REIBEN.MPF |  | 1 | G17 | 1 | 977 | 1 | 1 Hole | Diameter | 12.009 | 12.011 | 0.002 | mm
2019-12-02 | 12:01 | REIBEN.MPF |  | 1 | G17 | 1 | 977 | 1 | 1 Hole | X | 90 | 89.992 | -0.008 | mm
2019-12-02 | 12:01 | REIBEN.MPF |  | 1 | G17 | 1 | 977 | 1 | 1 Hole | Y | 135 | 135.015 | 0.015 | mm
2019-12-02 | 12:01 | REIBEN.MPF |  | 1 | G17 | 1 | 977 | 1 | 1 Hole | Diameter | 12.009 | 12.014 | 0.005 | mm
2019-12-02 | 12:01 | REIBEN.MPF |  | 1 | G17 | 1 | 977 | 1 | 1 Hole | X | 105 | 105.009 | 0.009 | mm
2019-12-02 | 12:01 | REIBEN.MPF |  | 1 | G17 | 1 | 977 | 1 | 1 Hole | Y | 135 | 135.02 | 0.02 | mm
2019-12-02 | 12:01 | REIBEN.MPF |  | 1 | G17 | 1 | 977 | 1 | 1 Hole | Diameter | 12.009 | 12.02 | 0.011 | mm
2019-12-02 | 12:01 | REIBEN.MPF |  | 1 | G17 | 1 | 977 | 1 | 1 Hole | X | 120 | 119.992 | -0.008 | mm
2019-12-02 | 12:01 | REIBEN.MPF |  | 1 | G17 | 1 | 977 | 1 | 1 Hole | Y | 135 | 135.004 | 0.004 | mm
2019-12-02 | 12:01 | REIBEN.MPF |  | 1 | G17 | 1 | 977 | 1 | 1 Hole | Diameter | 12.009 | 12.022 | 0.013 | mm
2019-12-02 | 12:01 | REIBEN.MPF |  | 1 | G17 | 1 | 977 | 1 | 1 Hole | X | 135 | 134.999 | 0 | mm
2019-12-02 | 12:01 | REIBEN.MPF |  | 1 | G17 | 1 | 977 | 1 | 1 Hole | Y | 135 | 134.998 | -0.002 | mm
2019-12-02 | 12:01 | REIBEN.MPF |  | 1 | G17 | 1 | 977 | 1 | 1 Hole | Diameter | 12.009 | 12.011 | 0.002 | mm